## bus_data
BUS_I | BUS_TYPE | Pd | Qd | Gs | Bs | area | Vm | Va | baseKV | zone | Vmax | Vmin
1 | 1 | 0.0060844 | 0.0015249 | 0 | 0 | 1 | 0.97184 | -0.54463 | 0.4 | 1 | 1.1 | 0.9
2 | 1 | 0.0025063 | 0.00062814 | 0 | 0 | 1 | 0.97201 | -0.5412 | 0.4 | 1 | 1.1 | 0.9
3 | 1 | 0.0010417 | 0.00026108 | 0 | 0 | 1 | 0.97181 | -0.54522 | 0.4 | 1 | 1.1 | 0.9
4 | 1 | 0.0022543 | 0.00056499 | 0 | 0 | 1 | 0.97201 | -0.54113 | 0.4 | 1 | 1.1 | 0.9
5 | 1 | 0 | 0 | 0 | 0 | 1 | 0.9724 | -0.53344 | 0.4 | 1 | 1.1 | 0.9
8 | 1 | 0 | 0 | 0 | 0 | 1 | 0.97416 | -0.49884 | 0.4 | 1 | 1.1 | 0.9
7 | 1 | 0 | 0 | 0 | 0 | 1 | 0.97354 | -0.51102 | 0.4 | 1 | 1.1 | 0.9
73 | 1 | 0.0076859 | 0.0019263 | 0 | 0 | 1 | 0.97346 | -0.51263 | 0.4 | 1 | 1.1 | 0.9
14 | 1 | 0.011853 | 0.0029705 | 0 | 0 | 1 | 0.97521 | -0.47806 | 0.4 | 1 | 1.1 | 0.9
11 | 1 | 0 | 0 | 0 | 0 | 1 | 0.97613 | -0.45996 | 0.4 | 1 | 1.1 | 0.9
9 | 1 | 0.099786 | 0.025009 | 0 | 0 | 1 | 0.97699 | -0.44316 | 0.4 | 1 | 1.1 | 0.9
10 | 1 | 0.046393 | 0.011627 | 0 | 0 | 1 | 0.98261 | -0.33319 | 0.4 | 1 | 1.1 | 0.9
12 | 1 | 0.0063369 | 0.0015882 | 0 | 0 | 1 | 0.98396 | -0.30698 | 0.4 | 1 | 1.1 | 0.9
13 | 1 | 0 | 0 | 0 | 0 | 1 | 0.97585 | -0.46543 | 0.4 | 1 | 1.1 | 0.9
38 | 1 | 0.011572 | 0.0029001 | 0 | 0 | 1 | 0.98501 | -0.28663 | 0.4 | 1 | 1.1 | 0.9
71 | 1 | 0.0041929 | 0.0010508 | 0 | 0 | 1 | 0.97579 | -0.46668 | 0.4 | 1 | 1.1 | 0.9
15 | 1 | 0 | 0 | 0 | 0 | 1 | 0.99476 | -0.10025 | 0.4 | 1 | 1.1 | 0.9
16 | 1 | 0 | 0 | 0 | 0 | 1 | 0.99634 | -0.070002 | 0.4 | 1 | 1.1 | 0.9
32 | 1 | 0.0024798 | 0.00062149 | 0 | 0 | 1 | 0.99392 | -0.1164 | 0.4 | 1 | 1.1 | 0.9
25 | 1 | 0 | 0 | 0 | 0 | 1 | 0.99462 | -0.10296 | 0.4 | 1 | 1.1 | 0.9
33 | 3 | 0.026793 | 0.0067151 | 0 | 0 | 1 | 1 | 0 | 0.4 | 1 | 1.1 | 0.9
17 | 1 | 0 | 0 | 0 | 0 | 1 | 0.98902 | -0.21124 | 0.4 | 1 | 1.1 | 0.9
20 | 1 | 0 | 0 | 0 | 0 | 1 | 0.9894 | -0.20371 | 0.4 | 1 | 1.1 | 0.9
63 | 1 | 0.0021928 | 0.00054957 | 0 | 0 | 1 | 0.98859 | -0.21961 | 0.4 | 1 | 1.1 | 0.9
19 | 1 | 0 | 0 | 0 | 0 | 1 | 0.9934 | -0.12649 | 0.4 | 1 | 1.1 | 0.9
30 | 1 | 0.010156 | 0.0025453 | 0 | 0 | 1 | 0.99217 | -0.15021 | 0.4 | 1 | 1.1 | 0.9
21 | 1 | 0 | 0 | 0 | 0 | 1 | 0.9898 | -0.19603 | 0.4 | 1 | 1.1 | 0.9
70 | 1 | 0.0027256 | 0.00068311 | 0 | 0 | 1 | 0.98926 | -0.20641 | 0.4 | 1 | 1.1 | 0.9
72 | 1 | 0.0040803 | 0.0010226 | 0 | 0 | 1 | 0.98977 | -0.19665 | 0.4 | 1 | 1.1 | 0.9
31 | 1 | 0.0043132 | 0.001081 | 0 | 0 | 1 | 0.9907 | -0.1785 | 0.4 | 1 | 1.1 | 0.9
22 | 1 | 0 | 0 | 0 | 0 | 1 | 0.99135 | -0.16439 | 0.4 | 1 | 1.1 | 0.9
28 | 1 | 0 | 0 | 0 | 0 | 1 | 0.98997 | -0.19101 | 0.4 | 1 | 1.1 | 0.9
36 | 1 | 0.033795 | 0.0084699 | 0 | 0 | 1 | 0.99527 | -0.08967 | 0.4 | 1 | 1.1 | 0.9
26 | 1 | 0 | 0 | 0 | 0 | 1 | 0.99314 | -0.13161 | 0.4 | 1 | 1.1 | 0.9
57 | 1 | 0.012123 | 0.0030382 | 0 | 0 | 1 | 0.99307 | -0.13286 | 0.4 | 1 | 1.1 | 0.9
29 | 1 | 0 | 0 | 0 | 0 | 1 | 0.99274 | -0.13936 | 0.4 | 1 | 1.1 | 0.9
59 | 1 | 0.0098543 | 0.0024697 | 0 | 0 | 1 | 0.99287 | -0.13682 | 0.4 | 1 | 1.1 | 0.9
37 | 1 | 0.068162 | 0.017083 | 0 | 0 | 1 | 0.98613 | -0.26499 | 0.4 | 1 | 1.1 | 0.9
51 | 1 | 0.0013014 | 0.00032617 | 0 | 0 | 1 | 0.99221 | -0.14966 | 0.4 | 1 | 1.1 | 0.9
34 | 1 | 0.0058317 | 0.0014616 | 0 | 0 | 1 | 0.99936 | -0.012168 | 0.4 | 1 | 1.1 | 0.9
62 | 1 | 0.0026745 | 0.00067029 | 0 | 0 | 1 | 0.98852 | -0.2208 | 0.4 | 1 | 1.1 | 0.9
43 | 1 | 0 | 0 | 0 | 0 | 1 | 0.99083 | -0.1764 | 0.4 | 1 | 1.1 | 0.9
49 | 1 | 0 | 0 | 0 | 0 | 1 | 0.99075 | -0.1778 | 0.4 | 1 | 1.1 | 0.9
41 | 1 | 0.002223 | 0.00055713 | 0 | 0 | 1 | 0.99094 | -0.17419 | 0.4 | 1 | 1.1 | 0.9
55 | 1 | 0.02965 | 0.007431 | 0 | 0 | 1 | 0.99114 | -0.17023 | 0.4 | 1 | 1.1 | 0.9
56 | 1 | 0.026435 | 0.0066253 | 0 | 0 | 1 | 0.99181 | -0.15731 | 0.4 | 1 | 1.1 | 0.9
69 | 1 | 0.0017098 | 0.00042853 | 0 | 0 | 1 | 0.9892 | -0.20759 | 0.4 | 1 | 1.1 | 0.9
35 | 1 | 0.031676 | 0.0079388 | 0 | 0 | 1 | 0.99765 | -0.044535 | 0.4 | 1 | 1.1 | 0.9
68 | 1 | 0.0051828 | 0.0012989 | 0 | 0 | 1 | 0.98917 | -0.20828 | 0.4 | 1 | 1.1 | 0.9
58 | 1 | 0.0078298 | 0.0019623 | 0 | 0 | 1 | 0.9927 | -0.14012 | 0.4 | 1 | 1.1 | 0.9
52 | 1 | 0 | 0 | 0 | 0 | 1 | 0.99191 | -0.15541 | 0.4 | 1 | 1.1 | 0.9
39 | 1 | 0.0017073 | 0.00042788 | 0 | 0 | 1 | 0.991 | -0.17311 | 0.4 | 1 | 1.1 | 0.9
40 | 1 | 0.0022599 | 0.00056639 | 0 | 0 | 1 | 0.99109 | -0.17127 | 0.4 | 1 | 1.1 | 0.9
42 | 1 | 0.0022814 | 0.00057178 | 0 | 0 | 1 | 0.99118 | -0.16954 | 0.4 | 1 | 1.1 | 0.9
61 | 1 | 0.0026143 | 0.0006552 | 0 | 0 | 1 | 0.99155 | -0.16243 | 0.4 | 1 | 1.1 | 0.9
46 | 1 | 0 | 0 | 0 | 0 | 1 | 0.99159 | -0.16159 | 0.4 | 1 | 1.1 | 0.9
47 | 1 | 0.0033895 | 0.0008495 | 0 | 0 | 1 | 0.99069 | -0.17908 | 0.4 | 1 | 1.1 | 0.9
44 | 1 | 0.0045549 | 0.0011416 | 0 | 0 | 1 | 0.99119 | -0.16932 | 0.4 | 1 | 1.1 | 0.9
45 | 1 | 0.0053876 | 0.0013503 | 0 | 0 | 1 | 0.9914 | -0.16529 | 0.4 | 1 | 1.1 | 0.9
54 | 1 | 0.0013461 | 0.00033737 | 0 | 0 | 1 | 0.99184 | -0.15682 | 0.4 | 1 | 1.1 | 0.9
48 | 1 | 0.0034914 | 0.00087503 | 0 | 0 | 1 | 0.99065 | -0.17992 | 0.4 | 1 | 1.1 | 0.9
53 | 1 | 0.0054112 | 0.0013562 | 0 | 0 | 1 | 0.99183 | -0.15699 | 0.4 | 1 | 1.1 | 0.9
66 | 1 | 0.0053136 | 0.0013317 | 0 | 0 | 1 | 0.98793 | -0.23236 | 0.4 | 1 | 1.1 | 0.9
65 | 1 | 0 | 0 | 0 | 0 | 1 | 0.98797 | -0.23152 | 0.4 | 1 | 1.1 | 0.9
64 | 1 | 0.0021825 | 0.00054699 | 0 | 0 | 1 | 0.98845 | -0.22227 | 0.4 | 1 | 1.1 | 0.9
67 | 1 | 0.0069072 | 0.0017311 | 0 | 0 | 1 | 0.98763 | -0.23814 | 0.4 | 1 | 1.1 | 0.9
74 | 1 | 0.0065408 | 0.0016393 | 0 | 0 | 1 | 0.9875 | -0.24069 | 0.4 | 1 | 1.1 | 0.9

## generator_data
GEN_BUS | PG | QG | QMAX | QMIN | VG | MBASE | GEN_STATUS | PMAX | PMIN
33 | 0.55089 | 0.14062 | 10 | -10 | 1 | 100 | 1 | 10 | 0

## branch_data
F_BUS | T_BUS | BR_R | BR_X | BR_B | RATE_A | RATE_B | RATE_C | TAP | SHIFT | BR_STATUS | ANGMIN | ANGMAX | P_in | Q_in | P_out | Q_out
1 | 2 | 2.0402 | 1.3057 | 3.4261e-09 | 0 | 0 | 0 | 0 | 0 | 1 | -90 | 90 | -0.0071261 | -0.0017856 | 0.0071273 | 0.001786
1 | 3 | 2.3997 | 1.5358 | 4.0297e-09 | 0 | 0 | 0 | 0 | 0 | 1 | -90 | 90 | 0.0010418 | 0.00026072 | -0.0010417 | -0.00026108
2 | 4 | 0.03216 | 0.020582 | 5.4005e-11 | 0 | 0 | 0 | 0 | 0 | 1 | -90 | 90 | -0.0096336 | -0.0024142 | 0.0096336 | 0.0024142
4 | 5 | 2.7371 | 1.7517 | 4.5963e-09 | 0 | 0 | 0 | 0 | 0 | 1 | -90 | 90 | -0.011888 | -0.0029792 | 0.011892 | 0.0029815
5 | 8 | 12.3539 | 7.9065 | 2.0745e-08 | 0 | 0 | 0 | 0 | 0 | 1 | -90 | 90 | -0.011892 | -0.0029815 | 0.011912 | 0.0029921
8 | 14 | 4.5185 | 2.8919 | 7.5878e-09 | 0 | 0 | 0 | 0 | 0 | 1 | -90 | 90 | -0.019603 | -0.0049204 | 0.019622 | 0.0049321
8 | 7 | 6.7349 | 4.3103 | 1.131e-08 | 0 | 0 | 0 | 0 | 0 | 1 | -90 | 90 | 0.0076909 | 0.0019283 | -0.0076865 | -0.0019265
7 | 73 | 0.88876 | 0.5688 | 1.4925e-09 | 0 | 0 | 0 | 0 | 0 | 1 | -90 | 90 | 0.0076865 | 0.0019265 | -0.0076859 | -0.0019263
14 | 11 | 2.4564 | 1.5721 | 4.125e-09 | 0 | 0 | 0 | 0 | 0 | 1 | -90 | 90 | -0.031475 | -0.0079027 | 0.031502 | 0.0079197
11 | 13 | 5.5629 | 3.5602 | 9.3416e-09 | 0 | 0 | 0 | 0 | 0 | 1 | -90 | 90 | 0.0041942 | 0.0010506 | -0.0041931 | -0.0010508
11 | 9 | 2.0155 | 1.2899 | 3.3845e-09 | 0 | 0 | 0 | 0 | 0 | 1 | -90 | 90 | -0.035696 | -0.0089703 | 0.035725 | 0.0089883
9 | 10 | 3.4944 | 2.2364 | 5.8681e-09 | 0 | 0 | 0 | 0 | 0 | 1 | -90 | 90 | -0.13551 | -0.033997 | 0.13623 | 0.034454
10 | 12 | 0.62464 | 0.39977 | 2.0979e-09 | 0 | 0 | 0 | 0 | 0 | 1 | -90 | 90 | -0.18262 | -0.046081 | 0.18285 | 0.046228
12 | 38 | 0.47005 | 0.30083 | 2.368e-09 | 0 | 0 | 0 | 0 | 0 | 1 | -90 | 90 | -0.18918 | -0.047816 | 0.18937 | 0.047934
13 | 71 | 1.2765 | 0.81698 | 2.1436e-09 | 0 | 0 | 0 | 0 | 0 | 1 | -90 | 90 | 0.0041931 | 0.0010508 | -0.0041929 | -0.0010508
38 | 37 | 0.47165 | 0.30185 | 2.3761e-09 | 0 | 0 | 0 | 0 | 0 | 1 | -90 | 90 | -0.20094 | -0.050834 | 0.20115 | 0.050967
15 | 16 | 2.3793 | 1.5228 | 3.9955e-09 | 0 | 0 | 0 | 0 | 0 | 1 | -90 | 90 | -0.056734 | -0.014322 | 0.056816 | 0.014374
15 | 32 | 1.2676 | 0.81129 | 2.1287e-09 | 0 | 0 | 0 | 0 | 0 | 1 | -90 | 90 | 0.056734 | 0.014322 | -0.05669 | -0.014294
16 | 25 | 1.2012 | 0.76879 | 2.0172e-09 | 0 | 0 | 0 | 0 | 0 | 1 | -90 | 90 | 0.12238 | 0.030866 | -0.12218 | -0.030742
16 | 33 | 1.7529 | 1.1219 | 5.8873e-09 | 0 | 0 | 0 | 0 | 0 | 1 | -90 | 90 | -0.17919 | -0.04524 | 0.17979 | 0.045625
32 | 19 | 0.82699 | 0.52928 | 1.3887e-09 | 0 | 0 | 0 | 0 | 0 | 1 | -90 | 90 | 0.05421 | 0.013673 | -0.054184 | -0.013656
25 | 26 | 2.3638 | 1.5129 | 3.9695e-09 | 0 | 0 | 0 | 0 | 0 | 1 | -90 | 90 | 0.053793 | 0.013533 | -0.05372 | -0.013486
25 | 57 | 1.941 | 1.2423 | 3.2595e-09 | 0 | 0 | 0 | 0 | 0 | 1 | -90 | 90 | 0.068389 | 0.01721 | -0.068291 | -0.017147
33 | 34 | 0.16069 | 0.10284 | 8.0955e-10 | 0 | 0 | 0 | 0 | 0 | 1 | -90 | 90 | 0.3443 | 0.088277 | -0.3441 | -0.088147
17 | 20 | 1.2787 | 0.81835 | 2.1472e-09 | 0 | 0 | 0 | 0 | 0 | 1 | -90 | 90 | -0.025838 | -0.0064846 | 0.025847 | 0.0064903
17 | 63 | 1.4218 | 0.90995 | 2.3876e-09 | 0 | 0 | 0 | 0 | 0 | 1 | -90 | 90 | 0.025838 | 0.0064846 | -0.025828 | -0.0064782
20 | 21 | 0.95138 | 0.60888 | 1.5976e-09 | 0 | 0 | 0 | 0 | 0 | 1 | -90 | 90 | -0.035467 | -0.0089016 | 0.03548 | 0.0089098
20 | 70 | 1.2331 | 0.78921 | 2.0708e-09 | 0 | 0 | 0 | 0 | 0 | 1 | -90 | 90 | 0.0096201 | 0.0024113 | -0.0096188 | -0.0024107
63 | 62 | 0.22059 | 0.14118 | 3.7043e-10 | 0 | 0 | 0 | 0 | 0 | 1 | -90 | 90 | 0.023635 | 0.0059286 | -0.023634 | -0.0059278
19 | 30 | 1.9415 | 1.2426 | 3.2604e-09 | 0 | 0 | 0 | 0 | 0 | 1 | -90 | 90 | 0.054184 | 0.013656 | -0.054122 | -0.013617
30 | 31 | 2.8432 | 1.8196 | 4.7745e-09 | 0 | 0 | 0 | 0 | 0 | 1 | -90 | 90 | 0.043966 | 0.011072 | -0.043907 | -0.011034
21 | 72 | 0.6691 | 0.42822 | 1.1236e-09 | 0 | 0 | 0 | 0 | 0 | 1 | -90 | 90 | 0.0040805 | 0.0010226 | -0.0040803 | -0.0010226
21 | 31 | 1.9504 | 1.2483 | 3.2753e-09 | 0 | 0 | 0 | 0 | 0 | 1 | -90 | 90 | -0.039561 | -0.0099324 | 0.039594 | 0.0099532
70 | 69 | 0.74856 | 0.47908 | 1.257e-09 | 0 | 0 | 0 | 0 | 0 | 1 | -90 | 90 | 0.0068932 | 0.0017276 | -0.0068928 | -0.0017275
22 | 28 | 0.43703 | 0.2797 | 2.2017e-09 | 0 | 0 | 0 | 0 | 0 | 1 | -90 | 90 | 0.27062 | 0.068885 | -0.27027 | -0.068664
22 | 36 | 1.2336 | 0.7895 | 6.2146e-09 | 0 | 0 | 0 | 0 | 0 | 1 | -90 | 90 | -0.27062 | -0.068885 | 0.2716 | 0.069511
28 | 37 | 1.2085 | 0.77342 | 6.0881e-09 | 0 | 0 | 0 | 0 | 0 | 1 | -90 | 90 | 0.27027 | 0.068664 | -0.26931 | -0.068051
36 | 35 | 0.66586 | 0.42615 | 3.3545e-09 | 0 | 0 | 0 | 0 | 0 | 1 | -90 | 90 | -0.30539 | -0.077981 | 0.30606 | 0.078408
26 | 29 | 0.95234 | 0.6095 | 1.5992e-09 | 0 | 0 | 0 | 0 | 0 | 1 | -90 | 90 | 0.03603 | 0.009051 | -0.036017 | -0.0090427
26 | 59 | 1.3013 | 0.83282 | 2.1852e-09 | 0 | 0 | 0 | 0 | 0 | 1 | -90 | 90 | 0.01769 | 0.0044351 | -0.017685 | -0.0044325
57 | 56 | 1.9239 | 1.2313 | 3.2307e-09 | 0 | 0 | 0 | 0 | 0 | 1 | -90 | 90 | 0.056169 | 0.014109 | -0.056103 | -0.014068
29 | 51 | 1.264 | 0.80895 | 2.1226e-09 | 0 | 0 | 0 | 0 | 0 | 1 | -90 | 90 | 0.036017 | 0.0090427 | -0.035999 | -0.0090315
59 | 58 | 1.8621 | 1.1918 | 3.127e-09 | 0 | 0 | 0 | 0 | 0 | 1 | -90 | 90 | 0.007831 | 0.0019628 | -0.0078298 | -0.0019623
51 | 52 | 0.73095 | 0.46781 | 1.2275e-09 | 0 | 0 | 0 | 0 | 0 | 1 | -90 | 90 | 0.034698 | 0.0087054 | -0.034688 | -0.0086994
34 | 35 | 0.43389 | 0.27769 | 2.1859e-09 | 0 | 0 | 0 | 0 | 0 | 1 | -90 | 90 | 0.33827 | 0.086686 | -0.33774 | -0.086347
62 | 64 | 0.30647 | 0.19614 | 5.1465e-10 | 0 | 0 | 0 | 0 | 0 | 1 | -90 | 90 | 0.020959 | 0.0052575 | -0.020958 | -0.0052566
43 | 49 | 0.89398 | 0.57215 | 1.5012e-09 | 0 | 0 | 0 | 0 | 0 | 1 | -90 | 90 | 0.006882 | 0.0017247 | -0.0068815 | -0.0017246
43 | 41 | 1.4112 | 0.90317 | 2.3698e-09 | 0 | 0 | 0 | 0 | 0 | 1 | -90 | 90 | -0.006882 | -0.0017247 | 0.0068827 | 0.001725
49 | 47 | 0.82101 | 0.52544 | 1.3787e-09 | 0 | 0 | 0 | 0 | 0 | 1 | -90 | 90 | 0.0068815 | 0.0017246 | -0.0068811 | -0.0017244
41 | 39 | 0.5226 | 0.33446 | 8.7758e-10 | 0 | 0 | 0 | 0 | 0 | 1 | -90 | 90 | -0.0091057 | -0.0022821 | 0.0091061 | 0.0022823
55 | 56 | 1.9204 | 1.2291 | 3.2249e-09 | 0 | 0 | 0 | 0 | 0 | 1 | -90 | 90 | -0.02965 | -0.007431 | 0.029668 | 0.0074423
69 | 68 | 0.58554 | 0.37474 | 9.8327e-10 | 0 | 0 | 0 | 0 | 0 | 1 | -90 | 90 | 0.005183 | 0.001299 | -0.0051828 | -0.0012989
52 | 53 | 1.2877 | 0.82415 | 2.1625e-09 | 0 | 0 | 0 | 0 | 0 | 1 | -90 | 90 | 0.0054116 | 0.0013562 | -0.0054112 | -0.0013562
52 | 54 | 0.21368 | 0.13675 | 3.5882e-10 | 0 | 0 | 0 | 0 | 0 | 1 | -90 | 90 | 0.029277 | 0.0073432 | -0.029275 | -0.0073419
39 | 40 | 0.75004 | 0.48003 | 1.2595e-09 | 0 | 0 | 0 | 0 | 0 | 1 | -90 | 90 | -0.010813 | -0.0027102 | 0.010814 | 0.0027107
40 | 42 | 0.58309 | 0.37318 | 9.7916e-10 | 0 | 0 | 0 | 0 | 0 | 1 | -90 | 90 | -0.013074 | -0.0032771 | 0.013075 | 0.0032776
42 | 61 | 2.039 | 1.305 | 3.424e-09 | 0 | 0 | 0 | 0 | 0 | 1 | -90 | 90 | -0.015357 | -0.0038494 | 0.015362 | 0.0038524
61 | 46 | 0.20547 | 0.1315 | 3.4504e-10 | 0 | 0 | 0 | 0 | 0 | 1 | -90 | 90 | -0.017976 | -0.0045076 | 0.017977 | 0.004508
46 | 54 | 0.75318 | 0.48203 | 1.2648e-09 | 0 | 0 | 0 | 0 | 0 | 1 | -90 | 90 | -0.027922 | -0.0070006 | 0.027928 | 0.0070046
46 | 45 | 1.6377 | 1.0481 | 2.7501e-09 | 0 | 0 | 0 | 0 | 0 | 1 | -90 | 90 | 0.0099452 | 0.0024926 | -0.0099434 | -0.0024918
47 | 48 | 1.061 | 0.67901 | 1.7816e-09 | 0 | 0 | 0 | 0 | 0 | 1 | -90 | 90 | 0.0034916 | 0.00087495 | -0.0034914 | -0.00087503
44 | 45 | 3.8993 | 2.4955 | 6.548e-09 | 0 | 0 | 0 | 0 | 0 | 1 | -90 | 90 | -0.0045549 | -0.0011416 | 0.0045558 | 0.0011415
66 | 65 | 0.69013 | 0.44168 | 1.1589e-09 | 0 | 0 | 0 | 0 | 0 | 1 | -90 | 90 | -0.0053136 | -0.0013317 | 0.0053138 | 0.0013317
65 | 67 | 2.1515 | 1.377 | 3.6129e-09 | 0 | 0 | 0 | 0 | 0 | 1 | -90 | 90 | 0.013453 | 0.003373 | -0.013449 | -0.0033706
65 | 64 | 2.1585 | 1.3814 | 3.6247e-09 | 0 | 0 | 0 | 0 | 0 | 1 | -90 | 90 | -0.018767 | -0.0047047 | 0.018775 | 0.0047097
67 | 74 | 1.7046 | 1.091 | 2.8626e-09 | 0 | 0 | 0 | 0 | 0 | 1 | -90 | 90 | 0.0065416 | 0.0016395 | -0.0065408 | -0.0016393