## bus_data
BUS_I | BUS_TYPE | Pd | Qd | Gs | Bs | area | Vm | Va | baseKV | zone | Vmax | Vmin
1 | 1 | 0.0012414 | 0.00031112 | 0 | 0 | 1 | 0.97097 | -0.56116 | 0.4 | 1 | 1.1 | 0.9
3 | 1 | 0 | 0 | 0 | 0 | 1 | 0.97103 | -0.55988 | 0.4 | 1 | 1.1 | 0.9
4 | 1 | 0.0010089 | 0.00025285 | 0 | 0 | 1 | 0.97106 | -0.55937 | 0.4 | 1 | 1.1 | 0.9
7 | 1 | 0.0044867 | 0.0011245 | 0 | 0 | 1 | 0.97136 | -0.55342 | 0.4 | 1 | 1.1 | 0.9
6 | 1 | 0 | 0 | 0 | 0 | 1 | 0.97239 | -0.53293 | 0.4 | 1 | 1.1 | 0.9
5 | 1 | 0.001511 | 0.00037868 | 0 | 0 | 1 | 0.97232 | -0.53432 | 0.4 | 1 | 1.1 | 0.9
8 | 1 | 0.0013695 | 0.00034322 | 0 | 0 | 1 | 0.97308 | -0.51922 | 0.4 | 1 | 1.1 | 0.9
9 | 1 | 0 | 0 | 0 | 0 | 1 | 0.9735 | -0.51106 | 0.4 | 1 | 1.1 | 0.9
49 | 1 | 0 | 0 | 0 | 0 | 1 | 0.97435 | -0.4943 | 0.4 | 1 | 1.1 | 0.9
56 | 1 | 0 | 0 | 0 | 0 | 1 | 0.97438 | -0.4936 | 0.4 | 1 | 1.1 | 0.9
54 | 1 | 0.001395 | 0.00034962 | 0 | 0 | 1 | 0.97374 | -0.50631 | 0.4 | 1 | 1.1 | 0.9
10 | 1 | 0.00035518 | 8.9018e-05 | 0 | 0 | 1 | 0.97458 | -0.49083 | 0.4 | 1 | 1.1 | 0.9
11 | 1 | 0.00058073 | 0.00014554 | 0 | 0 | 1 | 0.97456 | -0.49122 | 0.4 | 1 | 1.1 | 0.9
12 | 1 | 0 | 0 | 0 | 0 | 1 | 0.97492 | -0.48423 | 0.4 | 1 | 1.1 | 0.9
13 | 1 | 0 | 0 | 0 | 0 | 1 | 0.97437 | -0.49498 | 0.4 | 1 | 1.1 | 0.9
14 | 1 | 0.0003036 | 7.609e-05 | 0 | 0 | 1 | 0.97548 | -0.47305 | 0.4 | 1 | 1.1 | 0.9
15 | 1 | 0.00059149 | 0.00014824 | 0 | 0 | 1 | 0.97492 | -0.48423 | 0.4 | 1 | 1.1 | 0.9
16 | 1 | 0.0003086 | 7.7343e-05 | 0 | 0 | 1 | 0.97423 | -0.49775 | 0.4 | 1 | 1.1 | 0.9
17 | 1 | 0.0047627 | 0.0011936 | 0 | 0 | 1 | 0.97392 | -0.50388 | 0.4 | 1 | 1.1 | 0.9
18 | 1 | 0 | 0 | 0 | 0 | 1 | 0.97596 | -0.46374 | 0.4 | 1 | 1.1 | 0.9
19 | 1 | 0.0011895 | 0.00029811 | 0 | 0 | 1 | 0.97417 | -0.49903 | 0.4 | 1 | 1.1 | 0.9
22 | 1 | 0 | 0 | 0 | 0 | 1 | 0.97371 | -0.50804 | 0.4 | 1 | 1.1 | 0.9
27 | 1 | 0 | 0 | 0 | 0 | 1 | 0.97594 | -0.46413 | 0.4 | 1 | 1.1 | 0.9
25 | 1 | 0 | 0 | 0 | 0 | 1 | 0.97635 | -0.4561 | 0.4 | 1 | 1.1 | 0.9
20 | 1 | 0 | 0 | 0 | 0 | 1 | 0.97403 | -0.50172 | 0.4 | 1 | 1.1 | 0.9
47 | 1 | 0.0051586 | 0.0012929 | 0 | 0 | 1 | 0.97369 | -0.50845 | 0.4 | 1 | 1.1 | 0.9
48 | 1 | 0.00057197 | 0.00014335 | 0 | 0 | 1 | 0.97593 | -0.4643 | 0.4 | 1 | 1.1 | 0.9
30 | 1 | 0.0051612 | 0.0012935 | 0 | 0 | 1 | 0.97663 | -0.45046 | 0.4 | 1 | 1.1 | 0.9
23 | 1 | 0.00089739 | 0.00022491 | 0 | 0 | 1 | 0.97633 | -0.45635 | 0.4 | 1 | 1.1 | 0.9
21 | 1 | 0.0057769 | 0.0014478 | 0 | 0 | 1 | 0.97401 | -0.50216 | 0.4 | 1 | 1.1 | 0.9
26 | 1 | 0 | 0 | 0 | 0 | 1 | 0.97698 | -0.44367 | 0.4 | 1 | 1.1 | 0.9
40 | 1 | 0 | 0 | 0 | 0 | 1 | 0.98081 | -0.36864 | 0.4 | 1 | 1.1 | 0.9
31 | 1 | 0 | 0 | 0 | 0 | 1 | 0.98959 | -0.19908 | 0.4 | 1 | 1.1 | 0.9
114 | 1 | 0.0022104 | 0.00055399 | 0 | 0 | 1 | 0.98956 | -0.19971 | 0.4 | 1 | 1.1 | 0.9
45 | 1 | 0 | 0 | 0 | 0 | 1 | 0.98962 | -0.19855 | 0.4 | 1 | 1.1 | 0.9
32 | 1 | 0 | 0 | 0 | 0 | 1 | 0.9933 | -0.12732 | 0.4 | 1 | 1.1 | 0.9
34 | 1 | 0 | 0 | 0 | 0 | 1 | 0.99288 | -0.13547 | 0.4 | 1 | 1.1 | 0.9
35 | 1 | 0 | 0 | 0 | 0 | 1 | 0.99405 | -0.11292 | 0.4 | 1 | 1.1 | 0.9
98 | 1 | 0.019222 | 0.0048176 | 0 | 0 | 1 | 0.99205 | -0.15148 | 0.4 | 1 | 1.1 | 0.9
33 | 1 | 0 | 0 | 0 | 0 | 1 | 0.99111 | -0.16937 | 0.4 | 1 | 1.1 | 0.9
157 | 1 | 0.0063957 | 0.0016029 | 0 | 0 | 1 | 0.99055 | -0.18006 | 0.4 | 1 | 1.1 | 0.9
156 | 1 | 0.01707 | 0.0042782 | 0 | 0 | 1 | 0.99167 | -0.15871 | 0.4 | 1 | 1.1 | 0.9
112 | 1 | 0.020885 | 0.0052342 | 0 | 0 | 1 | 0.99169 | -0.15839 | 0.4 | 1 | 1.1 | 0.9
36 | 1 | 0 | 0 | 0 | 0 | 1 | 0.99687 | -0.059269 | 0.4 | 1 | 1.1 | 0.9
135 | 1 | 0.00044462 | 0.00011143 | 0 | 0 | 1 | 0.99358 | -0.12212 | 0.4 | 1 | 1.1 | 0.9
140 | 1 | 0.00079419 | 0.00019904 | 0 | 0 | 1 | 0.99351 | -0.12318 | 0.4 | 1 | 1.1 | 0.9
183 | 1 | 0.0017391 | 0.00043586 | 0 | 0 | 1 | 0.99803 | -0.037178 | 0.4 | 1 | 1.1 | 0.9
37 | 1 | 0 | 0 | 0 | 0 | 1 | 0.98729 | -0.24229 | 0.4 | 1 | 1.1 | 0.9
39 | 1 | 0 | 0 | 0 | 0 | 1 | 0.98968 | -0.19624 | 0.4 | 1 | 1.1 | 0.9
141 | 1 | 0.0016281 | 0.00040804 | 0 | 0 | 1 | 0.9861 | -0.26507 | 0.4 | 1 | 1.1 | 0.9
38 | 1 | 0 | 0 | 0 | 0 | 1 | 0.99279 | -0.13699 | 0.4 | 1 | 1.1 | 0.9
139 | 1 | 0.00031992 | 8.018e-05 | 0 | 0 | 1 | 0.99275 | -0.13766 | 0.4 | 1 | 1.1 | 0.9
138 | 1 | 0.0034917 | 0.00087511 | 0 | 0 | 1 | 0.99149 | -0.16166 | 0.4 | 1 | 1.1 | 0.9
163 | 1 | 0.024306 | 0.0060917 | 0 | 0 | 1 | 0.98211 | -0.34353 | 0.4 | 1 | 1.1 | 0.9
42 | 1 | 0 | 0 | 0 | 0 | 1 | 0.98746 | -0.24036 | 0.4 | 1 | 1.1 | 0.9
80 | 1 | 0 | 0 | 0 | 0 | 1 | 0.98766 | -0.23661 | 0.4 | 1 | 1.1 | 0.9
44 | 1 | 0 | 0 | 0 | 0 | 1 | 0.98718 | -0.24592 | 0.4 | 1 | 1.1 | 0.9
79 | 1 | 0.0020114 | 0.0005041 | 0 | 0 | 1 | 0.98742 | -0.24127 | 0.4 | 1 | 1.1 | 0.9
117 | 1 | 0.0004078 | 0.0001022 | 0 | 0 | 1 | 0.98717 | -0.2461 | 0.4 | 1 | 1.1 | 0.9
46 | 1 | 0 | 0 | 0 | 0 | 1 | 0.98716 | -0.24633 | 0.4 | 1 | 1.1 | 0.9
115 | 1 | 0.0014832 | 0.00037173 | 0 | 0 | 1 | 0.98708 | -0.24782 | 0.4 | 1 | 1.1 | 0.9
94 | 1 | 0.0018658 | 0.00046762 | 0 | 0 | 1 | 0.99006 | -0.18989 | 0.4 | 1 | 1.1 | 0.9
91 | 1 | 0.0025523 | 0.00063967 | 0 | 0 | 1 | 0.98946 | -0.20158 | 0.4 | 1 | 1.1 | 0.9
113 | 1 | 0.0022911 | 0.00057421 | 0 | 0 | 1 | 0.98708 | -0.24785 | 0.4 | 1 | 1.1 | 0.9
72 | 1 | 0 | 0 | 0 | 0 | 1 | 0.97541 | -0.47337 | 0.4 | 1 | 1.1 | 0.9
186 | 1 | 0 | 0 | 0 | 0 | 1 | 0.97523 | -0.47691 | 0.4 | 1 | 1.1 | 0.9
187 | 1 | 0.0070326 | 0.0017625 | 0 | 0 | 1 | 0.97538 | -0.47402 | 0.4 | 1 | 1.1 | 0.9
68 | 1 | 0 | 0 | 0 | 0 | 1 | 0.97669 | -0.44832 | 0.4 | 1 | 1.1 | 0.9
69 | 1 | 0.005987 | 0.0015005 | 0 | 0 | 1 | 0.97732 | -0.43597 | 0.4 | 1 | 1.1 | 0.9
66 | 1 | 0.00093611 | 0.00023461 | 0 | 0 | 1 | 0.97633 | -0.45528 | 0.4 | 1 | 1.1 | 0.9
70 | 1 | 0 | 0 | 0 | 0 | 1 | 0.9872 | -0.2455 | 0.4 | 1 | 1.1 | 0.9
71 | 1 | 0 | 0 | 0 | 0 | 1 | 0.98622 | -0.26467 | 0.4 | 1 | 1.1 | 0.9
81 | 1 | 0.0022823 | 0.00057199 | 0 | 0 | 1 | 0.98743 | -0.24094 | 0.4 | 1 | 1.1 | 0.9
87 | 1 | 0.0058091 | 0.0014559 | 0 | 0 | 1 | 0.98601 | -0.26873 | 0.4 | 1 | 1.1 | 0.9
86 | 1 | 0.0030408 | 0.00076209 | 0 | 0 | 1 | 0.98613 | -0.26629 | 0.4 | 1 | 1.1 | 0.9
97 | 1 | 0.0018385 | 0.00046076 | 0 | 0 | 1 | 0.99083 | -0.17504 | 0.4 | 1 | 1.1 | 0.9
158 | 1 | 0.0043617 | 0.0010931 | 0 | 0 | 1 | 0.9904 | -0.18308 | 0.4 | 1 | 1.1 | 0.9
111 | 1 | 0.026887 | 0.0067384 | 0 | 0 | 1 | 0.9914 | -0.16403 | 0.4 | 1 | 1.1 | 0.9
133 | 1 | 0 | 0 | 0 | 0 | 1 | 0.99301 | -0.13309 | 0.4 | 1 | 1.1 | 0.9
184 | 3 | 0.0033314 | 0.00083492 | 0 | 0 | 1 | 1 | 0 | 0.4 | 1 | 1.1 | 0.9
142 | 1 | 0 | 0 | 0 | 0 | 1 | 0.98539 | -0.27888 | 0.4 | 1 | 1.1 | 0.9
137 | 1 | 0 | 0 | 0 | 0 | 1 | 0.99267 | -0.13919 | 0.4 | 1 | 1.1 | 0.9
161 | 1 | 0 | 0 | 0 | 0 | 1 | 0.98432 | -0.30053 | 0.4 | 1 | 1.1 | 0.9
116 | 1 | 0.0053688 | 0.0013455 | 0 | 0 | 1 | 0.98687 | -0.25197 | 0.4 | 1 | 1.1 | 0.9
82 | 1 | 0.002555 | 0.00064034 | 0 | 0 | 1 | 0.98801 | -0.22966 | 0.4 | 1 | 1.1 | 0.9
78 | 1 | 0.00054862 | 0.0001375 | 0 | 0 | 1 | 0.9874 | -0.24169 | 0.4 | 1 | 1.1 | 0.9
76 | 1 | 0.00070979 | 0.00017789 | 0 | 0 | 1 | 0.98738 | -0.24208 | 0.4 | 1 | 1.1 | 0.9
77 | 1 | 0.00042643 | 0.00010687 | 0 | 0 | 1 | 0.98739 | -0.24181 | 0.4 | 1 | 1.1 | 0.9
96 | 1 | 0.0010706 | 0.00026831 | 0 | 0 | 1 | 0.99023 | -0.18665 | 0.4 | 1 | 1.1 | 0.9
90 | 1 | 0.0021079 | 0.00052828 | 0 | 0 | 1 | 0.98884 | -0.21361 | 0.4 | 1 | 1.1 | 0.9
57 | 1 | 0 | 0 | 0 | 0 | 1 | 0.97397 | -0.50162 | 0.4 | 1 | 1.1 | 0.9
58 | 1 | 0.0028248 | 0.00070796 | 0 | 0 | 1 | 0.97469 | -0.4875 | 0.4 | 1 | 1.1 | 0.9
52 | 1 | 0.0028921 | 0.00072482 | 0 | 0 | 1 | 0.97371 | -0.50679 | 0.4 | 1 | 1.1 | 0.9
50 | 1 | 0.0016763 | 0.00042012 | 0 | 0 | 1 | 0.97355 | -0.50992 | 0.4 | 1 | 1.1 | 0.9
51 | 1 | 0.0047113 | 0.0011808 | 0 | 0 | 1 | 0.97344 | -0.51217 | 0.4 | 1 | 1.1 | 0.9
53 | 1 | 0.0048903 | 0.0012256 | 0 | 0 | 1 | 0.97331 | -0.51462 | 0.4 | 1 | 1.1 | 0.9
55 | 1 | 0.0022303 | 0.00055897 | 0 | 0 | 1 | 0.97328 | -0.51538 | 0.4 | 1 | 1.1 | 0.9
59 | 1 | 0.003306 | 0.00082856 | 0 | 0 | 1 | 0.97296 | -0.52161 | 0.4 | 1 | 1.1 | 0.9
60 | 1 | 0.00092279 | 0.00023127 | 0 | 0 | 1 | 0.97243 | -0.53204 | 0.4 | 1 | 1.1 | 0.9
74 | 1 | 0.0082976 | 0.0020796 | 0 | 0 | 1 | 0.97384 | -0.50434 | 0.4 | 1 | 1.1 | 0.9
67 | 1 | 0.0033214 | 0.00083242 | 0 | 0 | 1 | 0.97502 | -0.4811 | 0.4 | 1 | 1.1 | 0.9
65 | 1 | 0.0026379 | 0.00066111 | 0 | 0 | 1 | 0.97532 | -0.47513 | 0.4 | 1 | 1.1 | 0.9
61 | 1 | 0.0035727 | 0.0008954 | 0 | 0 | 1 | 0.97199 | -0.54071 | 0.4 | 1 | 1.1 | 0.9
62 | 1 | 0 | 0 | 0 | 0 | 1 | 0.97172 | -0.54608 | 0.4 | 1 | 1.1 | 0.9
185 | 1 | 0 | 0 | 0 | 0 | 1 | 0.97109 | -0.55853 | 0.4 | 1 | 1.1 | 0.9
190 | 1 | 0.011767 | 0.0029492 | 0 | 0 | 1 | 0.97069 | -0.56655 | 0.4 | 1 | 1.1 | 0.9
191 | 1 | 0.012439 | 0.0031176 | 0 | 0 | 1 | 0.97099 | -0.56062 | 0.4 | 1 | 1.1 | 0.9
63 | 1 | 0.002722 | 0.00068219 | 0 | 0 | 1 | 0.97564 | -0.46892 | 0.4 | 1 | 1.1 | 0.9
64 | 1 | 0.0017987 | 0.0004508 | 0 | 0 | 1 | 0.97596 | -0.46253 | 0.4 | 1 | 1.1 | 0.9
73 | 1 | 0 | 0 | 0 | 0 | 1 | 0.97819 | -0.41893 | 0.4 | 1 | 1.1 | 0.9
126 | 1 | 0.0047883 | 0.0012001 | 0 | 0 | 1 | 0.97814 | -0.41974 | 0.4 | 1 | 1.1 | 0.9
122 | 1 | 0 | 0 | 0 | 0 | 1 | 0.97852 | -0.41237 | 0.4 | 1 | 1.1 | 0.9
88 | 1 | 0.00032597 | 8.1697e-05 | 0 | 0 | 1 | 0.9859 | -0.27081 | 0.4 | 1 | 1.1 | 0.9
85 | 1 | 0.000274 | 6.8672e-05 | 0 | 0 | 1 | 0.98611 | -0.2667 | 0.4 | 1 | 1.1 | 0.9
188 | 1 | 0.0037707 | 0.00094503 | 0 | 0 | 1 | 0.97507 | -0.48006 | 0.4 | 1 | 1.1 | 0.9
189 | 1 | 0.0070356 | 0.0017633 | 0 | 0 | 1 | 0.97506 | -0.48029 | 0.4 | 1 | 1.1 | 0.9
124 | 1 | 0.00701 | 0.0017569 | 0 | 0 | 1 | 0.97833 | -0.41617 | 0.4 | 1 | 1.1 | 0.9
120 | 1 | 0.0045367 | 0.001137 | 0 | 0 | 1 | 0.97884 | -0.40613 | 0.4 | 1 | 1.1 | 0.9
89 | 1 | 0.0018637 | 0.00046708 | 0 | 0 | 1 | 0.98843 | -0.22166 | 0.4 | 1 | 1.1 | 0.9
83 | 1 | 0.00042133 | 0.0001056 | 0 | 0 | 1 | 0.9861 | -0.26687 | 0.4 | 1 | 1.1 | 0.9
84 | 1 | 0.00050544 | 0.00012667 | 0 | 0 | 1 | 0.9861 | -0.26693 | 0.4 | 1 | 1.1 | 0.9
92 | 1 | 0.0029703 | 0.00074441 | 0 | 0 | 1 | 0.98586 | -0.27165 | 0.4 | 1 | 1.1 | 0.9
93 | 1 | 0.00025245 | 6.3271e-05 | 0 | 0 | 1 | 0.98577 | -0.2733 | 0.4 | 1 | 1.1 | 0.9
95 | 1 | 0.0021276 | 0.00053323 | 0 | 0 | 1 | 0.98576 | -0.27358 | 0.4 | 1 | 1.1 | 0.9
99 | 1 | 0.0034341 | 0.00086067 | 0 | 0 | 1 | 0.9803 | -0.37889 | 0.4 | 1 | 1.1 | 0.9
100 | 1 | 0.00089534 | 0.00022439 | 0 | 0 | 1 | 0.98007 | -0.38342 | 0.4 | 1 | 1.1 | 0.9
101 | 1 | 0.0012829 | 0.00032152 | 0 | 0 | 1 | 0.98212 | -0.34334 | 0.4 | 1 | 1.1 | 0.9
102 | 1 | 0.010161 | 0.0025466 | 0 | 0 | 1 | 0.97945 | -0.39551 | 0.4 | 1 | 1.1 | 0.9
103 | 1 | 0.0096506 | 0.0024187 | 0 | 0 | 1 | 0.98213 | -0.34303 | 0.4 | 1 | 1.1 | 0.9
104 | 1 | 0.00054584 | 0.0001368 | 0 | 0 | 1 | 0.9794 | -0.39647 | 0.4 | 1 | 1.1 | 0.9
105 | 1 | 0.0094114 | 0.0023587 | 0 | 0 | 1 | 0.98268 | -0.33243 | 0.4 | 1 | 1.1 | 0.9
106 | 1 | 0.0030884 | 0.00077404 | 0 | 0 | 1 | 0.97853 | -0.41363 | 0.4 | 1 | 1.1 | 0.9
160 | 1 | 0 | 0 | 0 | 0 | 1 | 0.98566 | -0.27453 | 0.4 | 1 | 1.1 | 0.9
107 | 1 | 0.00021923 | 5.4945e-05 | 0 | 0 | 1 | 0.97822 | -0.41964 | 0.4 | 1 | 1.1 | 0.9
162 | 1 | 0.0041174 | 0.0010319 | 0 | 0 | 1 | 0.98673 | -0.25374 | 0.4 | 1 | 1.1 | 0.9
159 | 1 | 0.010463 | 0.0026222 | 0 | 0 | 1 | 0.98448 | -0.29733 | 0.4 | 1 | 1.1 | 0.9
108 | 1 | 0.032848 | 0.0082324 | 0 | 0 | 1 | 0.97817 | -0.42067 | 0.4 | 1 | 1.1 | 0.9
109 | 1 | 0.027989 | 0.0070148 | 0 | 0 | 1 | 0.99046 | -0.18233 | 0.4 | 1 | 1.1 | 0.9
110 | 1 | 0.019608 | 0.0049141 | 0 | 0 | 1 | 0.99089 | -0.17395 | 0.4 | 1 | 1.1 | 0.9
118 | 1 | 0.00037632 | 9.4316e-05 | 0 | 0 | 1 | 0.99231 | -0.14661 | 0.4 | 1 | 1.1 | 0.9
131 | 1 | 0.010693 | 0.00268 | 0 | 0 | 1 | 0.99232 | -0.1464 | 0.4 | 1 | 1.1 | 0.9
132 | 1 | 0.0058033 | 0.0014545 | 0 | 0 | 1 | 0.99246 | -0.14385 | 0.4 | 1 | 1.1 | 0.9
119 | 1 | 0.0048346 | 0.0012117 | 0 | 0 | 1 | 0.97948 | -0.39363 | 0.4 | 1 | 1.1 | 0.9
121 | 1 | 0.0011802 | 0.00029579 | 0 | 0 | 1 | 0.97959 | -0.39156 | 0.4 | 1 | 1.1 | 0.9
123 | 1 | 0.0029253 | 0.00073315 | 0 | 0 | 1 | 0.98022 | -0.37917 | 0.4 | 1 | 1.1 | 0.9
125 | 1 | 0.0028301 | 0.0007093 | 0 | 0 | 1 | 0.98055 | -0.37272 | 0.4 | 1 | 1.1 | 0.9
127 | 1 | 0.0022037 | 0.00055231 | 0 | 0 | 1 | 0.98089 | -0.3662 | 0.4 | 1 | 1.1 | 0.9
128 | 1 | 0.002574 | 0.00064511 | 0 | 0 | 1 | 0.98112 | -0.36167 | 0.4 | 1 | 1.1 | 0.9
129 | 1 | 0.0019359 | 0.00048518 | 0 | 0 | 1 | 0.98142 | -0.35579 | 0.4 | 1 | 1.1 | 0.9
130 | 1 | 0.0015095 | 0.00037831 | 0 | 0 | 1 | 0.9816 | -0.35235 | 0.4 | 1 | 1.1 | 0.9
152 | 1 | 0 | 0 | 0 | 0 | 1 | 0.9818 | -0.34842 | 0.4 | 1 | 1.1 | 0.9
151 | 1 | 0.0012668 | 0.0003175 | 0 | 0 | 1 | 0.98205 | -0.34355 | 0.4 | 1 | 1.1 | 0.9
134 | 1 | 0 | 0 | 0 | 0 | 1 | 0.99267 | -0.13931 | 0.4 | 1 | 1.1 | 0.9
136 | 1 | 0.001466 | 0.00036742 | 0 | 0 | 1 | 0.99263 | -0.14004 | 0.4 | 1 | 1.1 | 0.9
155 | 1 | 0.00092931 | 0.00023291 | 0 | 0 | 1 | 0.99266 | -0.13949 | 0.4 | 1 | 1.1 | 0.9
143 | 1 | 0 | 0 | 0 | 0 | 1 | 0.98535 | -0.27958 | 0.4 | 1 | 1.1 | 0.9
144 | 1 | 0.0026307 | 0.00065931 | 0 | 0 | 1 | 0.98514 | -0.28369 | 0.4 | 1 | 1.1 | 0.9
145 | 1 | 0.002831 | 0.0007095 | 0 | 0 | 1 | 0.9853 | -0.28066 | 0.4 | 1 | 1.1 | 0.9
146 | 1 | 0.00042536 | 0.0001066 | 0 | 0 | 1 | 0.98361 | -0.3133 | 0.4 | 1 | 1.1 | 0.9
147 | 1 | 0.0010692 | 0.00026798 | 0 | 0 | 1 | 0.98341 | -0.31709 | 0.4 | 1 | 1.1 | 0.9
165 | 1 | 0 | 0 | 0 | 0 | 1 | 0.98043 | -0.37544 | 0.4 | 1 | 1.1 | 0.9
166 | 1 | 0 | 0 | 0 | 0 | 1 | 0.98023 | -0.37922 | 0.4 | 1 | 1.1 | 0.9
167 | 1 | 0.0016672 | 0.00041784 | 0 | 0 | 1 | 0.98073 | -0.36955 | 0.4 | 1 | 1.1 | 0.9
148 | 1 | 0.0013961 | 0.00034989 | 0 | 0 | 1 | 0.98337 | -0.31799 | 0.4 | 1 | 1.1 | 0.9
149 | 1 | 0 | 0 | 0 | 0 | 1 | 0.98266 | -0.33173 | 0.4 | 1 | 1.1 | 0.9
153 | 1 | 0.0010745 | 0.0002693 | 0 | 0 | 1 | 0.98226 | -0.33964 | 0.4 | 1 | 1.1 | 0.9
150 | 1 | 0.0019775 | 0.00049562 | 0 | 0 | 1 | 0.98247 | -0.33544 | 0.4 | 1 | 1.1 | 0.9
154 | 1 | 0 | 0 | 0 | 0 | 1 | 0.98174 | -0.34976 | 0.4 | 1 | 1.1 | 0.9
175 | 1 | 0.0013298 | 0.00033329 | 0 | 0 | 1 | 0.98157 | -0.35308 | 0.4 | 1 | 1.1 | 0.9
174 | 1 | 0.00068848 | 0.00017255 | 0 | 0 | 1 | 0.98156 | -0.35333 | 0.4 | 1 | 1.1 | 0.9
176 | 1 | 0.0022562 | 0.00056545 | 0 | 0 | 1 | 0.9814 | -0.35633 | 0.4 | 1 | 1.1 | 0.9
173 | 1 | 0.001261 | 0.00031604 | 0 | 0 | 1 | 0.98143 | -0.35573 | 0.4 | 1 | 1.1 | 0.9
164 | 1 | 0.020212 | 0.0050656 | 0 | 0 | 1 | 0.98894 | -0.21112 | 0.4 | 1 | 1.1 | 0.9
168 | 1 | 0.0029674 | 0.00074369 | 0 | 0 | 1 | 0.98008 | -0.38231 | 0.4 | 1 | 1.1 | 0.9
169 | 1 | 0 | 0 | 0 | 0 | 1 | 0.97989 | -0.38602 | 0.4 | 1 | 1.1 | 0.9
170 | 1 | 0.0015783 | 0.00039556 | 0 | 0 | 1 | 0.98082 | -0.36777 | 0.4 | 1 | 1.1 | 0.9
179 | 1 | 0.0022518 | 0.00056435 | 0 | 0 | 1 | 0.98003 | -0.38321 | 0.4 | 1 | 1.1 | 0.9
181 | 1 | 0.0018224 | 0.00045673 | 0 | 0 | 1 | 0.97962 | -0.39126 | 0.4 | 1 | 1.1 | 0.9
171 | 1 | 0.0024409 | 0.00061176 | 0 | 0 | 1 | 0.98083 | -0.36758 | 0.4 | 1 | 1.1 | 0.9
180 | 1 | 0.0018488 | 0.00046335 | 0 | 0 | 1 | 0.98002 | -0.38345 | 0.4 | 1 | 1.1 | 0.9
182 | 1 | 0.0021481 | 0.00053837 | 0 | 0 | 1 | 0.9796 | -0.39168 | 0.4 | 1 | 1.1 | 0.9
172 | 1 | 0.0027648 | 0.00069293 | 0 | 0 | 1 | 0.98108 | -0.36258 | 0.4 | 1 | 1.1 | 0.9
177 | 1 | 0.0034829 | 0.0008729 | 0 | 0 | 1 | 0.98106 | -0.36309 | 0.4 | 1 | 1.1 | 0.9
178 | 1 | 0.0020904 | 0.0005239 | 0 | 0 | 1 | 0.98098 | -0.36459 | 0.4 | 1 | 1.1 | 0.9

## generator_data
GEN_BUS | PG | QG | QMAX | QMIN | VG | MBASE | GEN_STATUS | PMAX | PMIN
184 | 0.57118 | 0.1465 | 10 | -10 | 1 | 100 | 1 | 10 | 0

## branch_data
F_BUS | T_BUS | BR_R | BR_X | BR_B | RATE_A | RATE_B | RATE_C | TAP | SHIFT | BR_STATUS | ANGMIN | ANGMAX | P_in | Q_in | P_out | Q_out
1 | 3 | 4.3763 | 2.8008 | 7.349e-09 | 0 | 0 | 0 | 0 | 0 | 1 | -90 | 90 | -0.0012414 | -0.00031114 | 0.0012414 | 0.00031049
3 | 4 | 1.7174 | 1.0992 | 2.884e-09 | 0 | 0 | 0 | 0 | 0 | 1 | -90 | 90 | -0.0012414 | -0.00031049 | 0.0012415 | 0.00031024
4 | 7 | 11.1574 | 7.1407 | 1.8736e-08 | 0 | 0 | 0 | 0 | 0 | 1 | -90 | 90 | -0.0022503 | -0.00056311 | 0.002251 | 0.00056175
7 | 6 | 12.8625 | 8.232 | 2.16e-08 | 0 | 0 | 0 | 0 | 0 | 1 | -90 | 90 | -0.0067376 | -0.0016863 | 0.0067441 | 0.0016884
6 | 8 | 7.0362 | 4.5032 | 1.1816e-08 | 0 | 0 | 0 | 0 | 0 | 1 | -90 | 90 | -0.0082552 | -0.0020666 | 0.0082605 | 0.0020689
6 | 5 | 3.8938 | 2.492 | 6.5388e-09 | 0 | 0 | 0 | 0 | 0 | 1 | -90 | 90 | 0.001511 | 0.00037814 | -0.0015109 | -0.0003787
8 | 9 | 3.5963 | 2.3017 | 6.0392e-09 | 0 | 0 | 0 | 0 | 0 | 1 | -90 | 90 | -0.00963 | -0.0024121 | 0.0096337 | 0.0024139
9 | 49 | 7.3921 | 4.731 | 1.2413e-08 | 0 | 0 | 0 | 0 | 0 | 1 | -90 | 90 | -0.0096337 | -0.0024139 | 0.0096414 | 0.0024177
49 | 56 | 0.0505 | 0.03232 | 4.2402e-10 | 0 | 0 | 0 | 0 | 0 | 1 | -90 | 90 | -0.059552 | -0.014966 | 0.059554 | 0.014967
49 | 54 | 1.025 | 0.65598 | 8.606e-09 | 0 | 0 | 0 | 0 | 0 | 1 | -90 | 90 | 0.049911 | 0.012548 | -0.049882 | -0.012531
56 | 57 | 4.1133 | 2.6325 | 6.9073e-09 | 0 | 0 | 0 | 0 | 0 | 1 | -90 | 90 | 0.0083016 | 0.0020815 | -0.0082985 | -0.0020801
56 | 58 | 0.38313 | 0.2452 | 3.2169e-09 | 0 | 0 | 0 | 0 | 0 | 1 | -90 | 90 | -0.067856 | -0.017049 | 0.067875 | 0.017061
54 | 52 | 0.041921 | 0.026829 | 3.5198e-10 | 0 | 0 | 0 | 0 | 0 | 1 | -90 | 90 | 0.048487 | 0.012181 | -0.048486 | -0.012181
10 | 11 | 0.091715 | 0.058698 | 1.5401e-10 | 0 | 0 | 0 | 0 | 0 | 1 | -90 | 90 | 0.017787 | 0.0044604 | -0.017787 | -0.0044602
10 | 12 | 1.5518 | 0.99317 | 2.6059e-09 | 0 | 0 | 0 | 0 | 0 | 1 | -90 | 90 | -0.018143 | -0.0045494 | 0.018148 | 0.0045528
11 | 13 | 0.93004 | 0.59522 | 1.5618e-09 | 0 | 0 | 0 | 0 | 0 | 1 | -90 | 90 | 0.017206 | 0.0043146 | -0.017203 | -0.0043128
12 | 14 | 2.5431 | 1.6276 | 4.2705e-09 | 0 | 0 | 0 | 0 | 0 | 1 | -90 | 90 | -0.01874 | -0.004701 | 0.01875 | 0.004707
12 | 15 | 0.057459 | 0.036774 | 9.649e-11 | 0 | 0 | 0 | 0 | 0 | 1 | -90 | 90 | 0.00059148 | 0.00014824 | -0.00059148 | -0.00014825
13 | 16 | 1.6224 | 1.0383 | 2.7245e-09 | 0 | 0 | 0 | 0 | 0 | 1 | -90 | 90 | 0.007277 | 0.001824 | -0.0072761 | -0.0018237
13 | 17 | 3.8182 | 2.4437 | 6.4118e-09 | 0 | 0 | 0 | 0 | 0 | 1 | -90 | 90 | 0.0099264 | 0.0024888 | -0.0099221 | -0.0024867
14 | 18 | 2.0879 | 1.3362 | 3.5061e-09 | 0 | 0 | 0 | 0 | 0 | 1 | -90 | 90 | -0.019053 | -0.0047831 | 0.019062 | 0.0047882
16 | 19 | 0.78133 | 0.50005 | 1.3121e-09 | 0 | 0 | 0 | 0 | 0 | 1 | -90 | 90 | 0.0069675 | 0.0017463 | -0.006967 | -0.0017462
17 | 22 | 3.4247 | 2.1918 | 5.7509e-09 | 0 | 0 | 0 | 0 | 0 | 1 | -90 | 90 | 0.0051596 | 0.001293 | -0.0051585 | -0.0012929
18 | 27 | 2.898 | 1.8547 | 4.8666e-09 | 0 | 0 | 0 | 0 | 0 | 1 | -90 | 90 | 0.00057197 | 0.00014269 | -0.00057196 | -0.00014315
18 | 25 | 1.6648 | 1.0655 | 2.7957e-09 | 0 | 0 | 0 | 0 | 0 | 1 | -90 | 90 | -0.019634 | -0.0049308 | 0.019641 | 0.0049352
19 | 20 | 1.9839 | 1.2697 | 3.3315e-09 | 0 | 0 | 0 | 0 | 0 | 1 | -90 | 90 | 0.0057776 | 0.001448 | -0.0057768 | -0.0014479
22 | 47 | 0.33664 | 0.21545 | 5.6531e-10 | 0 | 0 | 0 | 0 | 0 | 1 | -90 | 90 | 0.0051585 | 0.0012929 | -0.0051584 | -0.0012929
27 | 48 | 1.2866 | 0.82342 | 2.1605e-09 | 0 | 0 | 0 | 0 | 0 | 1 | -90 | 90 | 0.00057196 | 0.00014315 | -0.00057196 | -0.00014335
25 | 30 | 1.1754 | 0.75228 | 1.9739e-09 | 0 | 0 | 0 | 0 | 0 | 1 | -90 | 90 | -0.020538 | -0.0051599 | 0.020544 | 0.0051632
25 | 23 | 1.1997 | 0.76782 | 2.0147e-09 | 0 | 0 | 0 | 0 | 0 | 1 | -90 | 90 | 0.00089738 | 0.00022473 | -0.00089737 | -0.00022491
20 | 21 | 0.32164 | 0.20585 | 5.4012e-10 | 0 | 0 | 0 | 0 | 0 | 1 | -90 | 90 | 0.0057768 | 0.0014479 | -0.0057767 | -0.0014479
30 | 26 | 1.1307 | 0.72363 | 1.8987e-09 | 0 | 0 | 0 | 0 | 0 | 1 | -90 | 90 | -0.025705 | -0.0064568 | 0.025713 | 0.0064619
26 | 40 | 12.5542 | 8.0347 | 2.1082e-08 | 0 | 0 | 0 | 0 | 0 | 1 | -90 | 90 | -0.025713 | -0.0064618 | 0.025806 | 0.006519
40 | 163 | 4.2219 | 2.702 | 7.0897e-09 | 0 | 0 | 0 | 0 | 0 | 1 | -90 | 90 | -0.025806 | -0.0065189 | 0.025837 | 0.0065381
31 | 114 | 1.2638 | 0.80885 | 2.1223e-09 | 0 | 0 | 0 | 0 | 0 | 1 | -90 | 90 | 0.0022105 | 0.00055383 | -0.0022104 | -0.00055399
31 | 45 | 1.0339 | 0.66171 | 1.7362e-09 | 0 | 0 | 0 | 0 | 0 | 1 | -90 | 90 | -0.0022105 | -0.00055383 | 0.0022106 | 0.00055369
45 | 94 | 0.89423 | 0.57231 | 1.5017e-09 | 0 | 0 | 0 | 0 | 0 | 1 | -90 | 90 | -0.042642 | -0.010718 | 0.04266 | 0.010729
45 | 91 | 0.32958 | 0.21093 | 5.5346e-10 | 0 | 0 | 0 | 0 | 0 | 1 | -90 | 90 | 0.040432 | 0.010164 | -0.040426 | -0.01016
32 | 34 | 0.12883 | 0.08245 | 1.0817e-09 | 0 | 0 | 0 | 0 | 0 | 1 | -90 | 90 | 0.28154 | 0.071348 | -0.28143 | -0.071278
32 | 35 | 0.18415 | 0.11785 | 1.5462e-09 | 0 | 0 | 0 | 0 | 0 | 1 | -90 | 90 | -0.34836 | -0.088194 | 0.3486 | 0.088349
32 | 98 | 1.6032 | 1.026 | 2.6921e-09 | 0 | 0 | 0 | 0 | 0 | 1 | -90 | 90 | 0.06682 | 0.016846 | -0.066743 | -0.016797
34 | 156 | 0.55701 | 0.35648 | 4.6768e-09 | 0 | 0 | 0 | 0 | 0 | 1 | -90 | 90 | 0.18591 | 0.047276 | -0.1857 | -0.047143
34 | 112 | 1.0609 | 0.67897 | 1.7815e-09 | 0 | 0 | 0 | 0 | 0 | 1 | -90 | 90 | 0.095526 | 0.024002 | -0.095422 | -0.023936
35 | 36 | 0.42745 | 0.27357 | 3.589e-09 | 0 | 0 | 0 | 0 | 0 | 1 | -90 | 90 | -0.56303 | -0.14326 | 0.56449 | 0.14419
35 | 135 | 2.3501 | 1.504 | 3.9464e-09 | 0 | 0 | 0 | 0 | 0 | 1 | -90 | 90 | 0.017344 | 0.0043552 | -0.017336 | -0.0043507
35 | 140 | 0.23395 | 0.14973 | 1.9643e-09 | 0 | 0 | 0 | 0 | 0 | 1 | -90 | 90 | 0.19708 | 0.050556 | -0.19698 | -0.050493
98 | 97 | 2.1923 | 1.4031 | 3.6815e-09 | 0 | 0 | 0 | 0 | 0 | 1 | -90 | 90 | 0.047521 | 0.01198 | -0.047467 | -0.011946
33 | 157 | 0.28153 | 0.18018 | 2.3638e-09 | 0 | 0 | 0 | 0 | 0 | 1 | -90 | 90 | 0.16854 | 0.04281 | -0.16845 | -0.042755
33 | 156 | 0.28119 | 0.17996 | 2.361e-09 | 0 | 0 | 0 | 0 | 0 | 1 | -90 | 90 | -0.16854 | -0.04281 | 0.16863 | 0.042865
157 | 158 | 0.082498 | 0.052798 | 6.9268e-10 | 0 | 0 | 0 | 0 | 0 | 1 | -90 | 90 | 0.16206 | 0.041152 | -0.16203 | -0.041137
112 | 111 | 0.33351 | 0.21344 | 5.6005e-10 | 0 | 0 | 0 | 0 | 0 | 1 | -90 | 90 | 0.074537 | 0.018701 | -0.074517 | -0.018689
36 | 183 | 0.17671 | 0.1131 | 1.4837e-09 | 0 | 0 | 0 | 0 | 0 | 1 | -90 | 90 | -0.56449 | -0.14419 | 0.56509 | 0.14458
135 | 133 | 2.8749 | 1.8399 | 4.8277e-09 | 0 | 0 | 0 | 0 | 0 | 1 | -90 | 90 | 0.016892 | 0.0042393 | -0.016883 | -0.0042341
140 | 38 | 0.31597 | 0.20222 | 2.653e-09 | 0 | 0 | 0 | 0 | 0 | 1 | -90 | 90 | 0.19619 | 0.050294 | -0.19606 | -0.050211
183 | 184 | 0.29739 | 0.19033 | 2.497e-09 | 0 | 0 | 0 | 0 | 0 | 1 | -90 | 90 | -0.56683 | -0.14502 | 0.56785 | 0.14567
37 | 39 | 1.078 | 0.68989 | 9.0509e-09 | 0 | 0 | 0 | 0 | 0 | 1 | -90 | 90 | -0.18888 | -0.048039 | 0.1893 | 0.048307
37 | 141 | 0.53145 | 0.34013 | 4.4623e-09 | 0 | 0 | 0 | 0 | 0 | 1 | -90 | 90 | 0.18888 | 0.04804 | -0.18868 | -0.047907
39 | 138 | 0.81287 | 0.52024 | 6.8252e-09 | 0 | 0 | 0 | 0 | 0 | 1 | -90 | 90 | -0.1893 | -0.048307 | 0.18962 | 0.048509
141 | 142 | 0.32437 | 0.2076 | 2.7235e-09 | 0 | 0 | 0 | 0 | 0 | 1 | -90 | 90 | 0.18705 | 0.0475 | -0.18692 | -0.04742
38 | 139 | 1.0841 | 0.69383 | 1.8205e-09 | 0 | 0 | 0 | 0 | 0 | 1 | -90 | 90 | 0.0027156 | 0.00067942 | -0.0027155 | -0.00067954
38 | 138 | 0.57116 | 0.36554 | 4.7957e-09 | 0 | 0 | 0 | 0 | 0 | 1 | -90 | 90 | 0.19334 | 0.049531 | -0.19311 | -0.049384
139 | 137 | 2.8158 | 1.8021 | 4.7285e-09 | 0 | 0 | 0 | 0 | 0 | 1 | -90 | 90 | 0.0023956 | 0.00059936 | -0.0023954 | -0.00059971
163 | 161 | 3.7278 | 2.3858 | 6.2601e-09 | 0 | 0 | 0 | 0 | 0 | 1 | -90 | 90 | -0.050143 | -0.01263 | 0.050246 | 0.012695
42 | 80 | 1.2357 | 0.79085 | 2.0751e-09 | 0 | 0 | 0 | 0 | 0 | 1 | -90 | 90 | -0.013252 | -0.0033202 | 0.013254 | 0.0033215
42 | 44 | 2.5405 | 1.6259 | 4.2662e-09 | 0 | 0 | 0 | 0 | 0 | 1 | -90 | 90 | 0.0095553 | 0.0023944 | -0.0095528 | -0.0023932
42 | 79 | 1.0737 | 0.68717 | 1.803e-09 | 0 | 0 | 0 | 0 | 0 | 1 | -90 | 90 | 0.0036964 | 0.0009258 | -0.0036963 | -0.00092587
80 | 81 | 1.0497 | 0.67178 | 1.7627e-09 | 0 | 0 | 0 | 0 | 0 | 1 | -90 | 90 | 0.018034 | 0.0045264 | -0.018031 | -0.0045242
80 | 82 | 0.97295 | 0.62269 | 1.6338e-09 | 0 | 0 | 0 | 0 | 0 | 1 | -90 | 90 | -0.031288 | -0.007848 | 0.031299 | 0.0078545
44 | 117 | 1.9764 | 1.2649 | 3.3189e-09 | 0 | 0 | 0 | 0 | 0 | 1 | -90 | 90 | 0.0004078 | 0.00010188 | -0.0004078 | -0.0001022
44 | 46 | 0.7947 | 0.50861 | 1.3345e-09 | 0 | 0 | 0 | 0 | 0 | 1 | -90 | 90 | 0.0022913 | 0.00057375 | -0.0022913 | -0.00057385
44 | 115 | 1.212 | 0.77567 | 2.0352e-09 | 0 | 0 | 0 | 0 | 0 | 1 | -90 | 90 | 0.0068537 | 0.0017176 | -0.006853 | -0.0017174
79 | 78 | 1.0933 | 0.69969 | 1.8359e-09 | 0 | 0 | 0 | 0 | 0 | 1 | -90 | 90 | 0.0016849 | 0.00042177 | -0.0016849 | -0.00042192
46 | 113 | 2.8932 | 1.8517 | 4.8585e-09 | 0 | 0 | 0 | 0 | 0 | 1 | -90 | 90 | 0.0022913 | 0.00057385 | -0.0022911 | -0.00057421
115 | 116 | 3.3756 | 2.1604 | 5.6686e-09 | 0 | 0 | 0 | 0 | 0 | 1 | -90 | 90 | 0.0053698 | 0.0013457 | -0.0053688 | -0.0013456
94 | 96 | 0.3198 | 0.20467 | 5.3703e-10 | 0 | 0 | 0 | 0 | 0 | 1 | -90 | 90 | -0.044526 | -0.011196 | 0.044533 | 0.011201
91 | 90 | 1.3955 | 0.89309 | 2.3433e-09 | 0 | 0 | 0 | 0 | 0 | 1 | -90 | 90 | 0.037874 | 0.0095205 | -0.037852 | -0.0095069
72 | 186 | 1.397 | 0.89405 | 2.3459e-09 | 0 | 0 | 0 | 0 | 0 | 1 | -90 | 90 | 0.01081 | 0.0027095 | -0.010808 | -0.0027086
72 | 187 | 0.39437 | 0.2524 | 6.6226e-10 | 0 | 0 | 0 | 0 | 0 | 1 | -90 | 90 | 0.0070327 | 0.0017627 | -0.0070325 | -0.0017626
72 | 68 | 5.9935 | 3.8358 | 1.0065e-08 | 0 | 0 | 0 | 0 | 0 | 1 | -90 | 90 | -0.017842 | -0.0044722 | 0.017864 | 0.0044849
186 | 188 | 3.5655 | 2.2819 | 5.9874e-09 | 0 | 0 | 0 | 0 | 0 | 1 | -90 | 90 | 0.0037712 | 0.00094485 | -0.0037706 | -0.00094506
186 | 189 | 2.0484 | 1.311 | 3.4399e-09 | 0 | 0 | 0 | 0 | 0 | 1 | -90 | 90 | 0.0070366 | 0.0017637 | -0.0070354 | -0.0017633
68 | 69 | 0.52938 | 0.3388 | 4.4448e-09 | 0 | 0 | 0 | 0 | 0 | 1 | -90 | 90 | -0.10012 | -0.025206 | 0.10018 | 0.025244
68 | 66 | 0.36275 | 0.23216 | 3.0458e-09 | 0 | 0 | 0 | 0 | 0 | 1 | -90 | 90 | 0.082261 | 0.020721 | -0.082234 | -0.020704
69 | 73 | 0.68998 | 0.44159 | 5.7933e-09 | 0 | 0 | 0 | 0 | 0 | 1 | -90 | 90 | -0.10617 | -0.026744 | 0.10626 | 0.026799
66 | 64 | 0.38208 | 0.24453 | 3.208e-09 | 0 | 0 | 0 | 0 | 0 | 1 | -90 | 90 | 0.081298 | 0.02047 | -0.08127 | -0.020452
70 | 71 | 5.3182 | 3.4036 | 8.9307e-09 | 0 | 0 | 0 | 0 | 0 | 1 | -90 | 90 | 0.015745 | 0.0039502 | -0.01573 | -0.0039419
70 | 81 | 1.2655 | 0.80994 | 2.1252e-09 | 0 | 0 | 0 | 0 | 0 | 1 | -90 | 90 | -0.015745 | -0.0039502 | 0.015748 | 0.0039522
71 | 87 | 1.5423 | 0.98708 | 2.59e-09 | 0 | 0 | 0 | 0 | 0 | 1 | -90 | 90 | 0.011489 | 0.0028794 | -0.011486 | -0.0028782
71 | 86 | 1.6634 | 1.0646 | 2.7934e-09 | 0 | 0 | 0 | 0 | 0 | 1 | -90 | 90 | 0.0042419 | 0.0010625 | -0.0042416 | -0.0010626
87 | 88 | 1.59 | 1.0176 | 2.67e-09 | 0 | 0 | 0 | 0 | 0 | 1 | -90 | 90 | 0.0056773 | 0.0014223 | -0.0056767 | -0.0014222
86 | 85 | 1.4748 | 0.94386 | 2.4766e-09 | 0 | 0 | 0 | 0 | 0 | 1 | -90 | 90 | 0.0012008 | 0.00030051 | -0.0012008 | -0.00030074
97 | 96 | 1.1231 | 0.71875 | 1.8859e-09 | 0 | 0 | 0 | 0 | 0 | 1 | -90 | 90 | 0.045629 | 0.011485 | -0.045603 | -0.011469
158 | 164 | 0.78775 | 0.50416 | 2.6457e-09 | 0 | 0 | 0 | 0 | 0 | 1 | -90 | 90 | 0.15767 | 0.040044 | -0.15746 | -0.039908
111 | 110 | 0.91827 | 0.58769 | 1.542e-09 | 0 | 0 | 0 | 0 | 0 | 1 | -90 | 90 | 0.047631 | 0.01195 | -0.047608 | -0.011936
133 | 132 | 2.8176 | 1.8032 | 4.7315e-09 | 0 | 0 | 0 | 0 | 0 | 1 | -90 | 90 | 0.016883 | 0.0042341 | -0.016874 | -0.004229
142 | 143 | 1.0787 | 0.69035 | 1.8114e-09 | 0 | 0 | 0 | 0 | 0 | 1 | -90 | 90 | 0.0028312 | 0.00070922 | -0.0028311 | -0.00070934
142 | 144 | 0.11447 | 0.07326 | 9.6111e-10 | 0 | 0 | 0 | 0 | 0 | 1 | -90 | 90 | 0.18409 | 0.046711 | -0.18405 | -0.046684
137 | 155 | 1.4401 | 0.92165 | 2.4183e-09 | 0 | 0 | 0 | 0 | 0 | 1 | -90 | 90 | 0.00092932 | 0.00023268 | -0.00092931 | -0.00023291
137 | 134 | 0.38062 | 0.2436 | 6.3917e-10 | 0 | 0 | 0 | 0 | 0 | 1 | -90 | 90 | 0.0014661 | 0.00036704 | -0.0014661 | -0.00036709
161 | 159 | 0.27813 | 0.178 | 4.6706e-10 | 0 | 0 | 0 | 0 | 0 | 1 | -90 | 90 | -0.050246 | -0.012695 | 0.050254 | 0.0127
82 | 89 | 1.0353 | 0.66261 | 1.7386e-09 | 0 | 0 | 0 | 0 | 0 | 1 | -90 | 90 | -0.033854 | -0.0084948 | 0.033867 | 0.0085029
78 | 77 | 0.44065 | 0.28201 | 7.3996e-10 | 0 | 0 | 0 | 0 | 0 | 1 | -90 | 90 | 0.0011362 | 0.00028442 | -0.0011362 | -0.00028449
76 | 77 | 1.6988 | 1.0872 | 2.8527e-09 | 0 | 0 | 0 | 0 | 0 | 1 | -90 | 90 | -0.00070978 | -0.00017789 | 0.00070979 | 0.00017762
90 | 89 | 0.98741 | 0.63194 | 1.6581e-09 | 0 | 0 | 0 | 0 | 0 | 1 | -90 | 90 | 0.035744 | 0.0089786 | -0.03573 | -0.00897
57 | 74 | 1.3933 | 0.8917 | 2.3397e-09 | 0 | 0 | 0 | 0 | 0 | 1 | -90 | 90 | 0.0082985 | 0.0020801 | -0.0082974 | -0.0020797
58 | 67 | 0.38657 | 0.24741 | 3.2458e-09 | 0 | 0 | 0 | 0 | 0 | 1 | -90 | 90 | -0.0707 | -0.017769 | 0.070722 | 0.017783
52 | 50 | 0.29276 | 0.18737 | 2.4581e-09 | 0 | 0 | 0 | 0 | 0 | 1 | -90 | 90 | 0.045594 | 0.011456 | -0.045587 | -0.011452
50 | 51 | 0.21727 | 0.13905 | 1.8243e-09 | 0 | 0 | 0 | 0 | 0 | 1 | -90 | 90 | 0.043911 | 0.011032 | -0.043906 | -0.011029
51 | 53 | 0.26621 | 0.17037 | 2.2352e-09 | 0 | 0 | 0 | 0 | 0 | 1 | -90 | 90 | 0.039195 | 0.009848 | -0.03919 | -0.0098453
53 | 55 | 0.094278 | 0.060338 | 7.9159e-10 | 0 | 0 | 0 | 0 | 0 | 1 | -90 | 90 | 0.0343 | 0.0086196 | -0.034299 | -0.0086189
55 | 59 | 0.82684 | 0.52917 | 2.777e-09 | 0 | 0 | 0 | 0 | 0 | 1 | -90 | 90 | 0.032069 | 0.0080599 | -0.032059 | -0.008054
59 | 60 | 1.5398 | 0.98548 | 2.5858e-09 | 0 | 0 | 0 | 0 | 0 | 1 | -90 | 90 | 0.028753 | 0.0072255 | -0.028739 | -0.0072166
60 | 61 | 1.3222 | 0.84621 | 2.2203e-09 | 0 | 0 | 0 | 0 | 0 | 1 | -90 | 90 | 0.027816 | 0.0069853 | -0.027805 | -0.0069781
67 | 65 | 0.34405 | 0.22019 | 2.8887e-09 | 0 | 0 | 0 | 0 | 0 | 1 | -90 | 90 | -0.074043 | -0.018615 | 0.074064 | 0.018628
65 | 63 | 0.34614 | 0.22153 | 2.9063e-09 | 0 | 0 | 0 | 0 | 0 | 1 | -90 | 90 | -0.076702 | -0.019289 | 0.076725 | 0.019304
61 | 62 | 0.93938 | 0.60121 | 1.5775e-09 | 0 | 0 | 0 | 0 | 0 | 1 | -90 | 90 | 0.024232 | 0.0060827 | -0.024226 | -0.0060789
62 | 185 | 2.1756 | 1.3924 | 3.6535e-09 | 0 | 0 | 0 | 0 | 0 | 1 | -90 | 90 | 0.024226 | 0.0060789 | -0.024211 | -0.0060701
185 | 190 | 2.8797 | 1.843 | 4.8358e-09 | 0 | 0 | 0 | 0 | 0 | 1 | -90 | 90 | 0.011771 | 0.0029517 | -0.011767 | -0.0029493
185 | 191 | 0.71203 | 0.4557 | 1.1957e-09 | 0 | 0 | 0 | 0 | 0 | 1 | -90 | 90 | 0.01244 | 0.0031184 | -0.012439 | -0.0031177
63 | 64 | 0.34403 | 0.22018 | 2.8886e-09 | 0 | 0 | 0 | 0 | 0 | 1 | -90 | 90 | -0.079447 | -0.019986 | 0.079471 | 0.020001
73 | 126 | 0.72344 | 0.463 | 1.2148e-09 | 0 | 0 | 0 | 0 | 0 | 1 | -90 | 90 | 0.0047884 | 0.0012001 | -0.0047882 | -0.0012001
73 | 122 | 0.25439 | 0.16281 | 2.136e-09 | 0 | 0 | 0 | 0 | 0 | 1 | -90 | 90 | -0.11105 | -0.027999 | 0.11108 | 0.028021
122 | 124 | 2.3223 | 1.4863 | 3.8997e-09 | 0 | 0 | 0 | 0 | 0 | 1 | -90 | 90 | 0.0070112 | 0.0017574 | -0.0070099 | -0.0017569
122 | 120 | 0.22794 | 0.14588 | 1.9139e-09 | 0 | 0 | 0 | 0 | 0 | 1 | -90 | 90 | -0.11809 | -0.029778 | 0.11813 | 0.029801
88 | 92 | 0.68447 | 0.43806 | 1.1494e-09 | 0 | 0 | 0 | 0 | 0 | 1 | -90 | 90 | 0.0053507 | 0.0013405 | -0.0053505 | -0.0013405
85 | 83 | 0.81726 | 0.52305 | 1.3724e-09 | 0 | 0 | 0 | 0 | 0 | 1 | -90 | 90 | 0.00092678 | 0.00023207 | -0.00092677 | -0.00023219
120 | 119 | 0.43949 | 0.28128 | 3.6901e-09 | 0 | 0 | 0 | 0 | 0 | 1 | -90 | 90 | -0.12266 | -0.030938 | 0.12274 | 0.030984
83 | 84 | 0.48465 | 0.31018 | 8.1386e-10 | 0 | 0 | 0 | 0 | 0 | 1 | -90 | 90 | 0.00050544 | 0.0001266 | -0.00050543 | -0.00012668
92 | 93 | 3.0297 | 1.939 | 5.0876e-09 | 0 | 0 | 0 | 0 | 0 | 1 | -90 | 90 | 0.0023803 | 0.00059606 | -0.0023801 | -0.00059643
93 | 95 | 0.55924 | 0.35791 | 9.3911e-10 | 0 | 0 | 0 | 0 | 0 | 1 | -90 | 90 | 0.0021276 | 0.00053316 | -0.0021276 | -0.00053324
99 | 100 | 0.40837 | 0.26136 | 6.8576e-10 | 0 | 0 | 0 | 0 | 0 | 1 | -90 | 90 | 0.047837 | 0.01202 | -0.047827 | -0.012013
99 | 101 | 2.9968 | 1.918 | 5.0325e-09 | 0 | 0 | 0 | 0 | 0 | 1 | -90 | 90 | -0.051271 | -0.01288 | 0.051358 | 0.012936
100 | 102 | 1.1102 | 0.71054 | 1.8644e-09 | 0 | 0 | 0 | 0 | 0 | 1 | -90 | 90 | 0.046931 | 0.011789 | -0.046904 | -0.011772
101 | 103 | 0.025231 | 0.016148 | 4.2369e-11 | 0 | 0 | 0 | 0 | 0 | 1 | -90 | 90 | -0.052641 | -0.013257 | 0.052642 | 0.013258
102 | 104 | 0.11283 | 0.072211 | 1.8947e-10 | 0 | 0 | 0 | 0 | 0 | 1 | -90 | 90 | 0.036743 | 0.009225 | -0.036741 | -0.0092239
103 | 105 | 0.73815 | 0.47242 | 1.2396e-09 | 0 | 0 | 0 | 0 | 0 | 1 | -90 | 90 | -0.062292 | -0.015676 | 0.062324 | 0.015696
104 | 106 | 2.0394 | 1.3052 | 3.4246e-09 | 0 | 0 | 0 | 0 | 0 | 1 | -90 | 90 | 0.036196 | 0.0090871 | -0.036166 | -0.0090685
105 | 160 | 3.5136 | 2.2487 | 5.9004e-09 | 0 | 0 | 0 | 0 | 0 | 1 | -90 | 90 | -0.071735 | -0.018055 | 0.071934 | 0.018182
106 | 107 | 0.77899 | 0.49855 | 1.3081e-09 | 0 | 0 | 0 | 0 | 0 | 1 | -90 | 90 | 0.033077 | 0.0082945 | -0.033068 | -0.0082885
160 | 162 | 0.68685 | 0.43959 | 1.1534e-09 | 0 | 0 | 0 | 0 | 0 | 1 | -90 | 90 | -0.13272 | -0.033546 | 0.13285 | 0.033631
160 | 159 | 1.6406 | 1.05 | 2.7549e-09 | 0 | 0 | 0 | 0 | 0 | 1 | -90 | 90 | 0.060783 | 0.015365 | -0.060717 | -0.015322
107 | 108 | 0.13488 | 0.086323 | 2.265e-10 | 0 | 0 | 0 | 0 | 0 | 1 | -90 | 90 | 0.032849 | 0.0082336 | -0.032847 | -0.0082326
162 | 164 | 1.3694 | 0.87643 | 2.2996e-09 | 0 | 0 | 0 | 0 | 0 | 1 | -90 | 90 | -0.13697 | -0.034663 | 0.13725 | 0.034842
109 | 110 | 1.3167 | 0.84272 | 2.2112e-09 | 0 | 0 | 0 | 0 | 0 | 1 | -90 | 90 | -0.027989 | -0.0070148 | 0.028001 | 0.0070218
118 | 131 | 2.5264 | 1.6169 | 4.2426e-09 | 0 | 0 | 0 | 0 | 0 | 1 | -90 | 90 | -0.00037632 | -9.4316e-05 | 0.00037633 | 9.3901e-05
131 | 132 | 1.0155 | 0.64989 | 1.7052e-09 | 0 | 0 | 0 | 0 | 0 | 1 | -90 | 90 | -0.011069 | -0.0027739 | 0.011071 | 0.0027746
119 | 121 | 0.070178 | 0.044914 | 5.8924e-10 | 0 | 0 | 0 | 0 | 0 | 1 | -90 | 90 | -0.12757 | -0.032196 | 0.12758 | 0.032204
121 | 123 | 0.41622 | 0.26638 | 3.4947e-09 | 0 | 0 | 0 | 0 | 0 | 1 | -90 | 90 | -0.12876 | -0.0325 | 0.12884 | 0.032548
123 | 125 | 0.21191 | 0.13562 | 1.7793e-09 | 0 | 0 | 0 | 0 | 0 | 1 | -90 | 90 | -0.13177 | -0.033281 | 0.13181 | 0.033307
125 | 127 | 0.20978 | 0.13426 | 1.7614e-09 | 0 | 0 | 0 | 0 | 0 | 1 | -90 | 90 | -0.13464 | -0.034017 | 0.13468 | 0.034043
127 | 128 | 0.14346 | 0.091814 | 1.2045e-09 | 0 | 0 | 0 | 0 | 0 | 1 | -90 | 90 | -0.13688 | -0.034596 | 0.13691 | 0.034615
128 | 129 | 0.18321 | 0.11725 | 1.5383e-09 | 0 | 0 | 0 | 0 | 0 | 1 | -90 | 90 | -0.13949 | -0.03526 | 0.13953 | 0.035285
129 | 130 | 0.10556 | 0.067562 | 8.8636e-10 | 0 | 0 | 0 | 0 | 0 | 1 | -90 | 90 | -0.14146 | -0.03577 | 0.14149 | 0.035785
130 | 152 | 0.1194 | 0.076413 | 1.0025e-09 | 0 | 0 | 0 | 0 | 0 | 1 | -90 | 90 | -0.143 | -0.036163 | 0.14302 | 0.03618
152 | 151 | 0.1481 | 0.094782 | 1.2435e-09 | 0 | 0 | 0 | 0 | 0 | 1 | -90 | 90 | -0.14302 | -0.03618 | 0.14306 | 0.036201
151 | 150 | 0.24446 | 0.15645 | 2.0525e-09 | 0 | 0 | 0 | 0 | 0 | 1 | -90 | 90 | -0.14432 | -0.036519 | 0.14438 | 0.036555
134 | 136 | 2.1815 | 1.3962 | 3.6633e-09 | 0 | 0 | 0 | 0 | 0 | 1 | -90 | 90 | 0.0014661 | 0.00036709 | -0.001466 | -0.00036742
143 | 145 | 1.6575 | 1.0608 | 2.7833e-09 | 0 | 0 | 0 | 0 | 0 | 1 | -90 | 90 | 0.0028311 | 0.00070934 | -0.0028309 | -0.00070951
144 | 146 | 0.71463 | 0.45737 | 6.0003e-09 | 0 | 0 | 0 | 0 | 0 | 1 | -90 | 90 | 0.18142 | 0.046025 | -0.18116 | -0.04586
146 | 147 | 0.091559 | 0.058598 | 7.6876e-10 | 0 | 0 | 0 | 0 | 0 | 1 | -90 | 90 | 0.18074 | 0.045754 | -0.1807 | -0.045733
147 | 148 | 0.021919 | 0.014028 | 1.8404e-10 | 0 | 0 | 0 | 0 | 0 | 1 | -90 | 90 | 0.17963 | 0.045465 | -0.17963 | -0.04546
165 | 166 | 1.4753 | 0.9442 | 2.4774e-09 | 0 | 0 | 0 | 0 | 0 | 1 | -90 | 90 | 0.011044 | 0.0027671 | -0.011042 | -0.002766
165 | 167 | 2.3001 | 1.4721 | 3.8626e-09 | 0 | 0 | 0 | 0 | 0 | 1 | -90 | 90 | -0.011044 | -0.0027671 | 0.011047 | 0.0027687
166 | 168 | 1.8768 | 1.2012 | 3.1517e-09 | 0 | 0 | 0 | 0 | 0 | 1 | -90 | 90 | 0.0070691 | 0.0017717 | -0.0070681 | -0.0017713
166 | 169 | 7.3606 | 4.7108 | 1.236e-08 | 0 | 0 | 0 | 0 | 0 | 1 | -90 | 90 | 0.0039728 | 0.00099437 | -0.0039715 | -0.00099473
167 | 170 | 0.60283 | 0.38581 | 1.0123e-09 | 0 | 0 | 0 | 0 | 0 | 1 | -90 | 90 | -0.012714 | -0.0031865 | 0.012715 | 0.0031871
148 | 149 | 0.3359 | 0.21497 | 2.8203e-09 | 0 | 0 | 0 | 0 | 0 | 1 | -90 | 90 | 0.17823 | 0.04511 | -0.17811 | -0.045035
149 | 153 | 1.0804 | 0.69149 | 1.8144e-09 | 0 | 0 | 0 | 0 | 0 | 1 | -90 | 90 | 0.03173 | 0.0079685 | -0.031718 | -0.007961
149 | 150 | 0.11046 | 0.070697 | 9.275e-10 | 0 | 0 | 0 | 0 | 0 | 1 | -90 | 90 | 0.14638 | 0.037067 | -0.14636 | -0.03705
153 | 154 | 1.4293 | 0.91474 | 2.4002e-09 | 0 | 0 | 0 | 0 | 0 | 1 | -90 | 90 | 0.030644 | 0.0076917 | -0.030629 | -0.0076825
154 | 175 | 1.5652 | 1.0018 | 2.6285e-09 | 0 | 0 | 0 | 0 | 0 | 1 | -90 | 90 | 0.0091638 | 0.0022966 | -0.0091623 | -0.002296
154 | 174 | 0.71724 | 0.45903 | 1.2044e-09 | 0 | 0 | 0 | 0 | 0 | 1 | -90 | 90 | 0.021465 | 0.0053859 | -0.021462 | -0.0053837
175 | 176 | 1.7909 | 1.1462 | 3.0074e-09 | 0 | 0 | 0 | 0 | 0 | 1 | -90 | 90 | 0.0078325 | 0.0019627 | -0.0078313 | -0.0019622
174 | 173 | 0.50094 | 0.3206 | 8.4122e-10 | 0 | 0 | 0 | 0 | 0 | 1 | -90 | 90 | 0.020773 | 0.0052111 | -0.020771 | -0.0052097
176 | 177 | 5.2305 | 3.3475 | 8.7834e-09 | 0 | 0 | 0 | 0 | 0 | 1 | -90 | 90 | 0.0055752 | 0.0013967 | -0.0055734 | -0.0013964
173 | 172 | 1.5157 | 0.97002 | 2.5452e-09 | 0 | 0 | 0 | 0 | 0 | 1 | -90 | 90 | 0.01951 | 0.0048936 | -0.019503 | -0.0048898
168 | 179 | 0.952 | 0.60928 | 1.5987e-09 | 0 | 0 | 0 | 0 | 0 | 1 | -90 | 90 | 0.0041007 | 0.0010276 | -0.0041005 | -0.0010276
169 | 181 | 5.6748 | 3.6319 | 9.5296e-09 | 0 | 0 | 0 | 0 | 0 | 1 | -90 | 90 | 0.0039715 | 0.00099473 | -0.0039705 | -0.00099501
170 | 171 | 0.055794 | 0.035708 | 9.3694e-11 | 0 | 0 | 0 | 0 | 0 | 1 | -90 | 90 | -0.014293 | -0.0035827 | 0.014294 | 0.0035828
179 | 180 | 0.54196 | 0.34685 | 9.1009e-10 | 0 | 0 | 0 | 0 | 0 | 1 | -90 | 90 | 0.0018488 | 0.00046329 | -0.0018488 | -0.00046336
181 | 182 | 0.85235 | 0.5455 | 1.4313e-09 | 0 | 0 | 0 | 0 | 0 | 1 | -90 | 90 | 0.0021481 | 0.00053827 | -0.0021481 | -0.00053838
171 | 172 | 1.2895 | 0.82531 | 2.1655e-09 | 0 | 0 | 0 | 0 | 0 | 1 | -90 | 90 | -0.016735 | -0.0041945 | 0.016739 | 0.0041969
177 | 178 | 3.0913 | 1.9785 | 5.1912e-09 | 0 | 0 | 0 | 0 | 0 | 1 | -90 | 90 | 0.0020905 | 0.0005235 | -0.0020903 | -0.00052391