## bus_data
BUS_I | BUS_TYPE | Pd | Qd | Gs | Bs | area | Vm | Va | baseKV | zone | Vmax | Vmin
1 | 1 | 0.0016255 | 0.00040738 | 0 | 0 | 1 | 0.97577 | -0.46587 | 0.4 | 1 | 1.1 | 0.9
2 | 1 | 0.00076553 | 0.00019186 | 0 | 0 | 1 | 0.97578 | -0.46558 | 0.4 | 1 | 1.1 | 0.9
24 | 1 | 0.0019816 | 0.00049664 | 0 | 0 | 1 | 0.97601 | -0.46118 | 0.4 | 1 | 1.1 | 0.9
23 | 1 | 0.00095705 | 0.00023986 | 0 | 0 | 1 | 0.97607 | -0.45988 | 0.4 | 1 | 1.1 | 0.9
3 | 1 | 0.0023434 | 0.0005873 | 0 | 0 | 1 | 0.97112 | -0.55743 | 0.4 | 1 | 1.1 | 0.9
4 | 1 | 0 | 0 | 0 | 0 | 1 | 0.97115 | -0.55688 | 0.4 | 1 | 1.1 | 0.9
6 | 1 | 0 | 0 | 0 | 0 | 1 | 0.97129 | -0.55412 | 0.4 | 1 | 1.1 | 0.9
7 | 1 | 0.0011827 | 0.00029641 | 0 | 0 | 1 | 0.97115 | -0.55693 | 0.4 | 1 | 1.1 | 0.9
5 | 1 | 0 | 0 | 0 | 0 | 1 | 0.97416 | -0.49739 | 0.4 | 1 | 1.1 | 0.9
8 | 1 | 0 | 0 | 0 | 0 | 1 | 0.97409 | -0.49886 | 0.4 | 1 | 1.1 | 0.9
9 | 1 | 0.0015267 | 0.00038262 | 0 | 0 | 1 | 0.97467 | -0.48742 | 0.4 | 1 | 1.1 | 0.9
22 | 1 | 0.0040365 | 0.0010116 | 0 | 0 | 1 | 0.97108 | -0.55836 | 0.4 | 1 | 1.1 | 0.9
18 | 1 | 0.0015834 | 0.00039683 | 0 | 0 | 1 | 0.97147 | -0.55054 | 0.4 | 1 | 1.1 | 0.9
197 | 1 | 0.0017764 | 0.00044521 | 0 | 0 | 1 | 0.97114 | -0.55703 | 0.4 | 1 | 1.1 | 0.9
15 | 1 | 0.0019784 | 0.00049583 | 0 | 0 | 1 | 0.97406 | -0.49945 | 0.4 | 1 | 1.1 | 0.9
13 | 1 | 0.0022453 | 0.00056274 | 0 | 0 | 1 | 0.97386 | -0.50346 | 0.4 | 1 | 1.1 | 0.9
10 | 1 | 0 | 0 | 0 | 0 | 1 | 0.97504 | -0.48007 | 0.4 | 1 | 1.1 | 0.9
127 | 1 | 0.0040081 | 0.0010045 | 0 | 0 | 1 | 0.97084 | -0.56303 | 0.4 | 1 | 1.1 | 0.9
19 | 1 | 0 | 0 | 0 | 0 | 1 | 0.97174 | -0.5451 | 0.4 | 1 | 1.1 | 0.9
14 | 1 | 0 | 0 | 0 | 0 | 1 | 0.97335 | -0.5135 | 0.4 | 1 | 1.1 | 0.9
11 | 1 | 0.004128 | 0.0010346 | 0 | 0 | 1 | 0.975 | -0.481 | 0.4 | 1 | 1.1 | 0.9
12 | 1 | 0.0017209 | 0.00043131 | 0 | 0 | 1 | 0.97551 | -0.47098 | 0.4 | 1 | 1.1 | 0.9
25 | 1 | 0 | 0 | 0 | 0 | 1 | 0.97625 | -0.45634 | 0.4 | 1 | 1.1 | 0.9
16 | 1 | 0.0025262 | 0.00063314 | 0 | 0 | 1 | 0.97333 | -0.51381 | 0.4 | 1 | 1.1 | 0.9
27 | 1 | 0 | 0 | 0 | 0 | 1 | 0.97597 | -0.46188 | 0.4 | 1 | 1.1 | 0.9
28 | 1 | 0.0043924 | 0.0011008 | 0 | 0 | 1 | 0.97676 | -0.44648 | 0.4 | 1 | 1.1 | 0.9
17 | 1 | 0.0022457 | 0.00056283 | 0 | 0 | 1 | 0.97287 | -0.52283 | 0.4 | 1 | 1.1 | 0.9
20 | 1 | 0.003277 | 0.00082129 | 0 | 0 | 1 | 0.97221 | -0.53591 | 0.4 | 1 | 1.1 | 0.9
21 | 1 | 0.0054264 | 0.00136 | 0 | 0 | 1 | 0.97167 | -0.54666 | 0.4 | 1 | 1.1 | 0.9
113 | 1 | 0.0051356 | 0.0012871 | 0 | 0 | 1 | 0.97136 | -0.55265 | 0.4 | 1 | 1.1 | 0.9
128 | 1 | 0.004115 | 0.0010313 | 0 | 0 | 1 | 0.97072 | -0.56535 | 0.4 | 1 | 1.1 | 0.9
38 | 1 | 0.0013319 | 0.0003338 | 0 | 0 | 1 | 0.9759 | -0.46336 | 0.4 | 1 | 1.1 | 0.9
37 | 1 | 0.0044022 | 0.0011033 | 0 | 0 | 1 | 0.97587 | -0.46379 | 0.4 | 1 | 1.1 | 0.9
35 | 1 | 0.0032076 | 0.00080391 | 0 | 0 | 1 | 0.97718 | -0.43806 | 0.4 | 1 | 1.1 | 0.9
198 | 1 | 0 | 0 | 0 | 0 | 1 | 0.97579 | -0.46548 | 0.4 | 1 | 1.1 | 0.9
36 | 1 | 0.0028168 | 0.00070597 | 0 | 0 | 1 | 0.97801 | -0.42194 | 0.4 | 1 | 1.1 | 0.9
39 | 1 | 0 | 0 | 0 | 0 | 1 | 0.97835 | -0.41533 | 0.4 | 1 | 1.1 | 0.9
151 | 1 | 0.0011356 | 0.00028461 | 0 | 0 | 1 | 0.97861 | -0.41025 | 0.4 | 1 | 1.1 | 0.9
199 | 1 | 0.001845 | 0.0004624 | 0 | 0 | 1 | 0.97574 | -0.46642 | 0.4 | 1 | 1.1 | 0.9
200 | 1 | 0.0037713 | 0.00094517 | 0 | 0 | 1 | 0.97578 | -0.46558 | 0.4 | 1 | 1.1 | 0.9
136 | 1 | 0.00085374 | 0.00021397 | 0 | 0 | 1 | 0.97877 | -0.40694 | 0.4 | 1 | 1.1 | 0.9
49 | 1 | 0.003042 | 0.0007624 | 0 | 0 | 1 | 0.97172 | -0.54449 | 0.4 | 1 | 1.1 | 0.9
60 | 1 | 0.0050653 | 0.0012695 | 0 | 0 | 1 | 0.97176 | -0.54377 | 0.4 | 1 | 1.1 | 0.9
50 | 1 | 0.0066603 | 0.0016692 | 0 | 0 | 1 | 0.97262 | -0.52673 | 0.4 | 1 | 1.1 | 0.9
51 | 1 | 0 | 0 | 0 | 0 | 1 | 0.97278 | -0.52363 | 0.4 | 1 | 1.1 | 0.9
61 | 1 | 0.0030748 | 0.00077063 | 0 | 0 | 1 | 0.97188 | -0.54127 | 0.4 | 1 | 1.1 | 0.9
59 | 1 | 0.008353 | 0.0020935 | 0 | 0 | 1 | 0.97323 | -0.51464 | 0.4 | 1 | 1.1 | 0.9
62 | 1 | 0.0060008 | 0.001504 | 0 | 0 | 1 | 0.97213 | -0.53636 | 0.4 | 1 | 1.1 | 0.9
86 | 1 | 0.0097704 | 0.0024487 | 0 | 0 | 1 | 0.97431 | -0.49339 | 0.4 | 1 | 1.1 | 0.9
57 | 1 | 0 | 0 | 0 | 0 | 1 | 0.97251 | -0.52904 | 0.4 | 1 | 1.1 | 0.9
58 | 1 | 0.012835 | 0.0032168 | 0 | 0 | 1 | 0.97287 | -0.52191 | 0.4 | 1 | 1.1 | 0.9
56 | 1 | 0.01321 | 0.0033107 | 0 | 0 | 1 | 0.97227 | -0.53368 | 0.4 | 1 | 1.1 | 0.9
89 | 1 | 0.013159 | 0.003298 | 0 | 0 | 1 | 0.9737 | -0.50537 | 0.4 | 1 | 1.1 | 0.9
90 | 1 | 0 | 0 | 0 | 0 | 1 | 0.97478 | -0.48412 | 0.4 | 1 | 1.1 | 0.9
87 | 1 | 0.0014847 | 0.00037211 | 0 | 0 | 1 | 0.97591 | -0.462 | 0.4 | 1 | 1.1 | 0.9
81 | 1 | 0.0010184 | 0.00025524 | 0 | 0 | 1 | 0.97424 | -0.49468 | 0.4 | 1 | 1.1 | 0.9
79 | 1 | 0.0055048 | 0.0013796 | 0 | 0 | 1 | 0.97207 | -0.53751 | 0.4 | 1 | 1.1 | 0.9
69 | 1 | 0 | 0 | 0 | 0 | 1 | 0.98354 | -0.31429 | 0.4 | 1 | 1.1 | 0.9
73 | 1 | 0.0026659 | 0.00066813 | 0 | 0 | 1 | 0.98356 | -0.31387 | 0.4 | 1 | 1.1 | 0.9
70 | 1 | 0.0013636 | 0.00034175 | 0 | 0 | 1 | 0.9835 | -0.3149 | 0.4 | 1 | 1.1 | 0.9
142 | 1 | 0.00088529 | 0.00022187 | 0 | 0 | 1 | 0.98361 | -0.31278 | 0.4 | 1 | 1.1 | 0.9
71 | 1 | 0.0010785 | 0.00027031 | 0 | 0 | 1 | 0.99956 | -0.0084152 | 0.4 | 1 | 1.1 | 0.9
72 | 1 | 0.003337 | 0.00083632 | 0 | 0 | 1 | 0.99959 | -0.0079541 | 0.4 | 1 | 1.1 | 0.9
74 | 1 | 0.0034003 | 0.0008522 | 0 | 0 | 1 | 0.99962 | -0.0073472 | 0.4 | 1 | 1.1 | 0.9
75 | 1 | 0.0016021 | 0.00040153 | 0 | 0 | 1 | 0.99962 | -0.0072742 | 0.4 | 1 | 1.1 | 0.9
126 | 1 | 0 | 0 | 0 | 0 | 1 | 0.98365 | -0.31213 | 0.4 | 1 | 1.1 | 0.9
76 | 1 | 0.0034231 | 0.00085792 | 0 | 0 | 1 | 0.99967 | -0.0063219 | 0.4 | 1 | 1.1 | 0.9
77 | 1 | 0.0015688 | 0.00039318 | 0 | 0 | 1 | 0.99996 | -0.0006964 | 0.4 | 1 | 1.1 | 0.9
78 | 3 | 0.0043524 | 0.0010908 | 0 | 0 | 1 | 1 | 0 | 0.4 | 1 | 1.1 | 0.9
82 | 1 | 0.0021807 | 0.00054653 | 0 | 0 | 1 | 0.99792 | -0.039045 | 0.4 | 1 | 1.1 | 0.9
83 | 1 | 0.0035987 | 0.00090192 | 0 | 0 | 1 | 0.99715 | -0.053515 | 0.4 | 1 | 1.1 | 0.9
80 | 1 | 0.0013759 | 0.00034484 | 0 | 0 | 1 | 0.97424 | -0.4948 | 0.4 | 1 | 1.1 | 0.9
84 | 1 | 0.0038264 | 0.00095898 | 0 | 0 | 1 | 0.9955 | -0.084732 | 0.4 | 1 | 1.1 | 0.9
85 | 1 | 0 | 0 | 0 | 0 | 1 | 0.99322 | -0.12796 | 0.4 | 1 | 1.1 | 0.9
152 | 1 | 0.0010654 | 0.00026702 | 0 | 0 | 1 | 0.99222 | -0.1472 | 0.4 | 1 | 1.1 | 0.9
153 | 1 | 0.00084531 | 0.00021185 | 0 | 0 | 1 | 0.99314 | -0.12953 | 0.4 | 1 | 1.1 | 0.9
93 | 1 | 0.00061295 | 0.00015362 | 0 | 0 | 1 | 0.98778 | -0.23169 | 0.4 | 1 | 1.1 | 0.9
150 | 1 | 0.0024213 | 0.00060685 | 0 | 0 | 1 | 0.99144 | -0.16208 | 0.4 | 1 | 1.1 | 0.9
201 | 1 | 0.0021316 | 0.00053424 | 0 | 0 | 1 | 0.99311 | -0.13023 | 0.4 | 1 | 1.1 | 0.9
95 | 1 | 0 | 0 | 0 | 0 | 1 | 0.98443 | -0.29599 | 0.4 | 1 | 1.1 | 0.9
92 | 1 | 0.00028484 | 7.1387e-05 | 0 | 0 | 1 | 0.98777 | -0.23176 | 0.4 | 1 | 1.1 | 0.9
88 | 1 | 0 | 0 | 0 | 0 | 1 | 0.97707 | -0.43907 | 0.4 | 1 | 1.1 | 0.9
91 | 1 | 0.017921 | 0.0044913 | 0 | 0 | 1 | 0.97545 | -0.47106 | 0.4 | 1 | 1.1 | 0.9
202 | 1 | 0 | 0 | 0 | 0 | 1 | 0.9833 | -0.31778 | 0.4 | 1 | 1.1 | 0.9
98 | 1 | 0 | 0 | 0 | 0 | 1 | 0.97488 | -0.48219 | 0.4 | 1 | 1.1 | 0.9
208 | 1 | 0.009476 | 0.0023749 | 0 | 0 | 1 | 0.97466 | -0.48659 | 0.4 | 1 | 1.1 | 0.9
96 | 1 | 0.0086537 | 0.0021688 | 0 | 0 | 1 | 0.97464 | -0.48683 | 0.4 | 1 | 1.1 | 0.9
156 | 1 | 0.0012046 | 0.00030191 | 0 | 0 | 1 | 0.99105 | -0.16945 | 0.4 | 1 | 1.1 | 0.9
157 | 1 | 0.0017976 | 0.00045052 | 0 | 0 | 1 | 0.99105 | -0.16961 | 0.4 | 1 | 1.1 | 0.9
155 | 1 | 0.002033 | 0.00050953 | 0 | 0 | 1 | 0.99111 | -0.16837 | 0.4 | 1 | 1.1 | 0.9
103 | 1 | 0.0030895 | 0.00077429 | 0 | 0 | 1 | 0.97908 | -0.40111 | 0.4 | 1 | 1.1 | 0.9
104 | 1 | 0.0047846 | 0.0011991 | 0 | 0 | 1 | 0.97941 | -0.39454 | 0.4 | 1 | 1.1 | 0.9
105 | 1 | 0.0031646 | 0.00079313 | 0 | 0 | 1 | 0.97897 | -0.40331 | 0.4 | 1 | 1.1 | 0.9
106 | 1 | 0.0047668 | 0.0011947 | 0 | 0 | 1 | 0.97976 | -0.38776 | 0.4 | 1 | 1.1 | 0.9
107 | 1 | 0.0048931 | 0.0012263 | 0 | 0 | 1 | 0.97875 | -0.40748 | 0.4 | 1 | 1.1 | 0.9
133 | 1 | 0 | 0 | 0 | 0 | 1 | 0.98019 | -0.37933 | 0.4 | 1 | 1.1 | 0.9
140 | 1 | 0.0046152 | 0.0011567 | 0 | 0 | 1 | 0.97874 | -0.40776 | 0.4 | 1 | 1.1 | 0.9
137 | 1 | 0.003724 | 0.00093332 | 0 | 0 | 1 | 0.98098 | -0.36384 | 0.4 | 1 | 1.1 | 0.9
134 | 1 | 0.0056258 | 0.00141 | 0 | 0 | 1 | 0.97903 | -0.40204 | 0.4 | 1 | 1.1 | 0.9
108 | 1 | 0.0019784 | 0.00049584 | 0 | 0 | 1 | 0.9857 | -0.2723 | 0.4 | 1 | 1.1 | 0.9
109 | 1 | 0 | 0 | 0 | 0 | 1 | 0.98576 | -0.27119 | 0.4 | 1 | 1.1 | 0.9
110 | 1 | 0.0022495 | 0.00056378 | 0 | 0 | 1 | 0.98565 | -0.27334 | 0.4 | 1 | 1.1 | 0.9
111 | 1 | 0.0014583 | 0.00036549 | 0 | 0 | 1 | 0.98527 | -0.28061 | 0.4 | 1 | 1.1 | 0.9
112 | 1 | 0.001269 | 0.00031805 | 0 | 0 | 1 | 0.98615 | -0.26368 | 0.4 | 1 | 1.1 | 0.9
123 | 1 | 0.0018586 | 0.0004658 | 0 | 0 | 1 | 0.98442 | -0.29706 | 0.4 | 1 | 1.1 | 0.9
130 | 1 | 0.0022106 | 0.00055402 | 0 | 0 | 1 | 0.98702 | -0.24681 | 0.4 | 1 | 1.1 | 0.9
124 | 1 | 0 | 0 | 0 | 0 | 1 | 0.98382 | -0.30878 | 0.4 | 1 | 1.1 | 0.9
129 | 1 | 0.001258 | 0.00031527 | 0 | 0 | 1 | 0.98709 | -0.24551 | 0.4 | 1 | 1.1 | 0.9
119 | 1 | 0.0030988 | 0.00077664 | 0 | 0 | 1 | 0.98275 | -0.32945 | 0.4 | 1 | 1.1 | 0.9
120 | 1 | 0.0027828 | 0.00069744 | 0 | 0 | 1 | 0.98285 | -0.32762 | 0.4 | 1 | 1.1 | 0.9
121 | 1 | 0.0020864 | 0.0005229 | 0 | 0 | 1 | 0.98274 | -0.3297 | 0.4 | 1 | 1.1 | 0.9
122 | 1 | 0.0032475 | 0.0008139 | 0 | 0 | 1 | 0.98291 | -0.32635 | 0.4 | 1 | 1.1 | 0.9
125 | 1 | 0 | 0 | 0 | 0 | 1 | 0.98307 | -0.32324 | 0.4 | 1 | 1.1 | 0.9
154 | 1 | 0.0028139 | 0.00070523 | 0 | 0 | 1 | 0.98261 | -0.33223 | 0.4 | 1 | 1.1 | 0.9
141 | 1 | 0.0010487 | 0.00026282 | 0 | 0 | 1 | 0.98362 | -0.31259 | 0.4 | 1 | 1.1 | 0.9
131 | 1 | 0.0018094 | 0.00045347 | 0 | 0 | 1 | 0.98753 | -0.23704 | 0.4 | 1 | 1.1 | 0.9
132 | 1 | 0.0026111 | 0.00065442 | 0 | 0 | 1 | 0.98813 | -0.22548 | 0.4 | 1 | 1.1 | 0.9
147 | 1 | 0.0026825 | 0.0006723 | 0 | 0 | 1 | 0.98847 | -0.2189 | 0.4 | 1 | 1.1 | 0.9
145 | 1 | 0 | 0 | 0 | 0 | 1 | 0.98937 | -0.20159 | 0.4 | 1 | 1.1 | 0.9
135 | 1 | 0.0010968 | 0.00027488 | 0 | 0 | 1 | 0.97894 | -0.40365 | 0.4 | 1 | 1.1 | 0.9
143 | 1 | 0.0027485 | 0.00068883 | 0 | 0 | 1 | 0.98931 | -0.20282 | 0.4 | 1 | 1.1 | 0.9
144 | 1 | 0.0025449 | 0.00063781 | 0 | 0 | 1 | 0.98925 | -0.20405 | 0.4 | 1 | 1.1 | 0.9
146 | 1 | 0.0020391 | 0.00051104 | 0 | 0 | 1 | 0.98951 | -0.19898 | 0.4 | 1 | 1.1 | 0.9
148 | 1 | 0 | 0 | 0 | 0 | 1 | 0.99126 | -0.16546 | 0.4 | 1 | 1.1 | 0.9
149 | 1 | 0 | 0 | 0 | 0 | 1 | 0.99115 | -0.16755 | 0.4 | 1 | 1.1 | 0.9
158 | 1 | 0.0022663 | 0.00056799 | 0 | 0 | 1 | 0.99113 | -0.1679 | 0.4 | 1 | 1.1 | 0.9

## generator_data
GEN_BUS | PG | QG | QMAX | QMIN | VG | MBASE | GEN_STATUS | PMAX | PMIN
78 | 0.33699 | 0.086972 | 10 | -10 | 1 | 100 | 1 | 10 | 0

## branch_data
F_BUS | T_BUS | BR_R | BR_X | BR_B | RATE_A | RATE_B | RATE_C | TAP | SHIFT | BR_STATUS | ANGMIN | ANGMAX | P_in | Q_in | P_out | Q_out
1 | 2 | 0.76533 | 0.48981 | 1.2852e-09 | 0 | 0 | 0 | 0 | 0 | 1 | -90 | 90 | -0.0016254 | -0.00040739 | 0.0016254 | 0.00040728
2 | 24 | 7.8401 | 5.0177 | 1.3166e-08 | 0 | 0 | 0 | 0 | 0 | 1 | -90 | 90 | -0.002391 | -0.00059915 | 0.0023915 | 0.00059821
24 | 23 | 1.2666 | 0.81061 | 2.1269e-09 | 0 | 0 | 0 | 0 | 0 | 1 | -90 | 90 | -0.004373 | -0.0010949 | 0.0043733 | 0.0010948
23 | 25 | 2.8368 | 1.8155 | 4.7637e-09 | 0 | 0 | 0 | 0 | 0 | 1 | -90 | 90 | -0.0053303 | -0.0013347 | 0.0053312 | 0.0013348
3 | 4 | 1.0066 | 0.64424 | 1.6904e-09 | 0 | 0 | 0 | 0 | 0 | 1 | -90 | 90 | -0.0023433 | -0.00058733 | 0.0023433 | 0.00058721
4 | 6 | 2.1932 | 1.4037 | 3.683e-09 | 0 | 0 | 0 | 0 | 0 | 1 | -90 | 90 | -0.0053024 | -0.0013288 | 0.0053031 | 0.0013289
4 | 7 | 0.081426 | 0.052112 | 1.3674e-10 | 0 | 0 | 0 | 0 | 0 | 1 | -90 | 90 | 0.002959 | 0.00074162 | -0.002959 | -0.00074163
6 | 22 | 1.471 | 0.94145 | 2.4702e-09 | 0 | 0 | 0 | 0 | 0 | 1 | -90 | 90 | 0.012164 | 0.0030497 | -0.012161 | -0.0030483
6 | 18 | 0.86739 | 0.55513 | 1.4566e-09 | 0 | 0 | 0 | 0 | 0 | 1 | -90 | 90 | -0.017467 | -0.0043786 | 0.01747 | 0.0043803
7 | 197 | 0.22303 | 0.14274 | 3.7452e-10 | 0 | 0 | 0 | 0 | 0 | 1 | -90 | 90 | 0.0017764 | 0.0004452 | -0.0017764 | -0.00044523
5 | 8 | 0.14917 | 0.095467 | 7.5147e-10 | 0 | 0 | 0 | 0 | 0 | 1 | -90 | 90 | 0.041974 | 0.010553 | -0.041971 | -0.010551
5 | 9 | 1.0125 | 0.648 | 5.1008e-09 | 0 | 0 | 0 | 0 | 0 | 1 | -90 | 90 | -0.041974 | -0.010553 | 0.041994 | 0.010565
8 | 15 | 1.2716 | 0.81383 | 2.1354e-09 | 0 | 0 | 0 | 0 | 0 | 1 | -90 | 90 | 0.0019784 | 0.00049568 | -0.0019783 | -0.00049585
8 | 13 | 0.49033 | 0.31381 | 1.6468e-09 | 0 | 0 | 0 | 0 | 0 | 1 | -90 | 90 | 0.039992 | 0.010055 | -0.039983 | -0.01005
9 | 10 | 0.72186 | 0.46199 | 3.6366e-09 | 0 | 0 | 0 | 0 | 0 | 1 | -90 | 90 | -0.04352 | -0.010948 | 0.043536 | 0.010957
22 | 127 | 2.4324 | 1.5567 | 4.0846e-09 | 0 | 0 | 0 | 0 | 0 | 1 | -90 | 90 | 0.0081251 | 0.0020366 | -0.0081233 | -0.0020358
18 | 19 | 1.2083 | 0.77331 | 2.0291e-09 | 0 | 0 | 0 | 0 | 0 | 1 | -90 | 90 | -0.019053 | -0.0047772 | 0.019058 | 0.0047802
13 | 14 | 1.1327 | 0.72493 | 1.9021e-09 | 0 | 0 | 0 | 0 | 0 | 1 | -90 | 90 | 0.037738 | 0.0094873 | -0.03772 | -0.0094759
10 | 11 | 0.9596 | 0.61415 | 1.6114e-09 | 0 | 0 | 0 | 0 | 0 | 1 | -90 | 90 | 0.004128 | 0.0010346 | -0.0041279 | -0.0010346
10 | 12 | 0.81531 | 0.5218 | 4.1074e-09 | 0 | 0 | 0 | 0 | 0 | 1 | -90 | 90 | -0.047664 | -0.011992 | 0.047684 | 0.012005
127 | 128 | 2.383 | 1.5251 | 4.0016e-09 | 0 | 0 | 0 | 0 | 0 | 1 | -90 | 90 | 0.0041153 | 0.0010313 | -0.0041149 | -0.0010314
19 | 21 | 0.6236 | 0.3991 | 1.0472e-09 | 0 | 0 | 0 | 0 | 0 | 1 | -90 | 90 | 0.010564 | 0.0026478 | -0.010563 | -0.0026474
19 | 20 | 1.314 | 0.84098 | 2.2066e-09 | 0 | 0 | 0 | 0 | 0 | 1 | -90 | 90 | -0.029622 | -0.0074279 | 0.029635 | 0.007436
14 | 17 | 1.1267 | 0.7211 | 1.8921e-09 | 0 | 0 | 0 | 0 | 0 | 1 | -90 | 90 | 0.035194 | 0.0088428 | -0.035178 | -0.008833
14 | 16 | 0.51505 | 0.32963 | 8.649e-10 | 0 | 0 | 0 | 0 | 0 | 1 | -90 | 90 | 0.0025262 | 0.00063311 | -0.0025262 | -0.00063316
12 | 25 | 1.2679 | 0.81144 | 6.3873e-09 | 0 | 0 | 0 | 0 | 0 | 1 | -90 | 90 | -0.049405 | -0.012436 | 0.04944 | 0.012458
25 | 27 | 2.0819 | 1.3324 | 3.496e-09 | 0 | 0 | 0 | 0 | 0 | 1 | -90 | 90 | 0.011355 | 0.0028463 | -0.011352 | -0.0028447
25 | 28 | 0.63927 | 0.40913 | 3.2205e-09 | 0 | 0 | 0 | 0 | 0 | 1 | -90 | 90 | -0.066126 | -0.016639 | 0.066157 | 0.016658
27 | 38 | 0.91195 | 0.58365 | 1.5314e-09 | 0 | 0 | 0 | 0 | 0 | 1 | -90 | 90 | 0.0069492 | 0.0017414 | -0.0069487 | -0.0017412
27 | 37 | 1.8596 | 1.1902 | 3.1228e-09 | 0 | 0 | 0 | 0 | 0 | 1 | -90 | 90 | 0.0044025 | 0.0011033 | -0.0044021 | -0.0011033
28 | 35 | 0.51203 | 0.3277 | 2.5795e-09 | 0 | 0 | 0 | 0 | 0 | 1 | -90 | 90 | -0.070549 | -0.017759 | 0.070578 | 0.017777
17 | 20 | 1.6868 | 1.0796 | 2.8327e-09 | 0 | 0 | 0 | 0 | 0 | 1 | -90 | 90 | 0.032933 | 0.0082702 | -0.032912 | -0.0082573
21 | 113 | 4.9303 | 3.1554 | 8.2793e-09 | 0 | 0 | 0 | 0 | 0 | 1 | -90 | 90 | 0.0051369 | 0.0012873 | -0.0051354 | -0.0012872
38 | 198 | 1.6116 | 1.0314 | 2.7063e-09 | 0 | 0 | 0 | 0 | 0 | 1 | -90 | 90 | 0.0056168 | 0.0014074 | -0.0056163 | -0.0014073
35 | 36 | 0.93847 | 0.60062 | 4.7278e-09 | 0 | 0 | 0 | 0 | 0 | 1 | -90 | 90 | -0.073785 | -0.018581 | 0.073842 | 0.018617
198 | 199 | 2.1645 | 1.3853 | 3.6349e-09 | 0 | 0 | 0 | 0 | 0 | 1 | -90 | 90 | 0.001845 | 0.00046212 | -0.001845 | -0.00046242
198 | 200 | 0.10812 | 0.0692 | 1.8157e-10 | 0 | 0 | 0 | 0 | 0 | 1 | -90 | 90 | 0.0037712 | 0.00094519 | -0.0037712 | -0.0009452
36 | 39 | 0.37116 | 0.23754 | 1.8698e-09 | 0 | 0 | 0 | 0 | 0 | 1 | -90 | 90 | -0.076659 | -0.019323 | 0.076683 | 0.019338
39 | 151 | 0.28556 | 0.18276 | 1.4386e-09 | 0 | 0 | 0 | 0 | 0 | 1 | -90 | 90 | -0.076683 | -0.019338 | 0.076702 | 0.01935
151 | 136 | 0.18332 | 0.11732 | 9.2352e-10 | 0 | 0 | 0 | 0 | 0 | 1 | -90 | 90 | -0.077837 | -0.019634 | 0.07785 | 0.019642
136 | 135 | 0.18012 | 0.11528 | 9.0743e-10 | 0 | 0 | 0 | 0 | 0 | 1 | -90 | 90 | -0.078704 | -0.019856 | 0.078716 | 0.019864
49 | 60 | 0.99339 | 0.63577 | 1.6682e-09 | 0 | 0 | 0 | 0 | 0 | 1 | -90 | 90 | -0.0030419 | -0.00076244 | 0.003042 | 0.00076235
60 | 61 | 1.3065 | 0.83617 | 2.194e-09 | 0 | 0 | 0 | 0 | 0 | 1 | -90 | 90 | -0.0081071 | -0.0020319 | 0.0081081 | 0.0020323
50 | 51 | 1.9726 | 1.2625 | 3.3125e-09 | 0 | 0 | 0 | 0 | 0 | 1 | -90 | 90 | -0.0066601 | -0.0016693 | 0.0066611 | 0.0016696
51 | 59 | 1.3001 | 0.83209 | 2.1833e-09 | 0 | 0 | 0 | 0 | 0 | 1 | -90 | 90 | -0.029366 | -0.0073661 | 0.029378 | 0.007374
51 | 62 | 2.3775 | 1.5216 | 3.9924e-09 | 0 | 0 | 0 | 0 | 0 | 1 | -90 | 90 | 0.022705 | 0.0056965 | -0.022691 | -0.0056881
61 | 62 | 1.8609 | 1.191 | 3.1249e-09 | 0 | 0 | 0 | 0 | 0 | 1 | -90 | 90 | -0.011183 | -0.002803 | 0.011185 | 0.0028043
59 | 86 | 2.3952 | 1.5329 | 4.0222e-09 | 0 | 0 | 0 | 0 | 0 | 1 | -90 | 90 | -0.037731 | -0.0094675 | 0.037769 | 0.0094916
62 | 79 | 0.88732 | 0.56788 | 1.49e-09 | 0 | 0 | 0 | 0 | 0 | 1 | -90 | 90 | 0.0055049 | 0.0013798 | -0.0055046 | -0.0013797
86 | 87 | 2.683 | 1.7171 | 4.5054e-09 | 0 | 0 | 0 | 0 | 0 | 1 | -90 | 90 | -0.049934 | -0.01254 | 0.050009 | 0.012588
86 | 81 | 2.2883 | 1.4645 | 3.8427e-09 | 0 | 0 | 0 | 0 | 0 | 1 | -90 | 90 | 0.0023944 | 0.00059978 | -0.0023943 | -0.00060005
57 | 58 | 2.2891 | 1.465 | 3.8439e-09 | 0 | 0 | 0 | 0 | 0 | 1 | -90 | 90 | -0.013212 | -0.0033124 | 0.013217 | 0.0033149
57 | 56 | 1.489 | 0.95293 | 2.5004e-09 | 0 | 0 | 0 | 0 | 0 | 1 | -90 | 90 | 0.013212 | 0.0033124 | -0.013209 | -0.0033108
58 | 89 | 2.6969 | 1.726 | 4.5288e-09 | 0 | 0 | 0 | 0 | 0 | 1 | -90 | 90 | -0.026051 | -0.0065319 | 0.026072 | 0.0065446
89 | 90 | 2.3059 | 1.4757 | 3.8722e-09 | 0 | 0 | 0 | 0 | 0 | 1 | -90 | 90 | -0.039231 | -0.0098427 | 0.039271 | 0.0098678
90 | 208 | 1.1084 | 0.7094 | 1.8614e-09 | 0 | 0 | 0 | 0 | 0 | 1 | -90 | 90 | 0.0094768 | 0.0023755 | -0.0094757 | -0.002375
90 | 98 | 0.16852 | 0.10785 | 2.8298e-10 | 0 | 0 | 0 | 0 | 0 | 1 | -90 | 90 | -0.048748 | -0.012243 | 0.048752 | 0.012246
87 | 88 | 1.9082 | 1.2213 | 3.2044e-09 | 0 | 0 | 0 | 0 | 0 | 1 | -90 | 90 | -0.051494 | -0.01296 | 0.05155 | 0.012995
81 | 80 | 0.36532 | 0.23381 | 6.1348e-10 | 0 | 0 | 0 | 0 | 0 | 1 | -90 | 90 | 0.0013759 | 0.0003448 | -0.0013759 | -0.00034486
69 | 73 | 1.3411 | 0.85828 | 2.252e-09 | 0 | 0 | 0 | 0 | 0 | 1 | -90 | 90 | -0.0013636 | -0.00034147 | 0.0013636 | 0.00034126
69 | 70 | 1.9283 | 1.2341 | 3.2382e-09 | 0 | 0 | 0 | 0 | 0 | 1 | -90 | 90 | 0.0013636 | 0.00034147 | -0.0013636 | -0.00034175
73 | 142 | 1.1688 | 0.74803 | 1.9627e-09 | 0 | 0 | 0 | 0 | 0 | 1 | -90 | 90 | -0.0040295 | -0.0010094 | 0.0040297 | 0.0010093
142 | 126 | 0.57934 | 0.37078 | 9.7287e-10 | 0 | 0 | 0 | 0 | 0 | 1 | -90 | 90 | -0.004915 | -0.0012312 | 0.0049151 | 0.0012312
71 | 72 | 1.9141 | 1.225 | 3.2143e-09 | 0 | 0 | 0 | 0 | 0 | 1 | -90 | 90 | -0.0010785 | -0.00027031 | 0.0010786 | 0.00027
72 | 74 | 0.61544 | 0.39388 | 1.0335e-09 | 0 | 0 | 0 | 0 | 0 | 1 | -90 | 90 | -0.0044155 | -0.0011063 | 0.0044157 | 0.0011063
74 | 75 | 0.041863 | 0.026792 | 7.0299e-11 | 0 | 0 | 0 | 0 | 0 | 1 | -90 | 90 | -0.007816 | -0.0019585 | 0.007816 | 0.0019585
75 | 76 | 0.45283 | 0.28981 | 7.6043e-10 | 0 | 0 | 0 | 0 | 0 | 1 | -90 | 90 | -0.0094181 | -0.00236 | 0.0094185 | 0.0023602
126 | 141 | 1.9224 | 1.2304 | 3.2283e-09 | 0 | 0 | 0 | 0 | 0 | 1 | -90 | 90 | 0.0010487 | 0.00026253 | -0.0010487 | -0.00026283
126 | 124 | 2.4306 | 1.5556 | 4.0817e-09 | 0 | 0 | 0 | 0 | 0 | 1 | -90 | 90 | -0.0059638 | -0.0014938 | 0.0059648 | 0.001494
76 | 77 | 1.9627 | 1.2561 | 3.2959e-09 | 0 | 0 | 0 | 0 | 0 | 1 | -90 | 90 | -0.012842 | -0.0032182 | 0.012845 | 0.00322
77 | 78 | 0.21658 | 0.13861 | 3.637e-10 | 0 | 0 | 0 | 0 | 0 | 1 | -90 | 90 | -0.014414 | -0.0036132 | 0.014414 | 0.0036135
78 | 82 | 0.56021 | 0.35853 | 2.8222e-09 | 0 | 0 | 0 | 0 | 0 | 1 | -90 | 90 | 0.31822 | 0.082267 | -0.31761 | -0.08188
82 | 83 | 0.20848 | 0.13343 | 1.0503e-09 | 0 | 0 | 0 | 0 | 0 | 1 | -90 | 90 | 0.31543 | 0.081334 | -0.31521 | -0.081192
83 | 84 | 0.45394 | 0.29052 | 2.2869e-09 | 0 | 0 | 0 | 0 | 0 | 1 | -90 | 90 | 0.31161 | 0.08029 | -0.31114 | -0.079988
84 | 85 | 0.63408 | 0.40581 | 3.1944e-09 | 0 | 0 | 0 | 0 | 0 | 1 | -90 | 90 | 0.30731 | 0.079029 | -0.30667 | -0.078617
85 | 152 | 0.49499 | 0.3168 | 2.4937e-09 | 0 | 0 | 0 | 0 | 0 | 1 | -90 | 90 | 0.17384 | 0.044423 | -0.17368 | -0.044319
85 | 153 | 2.3364 | 1.4953 | 3.9235e-09 | 0 | 0 | 0 | 0 | 0 | 1 | -90 | 90 | 0.0029772 | 0.00074565 | -0.002977 | -0.0007459
85 | 93 | 3.5772 | 2.2894 | 6.0071e-09 | 0 | 0 | 0 | 0 | 0 | 1 | -90 | 90 | 0.12985 | 0.033449 | -0.1292 | -0.033032
152 | 150 | 0.38477 | 0.24625 | 1.9384e-09 | 0 | 0 | 0 | 0 | 0 | 1 | -90 | 90 | 0.17262 | 0.044052 | -0.17249 | -0.043973
153 | 201 | 1.436 | 0.91907 | 2.4115e-09 | 0 | 0 | 0 | 0 | 0 | 1 | -90 | 90 | 0.0021317 | 0.00053404 | -0.0021316 | -0.00053424
93 | 95 | 2.2134 | 1.4166 | 3.7169e-09 | 0 | 0 | 0 | 0 | 0 | 1 | -90 | 90 | 0.1283 | 0.032808 | -0.1279 | -0.032554
93 | 92 | 1.03 | 0.65921 | 1.7297e-09 | 0 | 0 | 0 | 0 | 0 | 1 | -90 | 90 | 0.00028484 | 7.122e-05 | -0.00028484 | -7.1388e-05
150 | 148 | 0.088573 | 0.056687 | 4.4622e-10 | 0 | 0 | 0 | 0 | 0 | 1 | -90 | 90 | 0.17007 | 0.043366 | -0.17004 | -0.043349
95 | 202 | 0.74668 | 0.47788 | 1.2539e-09 | 0 | 0 | 0 | 0 | 0 | 1 | -90 | 90 | 0.1279 | 0.032554 | -0.12777 | -0.032468
88 | 91 | 1.816 | 1.1623 | 3.0496e-09 | 0 | 0 | 0 | 0 | 0 | 1 | -90 | 90 | 0.075474 | 0.019 | -0.075358 | -0.018927
88 | 202 | 4.1254 | 2.6403 | 6.9277e-09 | 0 | 0 | 0 | 0 | 0 | 1 | -90 | 90 | -0.12702 | -0.031995 | 0.12777 | 0.032469
91 | 98 | 0.82743 | 0.52956 | 1.3895e-09 | 0 | 0 | 0 | 0 | 0 | 1 | -90 | 90 | 0.057438 | 0.014435 | -0.057408 | -0.014416
98 | 96 | 2.2836 | 1.4615 | 3.8349e-09 | 0 | 0 | 0 | 0 | 0 | 1 | -90 | 90 | 0.0086554 | 0.0021698 | -0.0086535 | -0.0021689
156 | 157 | 0.39042 | 0.24987 | 6.5562e-10 | 0 | 0 | 0 | 0 | 0 | 1 | -90 | 90 | 0.0017976 | 0.00045046 | -0.0017976 | -0.00045052
156 | 155 | 1.5838 | 1.0136 | 2.6596e-09 | 0 | 0 | 0 | 0 | 0 | 1 | -90 | 90 | -0.0030022 | -0.00075237 | 0.0030024 | 0.00075221
155 | 149 | 0.71176 | 0.45552 | 1.1952e-09 | 0 | 0 | 0 | 0 | 0 | 1 | -90 | 90 | -0.0050354 | -0.0012617 | 0.0050356 | 0.0012617
103 | 104 | 1.7919 | 1.1468 | 3.0091e-09 | 0 | 0 | 0 | 0 | 0 | 1 | -90 | 90 | -0.015765 | -0.0039521 | 0.01577 | 0.003955
103 | 105 | 0.7434 | 0.47578 | 1.2484e-09 | 0 | 0 | 0 | 0 | 0 | 1 | -90 | 90 | 0.012676 | 0.0031778 | -0.012675 | -0.0031771
104 | 106 | 1.4192 | 0.90827 | 2.3832e-09 | 0 | 0 | 0 | 0 | 0 | 1 | -90 | 90 | -0.020555 | -0.0051542 | 0.020562 | 0.0051582
105 | 107 | 1.8861 | 1.2071 | 3.1672e-09 | 0 | 0 | 0 | 0 | 0 | 1 | -90 | 90 | 0.0095101 | 0.002384 | -0.0095082 | -0.0023831
106 | 133 | 1.4333 | 0.91731 | 2.4069e-09 | 0 | 0 | 0 | 0 | 0 | 1 | -90 | 90 | -0.025328 | -0.0063529 | 0.025338 | 0.0063592
107 | 140 | 0.26019 | 0.16652 | 4.3693e-10 | 0 | 0 | 0 | 0 | 0 | 1 | -90 | 90 | 0.0046151 | 0.0011567 | -0.0046151 | -0.0011567
133 | 137 | 0.60467 | 0.38699 | 3.0462e-09 | 0 | 0 | 0 | 0 | 0 | 1 | -90 | 90 | -0.11088 | -0.027971 | 0.11096 | 0.028023
133 | 134 | 1.1479 | 0.73463 | 5.7827e-09 | 0 | 0 | 0 | 0 | 0 | 1 | -90 | 90 | 0.085538 | 0.021612 | -0.085445 | -0.021553
137 | 154 | 1.1966 | 0.76584 | 6.0283e-09 | 0 | 0 | 0 | 0 | 0 | 1 | -90 | 90 | -0.11468 | -0.028956 | 0.11486 | 0.029067
134 | 135 | 0.087366 | 0.055914 | 4.4013e-10 | 0 | 0 | 0 | 0 | 0 | 1 | -90 | 90 | 0.079819 | 0.020143 | -0.079813 | -0.020139
108 | 109 | 1.1397 | 0.72939 | 1.9138e-09 | 0 | 0 | 0 | 0 | 0 | 1 | -90 | 90 | -0.004228 | -0.0010594 | 0.0042283 | 0.0010593
108 | 110 | 2.0214 | 1.2937 | 3.3945e-09 | 0 | 0 | 0 | 0 | 0 | 1 | -90 | 90 | 0.0022496 | 0.00056353 | -0.0022495 | -0.00056379
109 | 111 | 0.29841 | 0.19098 | 1.5033e-09 | 0 | 0 | 0 | 0 | 0 | 1 | -90 | 90 | 0.13856 | 0.035156 | -0.13849 | -0.035116
109 | 112 | 0.23102 | 0.14786 | 1.1639e-09 | 0 | 0 | 0 | 0 | 0 | 1 | -90 | 90 | -0.14279 | -0.036215 | 0.14284 | 0.036248
111 | 123 | 0.52577 | 0.33649 | 2.6487e-09 | 0 | 0 | 0 | 0 | 0 | 1 | -90 | 90 | 0.13704 | 0.034751 | -0.13693 | -0.034682
112 | 130 | 0.51498 | 0.32959 | 2.5944e-09 | 0 | 0 | 0 | 0 | 0 | 1 | -90 | 90 | -0.14411 | -0.036566 | 0.14422 | 0.036641
123 | 124 | 0.37935 | 0.24278 | 1.9111e-09 | 0 | 0 | 0 | 0 | 0 | 1 | -90 | 90 | 0.13507 | 0.034216 | -0.13499 | -0.034167
130 | 129 | 0.039166 | 0.025066 | 1.9731e-10 | 0 | 0 | 0 | 0 | 0 | 1 | -90 | 90 | -0.14643 | -0.037195 | 0.14644 | 0.037201
124 | 125 | 0.48898 | 0.31295 | 2.4634e-09 | 0 | 0 | 0 | 0 | 0 | 1 | -90 | 90 | 0.12903 | 0.032673 | -0.12894 | -0.032616
129 | 131 | 0.25264 | 0.16169 | 1.2727e-09 | 0 | 0 | 0 | 0 | 0 | 1 | -90 | 90 | -0.1477 | -0.037516 | 0.14776 | 0.037554
119 | 120 | 1.5253 | 0.97618 | 2.5614e-09 | 0 | 0 | 0 | 0 | 0 | 1 | -90 | 90 | -0.0051852 | -0.0012995 | 0.0051856 | 0.0012995
119 | 121 | 0.53071 | 0.33965 | 8.912e-10 | 0 | 0 | 0 | 0 | 0 | 1 | -90 | 90 | 0.0020864 | 0.00052284 | -0.0020864 | -0.00052291
120 | 122 | 0.69202 | 0.44289 | 1.1621e-09 | 0 | 0 | 0 | 0 | 0 | 1 | -90 | 90 | -0.0079684 | -0.001997 | 0.0079689 | 0.0019972
122 | 125 | 1.1995 | 0.7677 | 2.0143e-09 | 0 | 0 | 0 | 0 | 0 | 1 | -90 | 90 | -0.011216 | -0.0028111 | 0.011218 | 0.002812
125 | 154 | 0.33299 | 0.21311 | 1.6775e-09 | 0 | 0 | 0 | 0 | 0 | 1 | -90 | 90 | 0.11772 | 0.029805 | -0.11767 | -0.029772
131 | 132 | 0.34121 | 0.21837 | 1.7189e-09 | 0 | 0 | 0 | 0 | 0 | 1 | -90 | 90 | -0.14957 | -0.038008 | 0.14965 | 0.038061
132 | 147 | 0.1908 | 0.12211 | 9.6122e-10 | 0 | 0 | 0 | 0 | 0 | 1 | -90 | 90 | -0.15227 | -0.038715 | 0.15231 | 0.038746
147 | 145 | 0.49421 | 0.31629 | 2.4897e-09 | 0 | 0 | 0 | 0 | 0 | 1 | -90 | 90 | -0.155 | -0.039418 | 0.15513 | 0.039501
145 | 146 | 0.072226 | 0.046224 | 3.6386e-10 | 0 | 0 | 0 | 0 | 0 | 1 | -90 | 90 | -0.16042 | -0.040827 | 0.16044 | 0.04084
145 | 143 | 1.0164 | 0.65052 | 1.7069e-09 | 0 | 0 | 0 | 0 | 0 | 1 | -90 | 90 | 0.0052938 | 0.0013264 | -0.0052935 | -0.0013264
143 | 144 | 2.1096 | 1.3502 | 3.5427e-09 | 0 | 0 | 0 | 0 | 0 | 1 | -90 | 90 | 0.002545 | 0.00063756 | -0.0025449 | -0.00063781
146 | 148 | 0.9161 | 0.58631 | 4.6152e-09 | 0 | 0 | 0 | 0 | 0 | 1 | -90 | 90 | -0.16248 | -0.041351 | 0.16274 | 0.041519
148 | 149 | 1.2619 | 0.8076 | 2.119e-09 | 0 | 0 | 0 | 0 | 0 | 1 | -90 | 90 | 0.0073026 | 0.0018299 | -0.0073019 | -0.0018296
149 | 158 | 0.67422 | 0.4315 | 1.1322e-09 | 0 | 0 | 0 | 0 | 0 | 1 | -90 | 90 | 0.0022663 | 0.0005679 | -0.0022663 | -0.00056799