## bus_data
BUS_I | BUS_TYPE | Pd | Qd | Gs | Bs | area | Vm | Va | baseKV | zone | Vmax | Vmin
1 | 1 | 0.0022579 | 0.00056589 | 0 | 0 | 1 | 0.98118 | -0.36244 | 0.4 | 1 | 1.1 | 0.9
2 | 1 | 0.00040387 | 0.00010122 | 0 | 0 | 1 | 0.98115 | -0.363 | 0.4 | 1 | 1.1 | 0.9
5 | 1 | 0.000535 | 0.00013408 | 0 | 0 | 1 | 0.98145 | -0.35697 | 0.4 | 1 | 1.1 | 0.9
3 | 1 | 0.0012099 | 0.00030324 | 0 | 0 | 1 | 0.98113 | -0.36342 | 0.4 | 1 | 1.1 | 0.9
14 | 1 | 0.00067741 | 0.00016978 | 0 | 0 | 1 | 0.98185 | -0.34922 | 0.4 | 1 | 1.1 | 0.9
4 | 1 | 0 | 0 | 0 | 0 | 1 | 0.98121 | -0.36173 | 0.4 | 1 | 1.1 | 0.9
8 | 1 | 0.00019477 | 4.8814e-05 | 0 | 0 | 1 | 0.98104 | -0.36504 | 0.4 | 1 | 1.1 | 0.9
9 | 1 | 0.00035749 | 8.9596e-05 | 0 | 0 | 1 | 0.98104 | -0.3651 | 0.4 | 1 | 1.1 | 0.9
10 | 1 | 0.00025181 | 6.311e-05 | 0 | 0 | 1 | 0.98104 | -0.36511 | 0.4 | 1 | 1.1 | 0.9
6 | 1 | 0.0027517 | 0.00068964 | 0 | 0 | 1 | 0.98113 | -0.36328 | 0.4 | 1 | 1.1 | 0.9
7 | 1 | 0.00061506 | 0.00015415 | 0 | 0 | 1 | 0.9811 | -0.36402 | 0.4 | 1 | 1.1 | 0.9
12 | 1 | 0.00020808 | 5.2149e-05 | 0 | 0 | 1 | 0.98196 | -0.34708 | 0.4 | 1 | 1.1 | 0.9
11 | 1 | 0.013467 | 0.0033751 | 0 | 0 | 1 | 0.98205 | -0.34533 | 0.4 | 1 | 1.1 | 0.9
18 | 1 | 0.0008913 | 0.00022338 | 0 | 0 | 1 | 0.97 | -0.57854 | 0.4 | 1 | 1.1 | 0.9
17 | 1 | 0.0016987 | 0.00042573 | 0 | 0 | 1 | 0.97002 | -0.57824 | 0.4 | 1 | 1.1 | 0.9
13 | 1 | 0 | 0 | 0 | 0 | 1 | 0.9822 | -0.34235 | 0.4 | 1 | 1.1 | 0.9
15 | 1 | 0.0023297 | 0.00058389 | 0 | 0 | 1 | 0.98219 | -0.34264 | 0.4 | 1 | 1.1 | 0.9
16 | 1 | 0.0011248 | 0.00028191 | 0 | 0 | 1 | 0.98253 | -0.33589 | 0.4 | 1 | 1.1 | 0.9
122 | 1 | 0.0012041 | 0.00030177 | 0 | 0 | 1 | 0.98388 | -0.3096 | 0.4 | 1 | 1.1 | 0.9
123 | 1 | 0.0015965 | 0.00040011 | 0 | 0 | 1 | 0.9841 | -0.30519 | 0.4 | 1 | 1.1 | 0.9
99 | 1 | 0 | 0 | 0 | 0 | 1 | 0.99088 | -0.17383 | 0.4 | 1 | 1.1 | 0.9
116 | 1 | 0.0061124 | 0.0015319 | 0 | 0 | 1 | 0.9897 | -0.19665 | 0.4 | 1 | 1.1 | 0.9
93 | 1 | 0.0045979 | 0.0011524 | 0 | 0 | 1 | 0.99347 | -0.12402 | 0.4 | 1 | 1.1 | 0.9
19 | 1 | 0.0090731 | 0.0022739 | 0 | 0 | 1 | 0.97012 | -0.5763 | 0.4 | 1 | 1.1 | 0.9
20 | 1 | 0.00046302 | 0.00011604 | 0 | 0 | 1 | 0.97021 | -0.57441 | 0.4 | 1 | 1.1 | 0.9
24 | 1 | 0.00082132 | 0.00020584 | 0 | 0 | 1 | 0.97072 | -0.5644 | 0.4 | 1 | 1.1 | 0.9
22 | 1 | 0.00096995 | 0.00024309 | 0 | 0 | 1 | 0.97086 | -0.56158 | 0.4 | 1 | 1.1 | 0.9
21 | 1 | 0.0041456 | 0.001039 | 0 | 0 | 1 | 0.97094 | -0.55997 | 0.4 | 1 | 1.1 | 0.9
23 | 1 | 0 | 0 | 0 | 0 | 1 | 0.97117 | -0.5554 | 0.4 | 1 | 1.1 | 0.9
26 | 1 | 0.0036595 | 0.00091716 | 0 | 0 | 1 | 0.97148 | -0.54927 | 0.4 | 1 | 1.1 | 0.9
25 | 1 | 0.0015205 | 0.00038106 | 0 | 0 | 1 | 0.97297 | -0.51977 | 0.4 | 1 | 1.1 | 0.9
27 | 1 | 0 | 0 | 0 | 0 | 1 | 0.97298 | -0.51967 | 0.4 | 1 | 1.1 | 0.9
29 | 1 | 0.0022802 | 0.00057148 | 0 | 0 | 1 | 0.97161 | -0.5467 | 0.4 | 1 | 1.1 | 0.9
39 | 1 | 0 | 0 | 0 | 0 | 1 | 0.97244 | -0.53036 | 0.4 | 1 | 1.1 | 0.9
41 | 1 | 0 | 0 | 0 | 0 | 1 | 0.97331 | -0.51309 | 0.4 | 1 | 1.1 | 0.9
28 | 1 | 0.0021949 | 0.00055009 | 0 | 0 | 1 | 0.97227 | -0.53368 | 0.4 | 1 | 1.1 | 0.9
48 | 1 | 0.00222 | 0.00055638 | 0 | 0 | 1 | 0.97222 | -0.53467 | 0.4 | 1 | 1.1 | 0.9
50 | 1 | 0.002164 | 0.00054235 | 0 | 0 | 1 | 0.97166 | -0.54576 | 0.4 | 1 | 1.1 | 0.9
42 | 1 | 0.0012442 | 0.00031183 | 0 | 0 | 1 | 0.97429 | -0.49386 | 0.4 | 1 | 1.1 | 0.9
40 | 1 | 0.00086145 | 0.0002159 | 0 | 0 | 1 | 0.97328 | -0.51373 | 0.4 | 1 | 1.1 | 0.9
38 | 1 | 0 | 0 | 0 | 0 | 1 | 0.97187 | -0.54167 | 0.4 | 1 | 1.1 | 0.9
49 | 1 | 0.0018789 | 0.00047089 | 0 | 0 | 1 | 0.97179 | -0.54307 | 0.4 | 1 | 1.1 | 0.9
30 | 1 | 0.007296 | 0.0018285 | 0 | 0 | 1 | 0.97122 | -0.55447 | 0.4 | 1 | 1.1 | 0.9
31 | 1 | 0.0079508 | 0.0019927 | 0 | 0 | 1 | 0.97132 | -0.55239 | 0.4 | 1 | 1.1 | 0.9
32 | 1 | 0.00099617 | 0.00024966 | 0 | 0 | 1 | 0.97147 | -0.5494 | 0.4 | 1 | 1.1 | 0.9
33 | 1 | 0 | 0 | 0 | 0 | 1 | 0.9715 | -0.5488 | 0.4 | 1 | 1.1 | 0.9
37 | 1 | 0 | 0 | 0 | 0 | 1 | 0.97163 | -0.54629 | 0.4 | 1 | 1.1 | 0.9
36 | 1 | 0.0020373 | 0.0005106 | 0 | 0 | 1 | 0.97147 | -0.54953 | 0.4 | 1 | 1.1 | 0.9
34 | 1 | 0.01502 | 0.0037645 | 0 | 0 | 1 | 0.9713 | -0.5528 | 0.4 | 1 | 1.1 | 0.9
35 | 1 | 0.0036368 | 0.00091147 | 0 | 0 | 1 | 0.97135 | -0.55184 | 0.4 | 1 | 1.1 | 0.9
43 | 1 | 0 | 0 | 0 | 0 | 1 | 0.9743 | -0.49368 | 0.4 | 1 | 1.1 | 0.9
47 | 1 | 0 | 0 | 0 | 0 | 1 | 0.97644 | -0.45175 | 0.4 | 1 | 1.1 | 0.9
46 | 1 | 0 | 0 | 0 | 0 | 1 | 0.97426 | -0.49446 | 0.4 | 1 | 1.1 | 0.9
58 | 1 | 0.00028215 | 7.0712e-05 | 0 | 0 | 1 | 0.97712 | -0.43832 | 0.4 | 1 | 1.1 | 0.9
54 | 1 | 0 | 0 | 0 | 0 | 1 | 0.97642 | -0.45204 | 0.4 | 1 | 1.1 | 0.9
45 | 1 | 0.0012405 | 0.00031091 | 0 | 0 | 1 | 0.97421 | -0.49547 | 0.4 | 1 | 1.1 | 0.9
44 | 1 | 0.0017501 | 0.00043862 | 0 | 0 | 1 | 0.9742 | -0.49557 | 0.4 | 1 | 1.1 | 0.9
60 | 1 | 0.00036329 | 9.1048e-05 | 0 | 0 | 1 | 0.97815 | -0.41818 | 0.4 | 1 | 1.1 | 0.9
56 | 1 | 0.00092154 | 0.00023096 | 0 | 0 | 1 | 0.9764 | -0.45246 | 0.4 | 1 | 1.1 | 0.9
52 | 1 | 0.0024603 | 0.00061662 | 0 | 0 | 1 | 0.97634 | -0.45356 | 0.4 | 1 | 1.1 | 0.9
51 | 1 | 0.0030889 | 0.00077414 | 0 | 0 | 1 | 0.98083 | -0.36605 | 0.4 | 1 | 1.1 | 0.9
53 | 1 | 0.00030979 | 7.7641e-05 | 0 | 0 | 1 | 0.98084 | -0.3659 | 0.4 | 1 | 1.1 | 0.9
55 | 1 | 0.0004003 | 0.00010033 | 0 | 0 | 1 | 0.98091 | -0.36462 | 0.4 | 1 | 1.1 | 0.9
57 | 1 | 0.00053076 | 0.00013302 | 0 | 0 | 1 | 0.981 | -0.36282 | 0.4 | 1 | 1.1 | 0.9
74 | 1 | 0 | 0 | 0 | 0 | 1 | 0.98104 | -0.36206 | 0.4 | 1 | 1.1 | 0.9
75 | 1 | 0.00041383 | 0.00010372 | 0 | 0 | 1 | 0.98103 | -0.3623 | 0.4 | 1 | 1.1 | 0.9
63 | 1 | 0 | 0 | 0 | 0 | 1 | 0.98115 | -0.35994 | 0.4 | 1 | 1.1 | 0.9
59 | 1 | 0.00034443 | 8.6322e-05 | 0 | 0 | 1 | 0.97909 | -0.39988 | 0.4 | 1 | 1.1 | 0.9
61 | 1 | 0.0005974 | 0.00014972 | 0 | 0 | 1 | 0.97992 | -0.38379 | 0.4 | 1 | 1.1 | 0.9
62 | 1 | 0.00062258 | 0.00015603 | 0 | 0 | 1 | 0.98037 | -0.37503 | 0.4 | 1 | 1.1 | 0.9
68 | 1 | 0 | 0 | 0 | 0 | 1 | 0.98188 | -0.34579 | 0.4 | 1 | 1.1 | 0.9
70 | 1 | 0.0020907 | 0.00052397 | 0 | 0 | 1 | 0.98181 | -0.34699 | 0.4 | 1 | 1.1 | 0.9
66 | 1 | 0 | 0 | 0 | 0 | 1 | 0.98233 | -0.33693 | 0.4 | 1 | 1.1 | 0.9
64 | 1 | 0.00091093 | 0.0002283 | 0 | 0 | 1 | 0.9823 | -0.33753 | 0.4 | 1 | 1.1 | 0.9
65 | 1 | 0.0011036 | 0.0002766 | 0 | 0 | 1 | 0.98231 | -0.33748 | 0.4 | 1 | 1.1 | 0.9
67 | 1 | 0 | 0 | 0 | 0 | 1 | 0.98257 | -0.33235 | 0.4 | 1 | 1.1 | 0.9
69 | 1 | 0 | 0 | 0 | 0 | 1 | 0.98395 | -0.30558 | 0.4 | 1 | 1.1 | 0.9
73 | 1 | 0.00064551 | 0.00016178 | 0 | 0 | 1 | 0.98489 | -0.28755 | 0.4 | 1 | 1.1 | 0.9
72 | 1 | 0 | 0 | 0 | 0 | 1 | 0.98395 | -0.30565 | 0.4 | 1 | 1.1 | 0.9
83 | 1 | 0.004177 | 0.0010469 | 0 | 0 | 1 | 0.98594 | -0.26726 | 0.4 | 1 | 1.1 | 0.9
71 | 1 | 0.00031295 | 7.8433e-05 | 0 | 0 | 1 | 0.98395 | -0.30569 | 0.4 | 1 | 1.1 | 0.9
82 | 1 | 0 | 0 | 0 | 0 | 1 | 0.98609 | -0.2645 | 0.4 | 1 | 1.1 | 0.9
76 | 1 | 0.00041762 | 0.00010467 | 0 | 0 | 1 | 0.98102 | -0.36244 | 0.4 | 1 | 1.1 | 0.9
78 | 1 | 0 | 0 | 0 | 0 | 1 | 0.99161 | -0.15882 | 0.4 | 1 | 1.1 | 0.9
86 | 1 | 0.0021596 | 0.00054125 | 0 | 0 | 1 | 0.99076 | -0.1751 | 0.4 | 1 | 1.1 | 0.9
89 | 1 | 0.002042 | 0.00051177 | 0 | 0 | 1 | 0.99359 | -0.12123 | 0.4 | 1 | 1.1 | 0.9
108 | 1 | 0.0015143 | 0.00037952 | 0 | 0 | 1 | 0.99273 | -0.13854 | 0.4 | 1 | 1.1 | 0.9
109 | 1 | 0.0014584 | 0.0003655 | 0 | 0 | 1 | 0.99284 | -0.13656 | 0.4 | 1 | 1.1 | 0.9
107 | 1 | 0.0020634 | 0.00051714 | 0 | 0 | 1 | 0.99265 | -0.14014 | 0.4 | 1 | 1.1 | 0.9
85 | 1 | 0.0025635 | 0.00064248 | 0 | 0 | 1 | 0.99064 | -0.17729 | 0.4 | 1 | 1.1 | 0.9
90 | 1 | 0 | 0 | 0 | 0 | 1 | 0.996 | -0.075635 | 0.4 | 1 | 1.1 | 0.9
104 | 1 | 0.0019391 | 0.00048597 | 0 | 0 | 1 | 0.99253 | -0.14247 | 0.4 | 1 | 1.1 | 0.9
105 | 1 | 0.0053784 | 0.0013479 | 0 | 0 | 1 | 0.99254 | -0.1423 | 0.4 | 1 | 1.1 | 0.9
103 | 1 | 0.0018415 | 0.00046151 | 0 | 0 | 1 | 0.99252 | -0.14272 | 0.4 | 1 | 1.1 | 0.9
80 | 1 | 0.0014398 | 0.00036085 | 0 | 0 | 1 | 0.98605 | -0.26529 | 0.4 | 1 | 1.1 | 0.9
81 | 1 | 0 | 0 | 0 | 0 | 1 | 0.98607 | -0.26483 | 0.4 | 1 | 1.1 | 0.9
84 | 1 | 0 | 0 | 0 | 0 | 1 | 0.98751 | -0.23721 | 0.4 | 1 | 1.1 | 0.9
88 | 1 | 0.0035629 | 0.00089295 | 0 | 0 | 1 | 0.98906 | -0.2075 | 0.4 | 1 | 1.1 | 0.9
87 | 1 | 0.001519 | 0.0003807 | 0 | 0 | 1 | 0.99016 | -0.18652 | 0.4 | 1 | 1.1 | 0.9
91 | 1 | 0 | 0 | 0 | 0 | 1 | 0.99453 | -0.10375 | 0.4 | 1 | 1.1 | 0.9
92 | 1 | 0.00053128 | 0.00013315 | 0 | 0 | 1 | 0.99902 | -0.018421 | 0.4 | 1 | 1.1 | 0.9
94 | 1 | 0.0019385 | 0.00048584 | 0 | 0 | 1 | 0.99396 | -0.11481 | 0.4 | 1 | 1.1 | 0.9
95 | 3 | 0.0057827 | 0.0014493 | 0 | 0 | 1 | 1 | 0 | 0.4 | 1 | 1.1 | 0.9
96 | 1 | 0 | 0 | 0 | 0 | 1 | 0.99375 | -0.11891 | 0.4 | 1 | 1.1 | 0.9
97 | 1 | 0.0058631 | 0.0014694 | 0 | 0 | 1 | 0.99362 | -0.12143 | 0.4 | 1 | 1.1 | 0.9
98 | 1 | 0.0016695 | 0.00041841 | 0 | 0 | 1 | 0.99352 | -0.12327 | 0.4 | 1 | 1.1 | 0.9
100 | 1 | 0.001617 | 0.00040526 | 0 | 0 | 1 | 0.99325 | -0.12851 | 0.4 | 1 | 1.1 | 0.9
112 | 1 | 0.0016016 | 0.00040139 | 0 | 0 | 1 | 0.99314 | -0.13063 | 0.4 | 1 | 1.1 | 0.9
114 | 1 | 0.0048264 | 0.0012096 | 0 | 0 | 1 | 0.9872 | -0.24498 | 0.4 | 1 | 1.1 | 0.9
111 | 1 | 0.0017367 | 0.00043525 | 0 | 0 | 1 | 0.99297 | -0.13399 | 0.4 | 1 | 1.1 | 0.9
106 | 1 | 0.0012022 | 0.00030131 | 0 | 0 | 1 | 0.99258 | -0.14156 | 0.4 | 1 | 1.1 | 0.9
110 | 1 | 0.0017368 | 0.00043529 | 0 | 0 | 1 | 0.99289 | -0.13548 | 0.4 | 1 | 1.1 | 0.9
113 | 1 | 0.0079375 | 0.0019893 | 0 | 0 | 1 | 0.98652 | -0.25816 | 0.4 | 1 | 1.1 | 0.9
115 | 1 | 0 | 0 | 0 | 0 | 1 | 0.985 | -0.28774 | 0.4 | 1 | 1.1 | 0.9
117 | 1 | 0 | 0 | 0 | 0 | 1 | 0.98429 | -0.30164 | 0.4 | 1 | 1.1 | 0.9
118 | 1 | 0.00083801 | 0.00021002 | 0 | 0 | 1 | 0.98452 | -0.29706 | 0.4 | 1 | 1.1 | 0.9
120 | 1 | 0.0019438 | 0.00048717 | 0 | 0 | 1 | 0.98401 | -0.30701 | 0.4 | 1 | 1.1 | 0.9
121 | 1 | 0.0015823 | 0.00039656 | 0 | 0 | 1 | 0.98432 | -0.30105 | 0.4 | 1 | 1.1 | 0.9
119 | 1 | 0.0018635 | 0.00046705 | 0 | 0 | 1 | 0.98312 | -0.32443 | 0.4 | 1 | 1.1 | 0.9
130 | 1 | 0.0018753 | 0.00046999 | 0 | 0 | 1 | 0.98314 | -0.32395 | 0.4 | 1 | 1.1 | 0.9
124 | 1 | 0.0020441 | 0.00051229 | 0 | 0 | 1 | 0.98379 | -0.31139 | 0.4 | 1 | 1.1 | 0.9
131 | 1 | 0.0018876 | 0.00047309 | 0 | 0 | 1 | 0.98315 | -0.32391 | 0.4 | 1 | 1.1 | 0.9
125 | 1 | 0 | 0 | 0 | 0 | 1 | 0.98364 | -0.31422 | 0.4 | 1 | 1.1 | 0.9
126 | 1 | 0.01053 | 0.0026392 | 0 | 0 | 1 | 0.98345 | -0.31793 | 0.4 | 1 | 1.1 | 0.9
127 | 1 | 0 | 0 | 0 | 0 | 1 | 0.9833 | -0.32079 | 0.4 | 1 | 1.1 | 0.9
128 | 1 | 0 | 0 | 0 | 0 | 1 | 0.98321 | -0.32257 | 0.4 | 1 | 1.1 | 0.9
129 | 1 | 0.0018931 | 0.00047447 | 0 | 0 | 1 | 0.98318 | -0.32324 | 0.4 | 1 | 1.1 | 0.9
132 | 1 | 0 | 0 | 0 | 0 | 1 | 0.98315 | -0.32376 | 0.4 | 1 | 1.1 | 0.9
133 | 1 | 0.0028774 | 0.00072115 | 0 | 0 | 1 | 0.9832 | -0.32288 | 0.4 | 1 | 1.1 | 0.9
134 | 1 | 0.0038043 | 0.00095346 | 0 | 0 | 1 | 0.98313 | -0.32425 | 0.4 | 1 | 1.1 | 0.9
135 | 1 | 0 | 0 | 0 | 0 | 1 | 0.9831 | -0.32476 | 0.4 | 1 | 1.1 | 0.9
136 | 1 | 0.0037751 | 0.00094614 | 0 | 0 | 1 | 0.98304 | -0.32596 | 0.4 | 1 | 1.1 | 0.9

## generator_data
GEN_BUS | PG | QG | QMAX | QMIN | VG | MBASE | GEN_STATUS | PMAX | PMIN
95 | 0.23873 | 0.061355 | 10 | -10 | 1 | 100 | 1 | 10 | 0

## branch_data
F_BUS | T_BUS | BR_R | BR_X | BR_B | RATE_A | RATE_B | RATE_C | TAP | SHIFT | BR_STATUS | ANGMIN | ANGMAX | P_in | Q_in | P_out | Q_out
1 | 2 | 1.0049 | 0.64312 | 1.6875e-09 | 0 | 0 | 0 | 0 | 0 | 1 | -90 | 90 | 0.002418 | 0.00060429 | -0.002418 | -0.00060441
1 | 5 | 5.0362 | 3.2232 | 8.4571e-09 | 0 | 0 | 0 | 0 | 0 | 1 | -90 | 90 | -0.0046759 | -0.0011702 | 0.0046771 | 0.0011701
2 | 3 | 0.89954 | 0.57571 | 1.5106e-09 | 0 | 0 | 0 | 0 | 0 | 1 | -90 | 90 | 0.0020141 | 0.00050319 | -0.002014 | -0.00050331
5 | 14 | 3.9006 | 2.4964 | 6.5502e-09 | 0 | 0 | 0 | 0 | 0 | 1 | -90 | 90 | -0.0085799 | -0.0021465 | 0.0085831 | 0.0021479
5 | 4 | 6.0851 | 3.8944 | 1.0218e-08 | 0 | 0 | 0 | 0 | 0 | 1 | -90 | 90 | 0.0033678 | 0.00084231 | -0.003367 | -0.00084281
3 | 8 | 8.6385 | 5.5287 | 1.4506e-08 | 0 | 0 | 0 | 0 | 0 | 1 | -90 | 90 | 0.00080413 | 0.00020007 | -0.00080407 | -0.00020142
14 | 12 | 0.99541 | 0.63706 | 1.6716e-09 | 0 | 0 | 0 | 0 | 0 | 1 | -90 | 90 | -0.0092605 | -0.0023177 | 0.0092614 | 0.0023182
4 | 6 | 1.9832 | 1.2692 | 3.3303e-09 | 0 | 0 | 0 | 0 | 0 | 1 | -90 | 90 | 0.003367 | 0.00084281 | -0.0033667 | -0.00084297
8 | 9 | 0.45895 | 0.29373 | 7.707e-10 | 0 | 0 | 0 | 0 | 0 | 1 | -90 | 90 | 0.0006093 | 0.00015261 | -0.0006093 | -0.00015268
9 | 10 | 0.17462 | 0.11176 | 2.9323e-10 | 0 | 0 | 0 | 0 | 0 | 1 | -90 | 90 | 0.00025181 | 6.3083e-05 | -0.00025181 | -6.3111e-05
6 | 7 | 5.2311 | 3.3479 | 8.7844e-09 | 0 | 0 | 0 | 0 | 0 | 1 | -90 | 90 | 0.00061508 | 0.00015332 | -0.00061506 | -0.00015415
12 | 11 | 0.79825 | 0.51088 | 1.3405e-09 | 0 | 0 | 0 | 0 | 0 | 1 | -90 | 90 | -0.0094695 | -0.0023703 | 0.0094703 | 0.0023707
11 | 13 | 0.56214 | 0.35977 | 9.4399e-10 | 0 | 0 | 0 | 0 | 0 | 1 | -90 | 90 | -0.022937 | -0.0057458 | 0.02294 | 0.0057478
18 | 17 | 1.4265 | 0.91296 | 2.3955e-09 | 0 | 0 | 0 | 0 | 0 | 1 | -90 | 90 | -0.00089126 | -0.00022339 | 0.00089128 | 0.00022318
17 | 19 | 3.1619 | 2.0236 | 5.3097e-09 | 0 | 0 | 0 | 0 | 0 | 1 | -90 | 90 | -0.0025899 | -0.00064893 | 0.0025901 | 0.00064858
13 | 15 | 0.54585 | 0.34934 | 9.1663e-10 | 0 | 0 | 0 | 0 | 0 | 1 | -90 | 90 | 0.0023298 | 0.00058383 | -0.0023297 | -0.0005839
13 | 16 | 1.1061 | 0.70792 | 1.8575e-09 | 0 | 0 | 0 | 0 | 0 | 1 | -90 | 90 | -0.02527 | -0.0063316 | 0.025278 | 0.0063364
16 | 122 | 4.3141 | 2.761 | 7.2446e-09 | 0 | 0 | 0 | 0 | 0 | 1 | -90 | 90 | -0.026402 | -0.0066183 | 0.026436 | 0.0066388
122 | 123 | 0.69354 | 0.44386 | 1.1646e-09 | 0 | 0 | 0 | 0 | 0 | 1 | -90 | 90 | -0.02764 | -0.0069405 | 0.027645 | 0.0069442
123 | 121 | 0.6154 | 0.39386 | 1.0334e-09 | 0 | 0 | 0 | 0 | 0 | 1 | -90 | 90 | -0.029242 | -0.0073443 | 0.029248 | 0.0073479
99 | 116 | 1.2084 | 0.77337 | 2.0292e-09 | 0 | 0 | 0 | 0 | 0 | 1 | -90 | 90 | 0.083516 | 0.021131 | -0.083425 | -0.021072
99 | 93 | 2.6478 | 1.6946 | 4.4464e-09 | 0 | 0 | 0 | 0 | 0 | 1 | -90 | 90 | -0.083516 | -0.021131 | 0.083716 | 0.021258
116 | 114 | 2.7528 | 1.7618 | 4.6226e-09 | 0 | 0 | 0 | 0 | 0 | 1 | -90 | 90 | 0.077312 | 0.01954 | -0.077133 | -0.019427
93 | 91 | 1.025 | 0.656 | 1.7212e-09 | 0 | 0 | 0 | 0 | 0 | 1 | -90 | 90 | -0.088314 | -0.02241 | 0.0884 | 0.022466
19 | 20 | 0.68425 | 0.43792 | 1.149e-09 | 0 | 0 | 0 | 0 | 0 | 1 | -90 | 90 | -0.011663 | -0.0029226 | 0.011664 | 0.0029232
20 | 24 | 3.4835 | 2.2294 | 5.8498e-09 | 0 | 0 | 0 | 0 | 0 | 1 | -90 | 90 | -0.012127 | -0.0030393 | 0.012133 | 0.0030424
24 | 22 | 0.92098 | 0.58943 | 1.5466e-09 | 0 | 0 | 0 | 0 | 0 | 1 | -90 | 90 | -0.012954 | -0.0032482 | 0.012956 | 0.0032492
22 | 21 | 0.48775 | 0.31216 | 8.1907e-10 | 0 | 0 | 0 | 0 | 0 | 1 | -90 | 90 | -0.013926 | -0.0034923 | 0.013927 | 0.0034929
21 | 23 | 1.0692 | 0.68427 | 1.7954e-09 | 0 | 0 | 0 | 0 | 0 | 1 | -90 | 90 | -0.018072 | -0.004532 | 0.018076 | 0.0045343
23 | 26 | 1.4344 | 0.91801 | 2.4087e-09 | 0 | 0 | 0 | 0 | 0 | 1 | -90 | 90 | -0.018076 | -0.0045343 | 0.018081 | 0.0045375
26 | 29 | 0.50196 | 0.32126 | 8.4293e-10 | 0 | 0 | 0 | 0 | 0 | 1 | -90 | 90 | -0.021741 | -0.0054547 | 0.021744 | 0.0054563
25 | 27 | 0.27422 | 0.1755 | 4.6049e-10 | 0 | 0 | 0 | 0 | 0 | 1 | -90 | 90 | -0.0015204 | -0.00038108 | 0.0015204 | 0.00038104
27 | 39 | 0.65289 | 0.41785 | 2.1928e-09 | 0 | 0 | 0 | 0 | 0 | 1 | -90 | 90 | 0.069514 | 0.017465 | -0.069479 | -0.017443
27 | 41 | 0.39402 | 0.25217 | 1.3233e-09 | 0 | 0 | 0 | 0 | 0 | 1 | -90 | 90 | -0.071035 | -0.017846 | 0.071057 | 0.017861
29 | 50 | 0.16565 | 0.10602 | 5.5636e-10 | 0 | 0 | 0 | 0 | 0 | 1 | -90 | 90 | -0.024024 | -0.0060278 | 0.024025 | 0.0060284
39 | 28 | 0.20258 | 0.12965 | 6.8037e-10 | 0 | 0 | 0 | 0 | 0 | 1 | -90 | 90 | 0.069479 | 0.017443 | -0.069468 | -0.017436
41 | 42 | 1.1389 | 0.72891 | 3.8251e-09 | 0 | 0 | 0 | 0 | 0 | 1 | -90 | 90 | -0.071919 | -0.018076 | 0.071985 | 0.018118
41 | 40 | 3.1557 | 2.0197 | 5.2993e-09 | 0 | 0 | 0 | 0 | 0 | 1 | -90 | 90 | 0.00086145 | 0.00021543 | -0.00086143 | -0.00021591
28 | 48 | 0.062798 | 0.040191 | 2.1091e-10 | 0 | 0 | 0 | 0 | 0 | 1 | -90 | 90 | 0.067273 | 0.016886 | -0.06727 | -0.016884
48 | 38 | 0.45592 | 0.29179 | 1.5312e-09 | 0 | 0 | 0 | 0 | 0 | 1 | -90 | 90 | 0.06505 | 0.016328 | -0.065028 | -0.016314
50 | 49 | 0.4342 | 0.27789 | 1.4583e-09 | 0 | 0 | 0 | 0 | 0 | 1 | -90 | 90 | -0.026189 | -0.0065708 | 0.026192 | 0.0065728
42 | 43 | 0.010294 | 0.0065884 | 3.4574e-11 | 0 | 0 | 0 | 0 | 0 | 1 | -90 | 90 | -0.073229 | -0.01843 | 0.07323 | 0.01843
38 | 49 | 0.21169 | 0.13548 | 7.1099e-10 | 0 | 0 | 0 | 0 | 0 | 1 | -90 | 90 | 0.028073 | 0.0070449 | -0.028071 | -0.0070437
38 | 37 | 0.52999 | 0.3392 | 1.78e-09 | 0 | 0 | 0 | 0 | 0 | 1 | -90 | 90 | 0.036956 | 0.009269 | -0.036947 | -0.0092639
30 | 31 | 1.2056 | 0.77159 | 2.0246e-09 | 0 | 0 | 0 | 0 | 0 | 1 | -90 | 90 | -0.0072957 | -0.0018286 | 0.0072964 | 0.0018289
31 | 32 | 0.82941 | 0.53082 | 2.7856e-09 | 0 | 0 | 0 | 0 | 0 | 1 | -90 | 90 | -0.015247 | -0.0038217 | 0.015249 | 0.0038228
32 | 33 | 0.15595 | 0.099807 | 5.2376e-10 | 0 | 0 | 0 | 0 | 0 | 1 | -90 | 90 | -0.016245 | -0.0040725 | 0.016246 | 0.0040727
33 | 37 | 0.65226 | 0.41744 | 2.1906e-09 | 0 | 0 | 0 | 0 | 0 | 1 | -90 | 90 | -0.016246 | -0.0040727 | 0.016248 | 0.0040737
37 | 36 | 0.66156 | 0.4234 | 2.2219e-09 | 0 | 0 | 0 | 0 | 0 | 1 | -90 | 90 | 0.0207 | 0.0051902 | -0.020697 | -0.0051884
36 | 35 | 0.52491 | 0.33594 | 1.7629e-09 | 0 | 0 | 0 | 0 | 0 | 1 | -90 | 90 | 0.018659 | 0.0046777 | -0.018657 | -0.0046766
34 | 35 | 0.26961 | 0.17255 | 4.5275e-10 | 0 | 0 | 0 | 0 | 0 | 1 | -90 | 90 | -0.01502 | -0.0037647 | 0.015021 | 0.0037651
43 | 47 | 2.3516 | 1.505 | 7.8981e-09 | 0 | 0 | 0 | 0 | 0 | 1 | -90 | 90 | -0.076221 | -0.019179 | 0.076374 | 0.019276
43 | 46 | 1.1066 | 0.7082 | 1.8582e-09 | 0 | 0 | 0 | 0 | 0 | 1 | -90 | 90 | 0.0029908 | 0.00074928 | -0.0029907 | -0.00074939
47 | 58 | 0.72344 | 0.463 | 2.4297e-09 | 0 | 0 | 0 | 0 | 0 | 1 | -90 | 90 | -0.079756 | -0.020123 | 0.079807 | 0.020156
47 | 54 | 0.35695 | 0.22845 | 5.9942e-10 | 0 | 0 | 0 | 0 | 0 | 1 | -90 | 90 | 0.003382 | 0.00084697 | -0.003382 | -0.000847
46 | 45 | 1.4456 | 0.92521 | 2.4276e-09 | 0 | 0 | 0 | 0 | 0 | 1 | -90 | 90 | 0.0029907 | 0.00074939 | -0.0029906 | -0.00074953
58 | 60 | 1.0829 | 0.69306 | 3.637e-09 | 0 | 0 | 0 | 0 | 0 | 1 | -90 | 90 | -0.080089 | -0.020226 | 0.080167 | 0.020276
54 | 56 | 1.9677 | 1.2593 | 3.3042e-09 | 0 | 0 | 0 | 0 | 0 | 1 | -90 | 90 | 0.00092154 | 0.00023066 | -0.00092152 | -0.00023097
54 | 52 | 2.65 | 1.696 | 4.45e-09 | 0 | 0 | 0 | 0 | 0 | 1 | -90 | 90 | 0.0024605 | 0.00061633 | -0.0024603 | -0.00061664
45 | 44 | 0.23751 | 0.15201 | 3.9885e-10 | 0 | 0 | 0 | 0 | 0 | 1 | -90 | 90 | 0.0017501 | 0.0004386 | -0.0017501 | -0.00043864
60 | 59 | 0.98098 | 0.62783 | 3.2947e-09 | 0 | 0 | 0 | 0 | 0 | 1 | -90 | 90 | -0.08053 | -0.020366 | 0.080601 | 0.020411
51 | 53 | 0.21553 | 0.13794 | 3.6193e-10 | 0 | 0 | 0 | 0 | 0 | 1 | -90 | 90 | -0.0030888 | -0.00077416 | 0.0030888 | 0.00077414
53 | 55 | 1.6152 | 1.0338 | 2.7124e-09 | 0 | 0 | 0 | 0 | 0 | 1 | -90 | 90 | -0.0033986 | -0.00085178 | 0.0033988 | 0.00085165
55 | 57 | 2.0482 | 1.3109 | 3.4396e-09 | 0 | 0 | 0 | 0 | 0 | 1 | -90 | 90 | -0.0037991 | -0.00095198 | 0.0037995 | 0.00095186
57 | 74 | 0.75852 | 0.48545 | 1.2738e-09 | 0 | 0 | 0 | 0 | 0 | 1 | -90 | 90 | -0.0043302 | -0.0010849 | 0.0043304 | 0.0010849
74 | 75 | 1.271 | 0.81341 | 2.1343e-09 | 0 | 0 | 0 | 0 | 0 | 1 | -90 | 90 | 0.00083145 | 0.00020796 | -0.00083144 | -0.00020816
74 | 63 | 1.7689 | 1.1321 | 2.9705e-09 | 0 | 0 | 0 | 0 | 0 | 1 | -90 | 90 | -0.0051618 | -0.0012928 | 0.0051623 | 0.0012929
75 | 76 | 1.421 | 0.90946 | 2.3863e-09 | 0 | 0 | 0 | 0 | 0 | 1 | -90 | 90 | 0.00041762 | 0.00010444 | -0.00041761 | -0.00010467
63 | 68 | 0.70391 | 0.4505 | 2.3641e-09 | 0 | 0 | 0 | 0 | 0 | 1 | -90 | 90 | -0.087484 | -0.022196 | 0.087544 | 0.022234
63 | 62 | 0.79726 | 0.51024 | 2.6776e-09 | 0 | 0 | 0 | 0 | 0 | 1 | -90 | 90 | 0.082322 | 0.020903 | -0.082262 | -0.020865
59 | 61 | 0.86042 | 0.55067 | 2.8897e-09 | 0 | 0 | 0 | 0 | 0 | 1 | -90 | 90 | -0.080945 | -0.020498 | 0.081008 | 0.020537
61 | 62 | 0.46573 | 0.29807 | 1.5642e-09 | 0 | 0 | 0 | 0 | 0 | 1 | -90 | 90 | -0.081605 | -0.020687 | 0.08164 | 0.020709
68 | 70 | 2.4766 | 1.5851 | 4.1589e-09 | 0 | 0 | 0 | 0 | 0 | 1 | -90 | 90 | 0.0020908 | 0.00052366 | -0.0020906 | -0.00052398
68 | 66 | 0.43125 | 0.276 | 1.4484e-09 | 0 | 0 | 0 | 0 | 0 | 1 | -90 | 90 | -0.089635 | -0.022757 | 0.089673 | 0.022782
66 | 67 | 0.21797 | 0.1395 | 7.3206e-10 | 0 | 0 | 0 | 0 | 0 | 1 | -90 | 90 | -0.091688 | -0.023286 | 0.091708 | 0.023299
66 | 65 | 1.198 | 0.76674 | 2.0118e-09 | 0 | 0 | 0 | 0 | 0 | 1 | -90 | 90 | 0.0020146 | 0.00050472 | -0.0020145 | -0.00050488
64 | 65 | 0.19934 | 0.12758 | 3.3475e-10 | 0 | 0 | 0 | 0 | 0 | 1 | -90 | 90 | -0.00091091 | -0.0002283 | 0.00091092 | 0.00022827
67 | 69 | 1.2759 | 0.81655 | 4.285e-09 | 0 | 0 | 0 | 0 | 0 | 1 | -90 | 90 | -0.091708 | -0.023299 | 0.091826 | 0.023374
69 | 73 | 0.85879 | 0.54962 | 2.8843e-09 | 0 | 0 | 0 | 0 | 0 | 1 | -90 | 90 | -0.092139 | -0.023452 | 0.092219 | 0.023503
69 | 72 | 0.95195 | 0.60925 | 1.5986e-09 | 0 | 0 | 0 | 0 | 0 | 1 | -90 | 90 | 0.00031295 | 7.8194e-05 | -0.00031295 | -7.8348e-05
73 | 83 | 0.96165 | 0.61546 | 3.2297e-09 | 0 | 0 | 0 | 0 | 0 | 1 | -90 | 90 | -0.092865 | -0.023665 | 0.092956 | 0.023723
72 | 71 | 0.53516 | 0.3425 | 8.9868e-10 | 0 | 0 | 0 | 0 | 0 | 1 | -90 | 90 | 0.00031295 | 7.8348e-05 | -0.00031295 | -7.8435e-05
83 | 82 | 0.12522 | 0.08014 | 4.2055e-10 | 0 | 0 | 0 | 0 | 0 | 1 | -90 | 90 | -0.097133 | -0.02477 | 0.097146 | 0.024778
82 | 84 | 1.2217 | 0.78187 | 4.1031e-09 | 0 | 0 | 0 | 0 | 0 | 1 | -90 | 90 | -0.098586 | -0.025139 | 0.098716 | 0.025221
82 | 81 | 0.99906 | 0.6394 | 1.6777e-09 | 0 | 0 | 0 | 0 | 0 | 1 | -90 | 90 | 0.0014399 | 0.0003605 | -0.0014398 | -0.00036065
78 | 86 | 0.66823 | 0.42767 | 2.2443e-09 | 0 | 0 | 0 | 0 | 0 | 1 | -90 | 90 | 0.10891 | 0.027927 | -0.10882 | -0.027872
78 | 89 | 1.5473 | 0.99028 | 5.1967e-09 | 0 | 0 | 0 | 0 | 0 | 1 | -90 | 90 | -0.10891 | -0.027927 | 0.10911 | 0.028054
86 | 85 | 0.091582 | 0.058612 | 3.0758e-10 | 0 | 0 | 0 | 0 | 0 | 1 | -90 | 90 | 0.10667 | 0.027331 | -0.10665 | -0.027324
89 | 90 | 1.8499 | 1.184 | 6.2131e-09 | 0 | 0 | 0 | 0 | 0 | 1 | -90 | 90 | -0.11115 | -0.028565 | 0.1114 | 0.028723
108 | 109 | 0.62814 | 0.40201 | 1.0548e-09 | 0 | 0 | 0 | 0 | 0 | 1 | -90 | 90 | -0.013941 | -0.0034943 | 0.013942 | 0.0034951
108 | 107 | 0.5699 | 0.36473 | 9.5701e-10 | 0 | 0 | 0 | 0 | 0 | 1 | -90 | 90 | 0.012427 | 0.0031148 | -0.012426 | -0.0031143
109 | 110 | 0.30731 | 0.19668 | 5.1606e-10 | 0 | 0 | 0 | 0 | 0 | 1 | -90 | 90 | -0.015401 | -0.0038606 | 0.015401 | 0.003861
107 | 106 | 0.60499 | 0.38719 | 1.0159e-09 | 0 | 0 | 0 | 0 | 0 | 1 | -90 | 90 | 0.010362 | 0.0025971 | -0.010361 | -0.0025968
85 | 87 | 0.39549 | 0.25312 | 1.3283e-09 | 0 | 0 | 0 | 0 | 0 | 1 | -90 | 90 | 0.10409 | 0.026681 | -0.10404 | -0.026652
90 | 91 | 1.0475 | 0.6704 | 3.5181e-09 | 0 | 0 | 0 | 0 | 0 | 1 | -90 | 90 | 0.12017 | 0.030505 | -0.12 | -0.030402
90 | 92 | 1.1167 | 0.71471 | 3.7506e-09 | 0 | 0 | 0 | 0 | 0 | 1 | -90 | 90 | -0.23157 | -0.059228 | 0.23221 | 0.059639
104 | 105 | 0.19042 | 0.12187 | 3.1976e-10 | 0 | 0 | 0 | 0 | 0 | 1 | -90 | 90 | -0.0037805 | -0.00094741 | 0.0037806 | 0.00094739
104 | 103 | 0.59788 | 0.38264 | 1.004e-09 | 0 | 0 | 0 | 0 | 0 | 1 | -90 | 90 | 0.0018415 | 0.00046143 | -0.0018415 | -0.00046152
105 | 106 | 0.35817 | 0.22923 | 6.0147e-10 | 0 | 0 | 0 | 0 | 0 | 1 | -90 | 90 | -0.0091589 | -0.0022953 | 0.0091592 | 0.0022955
80 | 81 | 1.4062 | 0.89999 | 2.3614e-09 | 0 | 0 | 0 | 0 | 0 | 1 | -90 | 90 | -0.0014398 | -0.00036086 | 0.0014398 | 0.00036065
84 | 88 | 1.3345 | 0.85409 | 4.482e-09 | 0 | 0 | 0 | 0 | 0 | 1 | -90 | 90 | -0.098716 | -0.025221 | 0.098858 | 0.025312
88 | 87 | 0.91138 | 0.58328 | 3.0609e-09 | 0 | 0 | 0 | 0 | 0 | 1 | -90 | 90 | -0.10242 | -0.026205 | 0.10252 | 0.026271
91 | 94 | 1.5525 | 0.9936 | 2.6071e-09 | 0 | 0 | 0 | 0 | 0 | 1 | -90 | 90 | 0.031604 | 0.0079362 | -0.031588 | -0.0079258
92 | 95 | 0.36017 | 0.23051 | 1.2096e-09 | 0 | 0 | 0 | 0 | 0 | 1 | -90 | 90 | -0.23274 | -0.059772 | 0.23295 | 0.059905
94 | 96 | 0.61254 | 0.39203 | 1.0286e-09 | 0 | 0 | 0 | 0 | 0 | 1 | -90 | 90 | 0.029649 | 0.00744 | -0.029643 | -0.0074363
96 | 97 | 1.9058 | 1.2197 | 3.2003e-09 | 0 | 0 | 0 | 0 | 0 | 1 | -90 | 90 | 0.0058638 | 0.0014696 | -0.0058631 | -0.0014694
96 | 98 | 0.81185 | 0.51959 | 1.3633e-09 | 0 | 0 | 0 | 0 | 0 | 1 | -90 | 90 | 0.02378 | 0.0059668 | -0.023775 | -0.0059638
98 | 100 | 1.0505 | 0.67233 | 1.7641e-09 | 0 | 0 | 0 | 0 | 0 | 1 | -90 | 90 | 0.022105 | 0.0055453 | -0.0221 | -0.005542
100 | 112 | 0.45693 | 0.29243 | 7.673e-10 | 0 | 0 | 0 | 0 | 0 | 1 | -90 | 90 | 0.020483 | 0.0051367 | -0.020481 | -0.0051355
112 | 111 | 0.78676 | 0.50352 | 1.3212e-09 | 0 | 0 | 0 | 0 | 0 | 1 | -90 | 90 | 0.018879 | 0.0047341 | -0.018876 | -0.0047323
114 | 113 | 0.79843 | 0.511 | 1.3408e-09 | 0 | 0 | 0 | 0 | 0 | 1 | -90 | 90 | 0.072307 | 0.018217 | -0.072261 | -0.018188
111 | 110 | 0.38584 | 0.24694 | 6.4793e-10 | 0 | 0 | 0 | 0 | 0 | 1 | -90 | 90 | 0.017139 | 0.004297 | -0.017138 | -0.0042963
113 | 115 | 2.009 | 1.2857 | 3.3736e-09 | 0 | 0 | 0 | 0 | 0 | 1 | -90 | 90 | 0.064324 | 0.016199 | -0.064233 | -0.016141
115 | 117 | 1.8591 | 1.1898 | 3.1219e-09 | 0 | 0 | 0 | 0 | 0 | 1 | -90 | 90 | 0.032545 | 0.008174 | -0.032524 | -0.0081605
115 | 118 | 1.2811 | 0.81993 | 2.1514e-09 | 0 | 0 | 0 | 0 | 0 | 1 | -90 | 90 | 0.031688 | 0.0079669 | -0.031674 | -0.0079581
117 | 120 | 0.71675 | 0.45872 | 1.2036e-09 | 0 | 0 | 0 | 0 | 0 | 1 | -90 | 90 | 0.032524 | 0.0081605 | -0.032515 | -0.0081553
118 | 121 | 0.56336 | 0.36055 | 9.4604e-10 | 0 | 0 | 0 | 0 | 0 | 1 | -90 | 90 | 0.030836 | 0.0077481 | -0.03083 | -0.0077444
120 | 124 | 0.62289 | 0.39865 | 1.046e-09 | 0 | 0 | 0 | 0 | 0 | 1 | -90 | 90 | 0.030571 | 0.0076681 | -0.030565 | -0.0076641
119 | 130 | 1.1031 | 0.70599 | 1.8524e-09 | 0 | 0 | 0 | 0 | 0 | 1 | -90 | 90 | -0.0018635 | -0.00046705 | 0.0018636 | 0.0004669
130 | 131 | 0.052261 | 0.033447 | 8.7761e-11 | 0 | 0 | 0 | 0 | 0 | 1 | -90 | 90 | -0.0037388 | -0.0009369 | 0.0037388 | 0.00093689
124 | 125 | 0.43041 | 0.27546 | 7.2278e-10 | 0 | 0 | 0 | 0 | 0 | 1 | -90 | 90 | 0.028521 | 0.0071518 | -0.028517 | -0.0071495
131 | 129 | 0.51688 | 0.3308 | 8.6798e-10 | 0 | 0 | 0 | 0 | 0 | 1 | -90 | 90 | -0.0056265 | -0.00141 | 0.0056266 | 0.00141
125 | 126 | 1.5259 | 0.9766 | 2.5625e-09 | 0 | 0 | 0 | 0 | 0 | 1 | -90 | 90 | 0.010532 | 0.0026402 | -0.01053 | -0.0026392
125 | 127 | 1.5843 | 1.0139 | 2.6605e-09 | 0 | 0 | 0 | 0 | 0 | 1 | -90 | 90 | 0.017985 | 0.0045093 | -0.017979 | -0.004506
127 | 128 | 0.73812 | 0.4724 | 1.2395e-09 | 0 | 0 | 0 | 0 | 0 | 1 | -90 | 90 | 0.010459 | 0.0026211 | -0.010458 | -0.0026207
127 | 129 | 1.4077 | 0.90093 | 2.3639e-09 | 0 | 0 | 0 | 0 | 0 | 1 | -90 | 90 | 0.0075206 | 0.0018848 | -0.0075198 | -0.0018845
128 | 132 | 0.6782 | 0.43405 | 1.1389e-09 | 0 | 0 | 0 | 0 | 0 | 1 | -90 | 90 | 0.0075803 | 0.0018996 | -0.0075799 | -0.0018994
128 | 133 | 0.46297 | 0.2963 | 7.7745e-10 | 0 | 0 | 0 | 0 | 0 | 1 | -90 | 90 | 0.0028774 | 0.00072111 | -0.0028774 | -0.00072116
132 | 134 | 0.55891 | 0.3577 | 9.3855e-10 | 0 | 0 | 0 | 0 | 0 | 1 | -90 | 90 | 0.0038044 | 0.00095343 | -0.0038043 | -0.00095347
132 | 135 | 1.1437 | 0.73195 | 1.9205e-09 | 0 | 0 | 0 | 0 | 0 | 1 | -90 | 90 | 0.0037755 | 0.00094599 | -0.0037753 | -0.00094606
135 | 136 | 1.3806 | 0.8836 | 2.3184e-09 | 0 | 0 | 0 | 0 | 0 | 1 | -90 | 90 | 0.0037753 | 0.00094606 | -0.0037751 | -0.00094615