## bus_data
BUS_I | BUS_TYPE | Pd | Qd | Gs | Bs | area | Vm | Va | baseKV | zone | Vmax | Vmin
1 | 1 | 0.03044 | 0.007629 | 0 | 0 | 1 | 0.9702 | -0.57555 | 0.4 | 1 | 1.1 | 0.9
2 | 1 | 0 | 0 | 0 | 0 | 1 | 0.9713 | -0.55377 | 0.4 | 1 | 1.1 | 0.9
4 | 1 | 0 | 0 | 0 | 0 | 1 | 0.97186 | -0.54266 | 0.4 | 1 | 1.1 | 0.9
102 | 1 | 0.0081292 | 0.0020374 | 0 | 0 | 1 | 0.97166 | -0.54673 | 0.4 | 1 | 1.1 | 0.9
100 | 1 | 0.0033654 | 0.00084346 | 0 | 0 | 1 | 0.9725 | -0.5301 | 0.4 | 1 | 1.1 | 0.9
5 | 1 | 0 | 0 | 0 | 0 | 1 | 0.97393 | -0.50232 | 0.4 | 1 | 1.1 | 0.9
10 | 1 | 0 | 0 | 0 | 0 | 1 | 0.97507 | -0.47981 | 0.4 | 1 | 1.1 | 0.9
14 | 1 | 0.037539 | 0.0094081 | 0 | 0 | 1 | 0.97312 | -0.51837 | 0.4 | 1 | 1.1 | 0.9
6 | 1 | 0 | 0 | 0 | 0 | 1 | 0.97265 | -0.52762 | 0.4 | 1 | 1.1 | 0.9
15 | 1 | 0 | 0 | 0 | 0 | 1 | 0.97237 | -0.53315 | 0.4 | 1 | 1.1 | 0.9
7 | 1 | 0 | 0 | 0 | 0 | 1 | 0.97392 | -0.50256 | 0.4 | 1 | 1.1 | 0.9
97 | 1 | 0.004512 | 0.0011308 | 0 | 0 | 1 | 0.97388 | -0.50328 | 0.4 | 1 | 1.1 | 0.9
96 | 1 | 0.0028579 | 0.00071625 | 0 | 0 | 1 | 0.97405 | -0.49999 | 0.4 | 1 | 1.1 | 0.9
8 | 1 | 0 | 0 | 0 | 0 | 1 | 0.9721 | -0.53839 | 0.4 | 1 | 1.1 | 0.9
120 | 1 | 0.010091 | 0.0025289 | 0 | 0 | 1 | 0.97198 | -0.54077 | 0.4 | 1 | 1.1 | 0.9
9 | 1 | 0 | 0 | 0 | 0 | 1 | 0.97565 | -0.46841 | 0.4 | 1 | 1.1 | 0.9
45 | 1 | 0.040845 | 0.010237 | 0 | 0 | 1 | 0.97716 | -0.43888 | 0.4 | 1 | 1.1 | 0.9
90 | 1 | 0.0046266 | 0.0011595 | 0 | 0 | 1 | 0.97447 | -0.4918 | 0.4 | 1 | 1.1 | 0.9
11 | 1 | 0 | 0 | 0 | 0 | 1 | 0.97954 | -0.39211 | 0.4 | 1 | 1.1 | 0.9
117 | 1 | 0.0087838 | 0.0022014 | 0 | 0 | 1 | 0.98081 | -0.36742 | 0.4 | 1 | 1.1 | 0.9
116 | 1 | 0.0056636 | 0.0014194 | 0 | 0 | 1 | 0.97781 | -0.42588 | 0.4 | 1 | 1.1 | 0.9
12 | 1 | 0 | 0 | 0 | 0 | 1 | 0.98448 | -0.29621 | 0.4 | 1 | 1.1 | 0.9
57 | 1 | 0 | 0 | 0 | 0 | 1 | 0.98506 | -0.28502 | 0.4 | 1 | 1.1 | 0.9
111 | 1 | 0.0018036 | 0.00045202 | 0 | 0 | 1 | 0.98423 | -0.3011 | 0.4 | 1 | 1.1 | 0.9
99 | 1 | 0 | 0 | 0 | 0 | 1 | 0.97282 | -0.52386 | 0.4 | 1 | 1.1 | 0.9
119 | 1 | 0.0094931 | 0.0023792 | 0 | 0 | 1 | 0.97228 | -0.53488 | 0.4 | 1 | 1.1 | 0.9
92 | 1 | 0 | 0 | 0 | 0 | 1 | 0.97411 | -0.49888 | 0.4 | 1 | 1.1 | 0.9
44 | 1 | 0 | 0 | 0 | 0 | 1 | 0.98005 | -0.38232 | 0.4 | 1 | 1.1 | 0.9
91 | 1 | 0 | 0 | 0 | 0 | 1 | 0.97418 | -0.49739 | 0.4 | 1 | 1.1 | 0.9
110 | 1 | 0 | 0 | 0 | 0 | 1 | 0.98215 | -0.34128 | 0.4 | 1 | 1.1 | 0.9
56 | 1 | 0 | 0 | 0 | 0 | 1 | 0.98669 | -0.2536 | 0.4 | 1 | 1.1 | 0.9
78 | 1 | 0.0033234 | 0.00083293 | 0 | 0 | 1 | 0.98697 | -0.2481 | 0.4 | 1 | 1.1 | 0.9
81 | 1 | 0.0051528 | 0.0012914 | 0 | 0 | 1 | 0.98651 | -0.25703 | 0.4 | 1 | 1.1 | 0.9
88 | 1 | 0.0029174 | 0.00073118 | 0 | 0 | 1 | 0.9853 | -0.28041 | 0.4 | 1 | 1.1 | 0.9
114 | 1 | 0.005364 | 0.0013443 | 0 | 0 | 1 | 0.97714 | -0.43895 | 0.4 | 1 | 1.1 | 0.9
86 | 1 | 0 | 0 | 0 | 0 | 1 | 0.98395 | -0.30645 | 0.4 | 1 | 1.1 | 0.9
109 | 1 | 0 | 0 | 0 | 0 | 1 | 0.98311 | -0.32272 | 0.4 | 1 | 1.1 | 0.9
104 | 1 | 0.0027567 | 0.0006909 | 0 | 0 | 1 | 0.98376 | -0.31014 | 0.4 | 1 | 1.1 | 0.9
103 | 1 | 0.0029561 | 0.00074087 | 0 | 0 | 1 | 0.98376 | -0.3101 | 0.4 | 1 | 1.1 | 0.9
16 | 1 | 0.0040087 | 0.0010047 | 0 | 0 | 1 | 0.9837 | -0.31138 | 0.4 | 1 | 1.1 | 0.9
17 | 1 | 0.0023194 | 0.00058129 | 0 | 0 | 1 | 0.98371 | -0.3112 | 0.4 | 1 | 1.1 | 0.9
19 | 1 | 0 | 0 | 0 | 0 | 1 | 0.98376 | -0.31025 | 0.4 | 1 | 1.1 | 0.9
23 | 1 | 0.0058992 | 0.0014785 | 0 | 0 | 1 | 0.98434 | -0.29901 | 0.4 | 1 | 1.1 | 0.9
21 | 1 | 0.0012622 | 0.00031633 | 0 | 0 | 1 | 0.98361 | -0.31328 | 0.4 | 1 | 1.1 | 0.9
28 | 1 | 0 | 0 | 0 | 0 | 1 | 0.98464 | -0.29316 | 0.4 | 1 | 1.1 | 0.9
22 | 1 | 0.0068975 | 0.0017287 | 0 | 0 | 1 | 0.98358 | -0.31381 | 0.4 | 1 | 1.1 | 0.9
95 | 1 | 0.001409 | 0.00035312 | 0 | 0 | 1 | 0.974 | -0.50101 | 0.4 | 1 | 1.1 | 0.9
29 | 1 | 0 | 0 | 0 | 0 | 1 | 0.98585 | -0.26961 | 0.4 | 1 | 1.1 | 0.9
30 | 1 | 0 | 0 | 0 | 0 | 1 | 0.9842 | -0.30165 | 0.4 | 1 | 1.1 | 0.9
24 | 1 | 0.0020387 | 0.00051094 | 0 | 0 | 1 | 0.97845 | -0.41394 | 0.4 | 1 | 1.1 | 0.9
25 | 1 | 0.0024204 | 0.00060662 | 0 | 0 | 1 | 0.9785 | -0.41292 | 0.4 | 1 | 1.1 | 0.9
26 | 1 | 0.0024836 | 0.00062246 | 0 | 0 | 1 | 0.97843 | -0.41432 | 0.4 | 1 | 1.1 | 0.9
27 | 1 | 0.002569 | 0.00064385 | 0 | 0 | 1 | 0.97856 | -0.4118 | 0.4 | 1 | 1.1 | 0.9
31 | 1 | 0.0074836 | 0.0018756 | 0 | 0 | 1 | 0.97866 | -0.40979 | 0.4 | 1 | 1.1 | 0.9
32 | 1 | 0 | 0 | 0 | 0 | 1 | 0.97896 | -0.40387 | 0.4 | 1 | 1.1 | 0.9
54 | 1 | 0.0047154 | 0.0011818 | 0 | 0 | 1 | 0.98708 | -0.24589 | 0.4 | 1 | 1.1 | 0.9
118 | 1 | 0.0029645 | 0.00074297 | 0 | 0 | 1 | 0.98416 | -0.30242 | 0.4 | 1 | 1.1 | 0.9
40 | 1 | 0 | 0 | 0 | 0 | 1 | 0.98273 | -0.33007 | 0.4 | 1 | 1.1 | 0.9
52 | 1 | 0.0020198 | 0.00050622 | 0 | 0 | 1 | 0.98789 | -0.23029 | 0.4 | 1 | 1.1 | 0.9
41 | 1 | 0 | 0 | 0 | 0 | 1 | 0.98178 | -0.34872 | 0.4 | 1 | 1.1 | 0.9
39 | 1 | 0.013597 | 0.0034077 | 0 | 0 | 1 | 0.98239 | -0.33683 | 0.4 | 1 | 1.1 | 0.9
36 | 1 | 0.0013447 | 0.00033701 | 0 | 0 | 1 | 0.97868 | -0.40937 | 0.4 | 1 | 1.1 | 0.9
33 | 1 | 0.0069263 | 0.0017359 | 0 | 0 | 1 | 0.97925 | -0.39812 | 0.4 | 1 | 1.1 | 0.9
94 | 1 | 0.0099523 | 0.0024943 | 0 | 0 | 1 | 0.97865 | -0.40987 | 0.4 | 1 | 1.1 | 0.9
34 | 1 | 0.0035216 | 0.0008826 | 0 | 0 | 1 | 0.97935 | -0.39616 | 0.4 | 1 | 1.1 | 0.9
35 | 1 | 0.0088124 | 0.0022086 | 0 | 0 | 1 | 0.98024 | -0.37871 | 0.4 | 1 | 1.1 | 0.9
42 | 1 | 0 | 0 | 0 | 0 | 1 | 0.98154 | -0.35324 | 0.4 | 1 | 1.1 | 0.9
37 | 1 | 0.0054619 | 0.0013689 | 0 | 0 | 1 | 0.98223 | -0.33985 | 0.4 | 1 | 1.1 | 0.9
38 | 1 | 0.0019298 | 0.00048365 | 0 | 0 | 1 | 0.98223 | -0.33992 | 0.4 | 1 | 1.1 | 0.9
46 | 1 | 0.0060341 | 0.0015123 | 0 | 0 | 1 | 0.98147 | -0.35461 | 0.4 | 1 | 1.1 | 0.9
43 | 1 | 0.025522 | 0.0063964 | 0 | 0 | 1 | 0.9794 | -0.3951 | 0.4 | 1 | 1.1 | 0.9
48 | 1 | 0 | 0 | 0 | 0 | 1 | 0.9975 | -0.047051 | 0.4 | 1 | 1.1 | 0.9
72 | 3 | 0 | 0 | 0 | 0 | 1 | 1 | 0 | 0.4 | 1 | 1.1 | 0.9
89 | 1 | 0.0071536 | 0.0017929 | 0 | 0 | 1 | 0.9937 | -0.1191 | 0.4 | 1 | 1.1 | 0.9
73 | 1 | 0 | 0 | 0 | 0 | 1 | 0.9915 | -0.16108 | 0.4 | 1 | 1.1 | 0.9
49 | 1 | 0.0040717 | 0.0010205 | 0 | 0 | 1 | 0.98894 | -0.21009 | 0.4 | 1 | 1.1 | 0.9
50 | 1 | 0.0030952 | 0.00077573 | 0 | 0 | 1 | 0.98878 | -0.21329 | 0.4 | 1 | 1.1 | 0.9
51 | 1 | 0 | 0 | 0 | 0 | 1 | 0.99047 | -0.18086 | 0.4 | 1 | 1.1 | 0.9
53 | 1 | 0.0055847 | 0.0013997 | 0 | 0 | 1 | 0.99106 | -0.16944 | 0.4 | 1 | 1.1 | 0.9
70 | 1 | 0 | 0 | 0 | 0 | 1 | 0.98945 | -0.20044 | 0.4 | 1 | 1.1 | 0.9
62 | 1 | 0.0027025 | 0.00067732 | 0 | 0 | 1 | 0.98864 | -0.21621 | 0.4 | 1 | 1.1 | 0.9
60 | 1 | 0.0023739 | 0.00059496 | 0 | 0 | 1 | 0.98864 | -0.21607 | 0.4 | 1 | 1.1 | 0.9
66 | 1 | 0 | 0 | 0 | 0 | 1 | 0.98872 | -0.21466 | 0.4 | 1 | 1.1 | 0.9
68 | 1 | 0.0038116 | 0.00095528 | 0 | 0 | 1 | 0.98864 | -0.21612 | 0.4 | 1 | 1.1 | 0.9
64 | 1 | 0.0035072 | 0.00087899 | 0 | 0 | 1 | 0.98878 | -0.2135 | 0.4 | 1 | 1.1 | 0.9
77 | 1 | 0.0039972 | 0.0010018 | 0 | 0 | 1 | 0.98733 | -0.24115 | 0.4 | 1 | 1.1 | 0.9
82 | 1 | 0.0019356 | 0.0004851 | 0 | 0 | 1 | 0.98642 | -0.25869 | 0.4 | 1 | 1.1 | 0.9
85 | 1 | 0 | 0 | 0 | 0 | 1 | 0.98559 | -0.27481 | 0.4 | 1 | 1.1 | 0.9
74 | 1 | 0.0011843 | 0.00029681 | 0 | 0 | 1 | 0.98868 | -0.21521 | 0.4 | 1 | 1.1 | 0.9
75 | 1 | 0.0029651 | 0.00074311 | 0 | 0 | 1 | 0.98868 | -0.21521 | 0.4 | 1 | 1.1 | 0.9
59 | 1 | 0.0022302 | 0.00055895 | 0 | 0 | 1 | 0.98869 | -0.21515 | 0.4 | 1 | 1.1 | 0.9
61 | 1 | 0.0030449 | 0.00076311 | 0 | 0 | 1 | 0.9887 | -0.21503 | 0.4 | 1 | 1.1 | 0.9
63 | 1 | 0.0011043 | 0.00027676 | 0 | 0 | 1 | 0.98876 | -0.21386 | 0.4 | 1 | 1.1 | 0.9
67 | 1 | 0 | 0 | 0 | 0 | 1 | 0.98887 | -0.21164 | 0.4 | 1 | 1.1 | 0.9
69 | 1 | 0.0024335 | 0.00060989 | 0 | 0 | 1 | 0.98925 | -0.20422 | 0.4 | 1 | 1.1 | 0.9
65 | 1 | 0.001318 | 0.00033031 | 0 | 0 | 1 | 0.98879 | -0.21327 | 0.4 | 1 | 1.1 | 0.9
71 | 1 | 0 | 0 | 0 | 0 | 1 | 0.98876 | -0.21377 | 0.4 | 1 | 1.1 | 0.9
76 | 1 | 0.0025219 | 0.00063205 | 0 | 0 | 1 | 0.98869 | -0.21508 | 0.4 | 1 | 1.1 | 0.9
80 | 1 | 0 | 0 | 0 | 0 | 1 | 0.98788 | -0.23066 | 0.4 | 1 | 1.1 | 0.9
79 | 1 | 0.0042067 | 0.0010543 | 0 | 0 | 1 | 0.98737 | -0.24048 | 0.4 | 1 | 1.1 | 0.9
101 | 1 | 0.0084169 | 0.0021095 | 0 | 0 | 1 | 0.97379 | -0.5047 | 0.4 | 1 | 1.1 | 0.9
98 | 1 | 0.022447 | 0.0056258 | 0 | 0 | 1 | 0.97248 | -0.53056 | 0.4 | 1 | 1.1 | 0.9
115 | 1 | 0.012034 | 0.0030161 | 0 | 0 | 1 | 0.98276 | -0.32953 | 0.4 | 1 | 1.1 | 0.9
87 | 1 | 0 | 0 | 0 | 0 | 1 | 0.98291 | -0.32666 | 0.4 | 1 | 1.1 | 0.9
83 | 1 | 0.001439 | 0.00036066 | 0 | 0 | 1 | 0.98612 | -0.26446 | 0.4 | 1 | 1.1 | 0.9
84 | 1 | 0.012732 | 0.0031909 | 0 | 0 | 1 | 0.9859 | -0.2688 | 0.4 | 1 | 1.1 | 0.9
106 | 1 | 0.0021911 | 0.00054914 | 0 | 0 | 1 | 0.98385 | -0.30848 | 0.4 | 1 | 1.1 | 0.9
108 | 1 | 0.0091266 | 0.0022874 | 0 | 0 | 1 | 0.98364 | -0.3124 | 0.4 | 1 | 1.1 | 0.9
105 | 1 | 0.0020342 | 0.00050981 | 0 | 0 | 1 | 0.9838 | -0.30937 | 0.4 | 1 | 1.1 | 0.9
107 | 1 | 0.0062239 | 0.0015599 | 0 | 0 | 1 | 0.98363 | -0.31259 | 0.4 | 1 | 1.1 | 0.9
93 | 1 | 0 | 0 | 0 | 0 | 1 | 0.97415 | -0.49802 | 0.4 | 1 | 1.1 | 0.9
121 | 1 | 0.0014831 | 0.00037171 | 0 | 0 | 1 | 0.97414 | -0.49817 | 0.4 | 1 | 1.1 | 0.9
122 | 1 | 0.0024772 | 0.00062084 | 0 | 0 | 1 | 0.97412 | -0.49858 | 0.4 | 1 | 1.1 | 0.9
112 | 1 | 0.0071552 | 0.0017933 | 0 | 0 | 1 | 0.97444 | -0.49181 | 0.4 | 1 | 1.1 | 0.9
113 | 1 | 0.0054456 | 0.0013648 | 0 | 0 | 1 | 0.97648 | -0.45181 | 0.4 | 1 | 1.1 | 0.9

## generator_data
GEN_BUS | PG | QG | QMAX | QMIN | VG | MBASE | GEN_STATUS | PMAX | PMIN
72 | 0.48387 | 0.12483 | 10 | -10 | 1 | 100 | 1 | 10 | 0

## branch_data
F_BUS | T_BUS | BR_R | BR_X | BR_B | RATE_A | RATE_B | RATE_C | TAP | SHIFT | BR_STATUS | ANGMIN | ANGMAX | P_in | Q_in | P_out | Q_out
1 | 2 | 3.0221 | 1.9341 | 5.0749e-09 | 0 | 0 | 0 | 0 | 0 | 1 | -90 | 90 | -0.03044 | -0.007629 | 0.030472 | 0.0076487
2 | 4 | 1.5448 | 0.98867 | 2.5941e-09 | 0 | 0 | 0 | 0 | 0 | 1 | -90 | 90 | -0.030472 | -0.0076487 | 0.030488 | 0.0076588
4 | 102 | 2.1237 | 1.3592 | 3.5663e-09 | 0 | 0 | 0 | 0 | 0 | 1 | -90 | 90 | 0.0081308 | 0.002038 | -0.0081292 | -0.0020374
4 | 100 | 1.3789 | 0.88249 | 2.3155e-09 | 0 | 0 | 0 | 0 | 0 | 1 | -90 | 90 | -0.038619 | -0.0096969 | 0.038642 | 0.0097115
100 | 99 | 0.63063 | 0.40361 | 1.059e-09 | 0 | 0 | 0 | 0 | 0 | 1 | -90 | 90 | -0.042007 | -0.010555 | 0.04202 | 0.010563
5 | 10 | 1.6776 | 1.0737 | 2.8172e-09 | 0 | 0 | 0 | 0 | 0 | 1 | -90 | 90 | -0.057184 | -0.014355 | 0.057246 | 0.014394
5 | 14 | 1.1938 | 0.76401 | 2.0047e-09 | 0 | 0 | 0 | 0 | 0 | 1 | -90 | 90 | 0.057184 | 0.014355 | -0.057141 | -0.014327
10 | 90 | 2.9395 | 1.8813 | 4.9362e-09 | 0 | 0 | 0 | 0 | 0 | 1 | -90 | 90 | 0.017381 | 0.0043593 | -0.017371 | -0.0043534
10 | 9 | 0.65212 | 0.41736 | 1.0951e-09 | 0 | 0 | 0 | 0 | 0 | 1 | -90 | 90 | -0.074627 | -0.018753 | 0.074668 | 0.018779
14 | 6 | 2.0036 | 1.2823 | 3.3647e-09 | 0 | 0 | 0 | 0 | 0 | 1 | -90 | 90 | 0.019602 | 0.0049187 | -0.019593 | -0.0049134
6 | 15 | 1.1965 | 0.76574 | 2.0092e-09 | 0 | 0 | 0 | 0 | 0 | 1 | -90 | 90 | 0.019593 | 0.0049134 | -0.019588 | -0.0049103
15 | 119 | 0.77289 | 0.49465 | 1.2979e-09 | 0 | 0 | 0 | 0 | 0 | 1 | -90 | 90 | 0.0094939 | 0.0023796 | -0.0094931 | -0.0023792
15 | 8 | 2.2006 | 1.4084 | 3.6953e-09 | 0 | 0 | 0 | 0 | 0 | 1 | -90 | 90 | 0.010094 | 0.0025308 | -0.010092 | -0.0025295
7 | 97 | 0.68141 | 0.4361 | 1.1443e-09 | 0 | 0 | 0 | 0 | 0 | 1 | -90 | 90 | 0.0045121 | 0.0011308 | -0.004512 | -0.0011308
7 | 96 | 2.4229 | 1.5507 | 4.0687e-09 | 0 | 0 | 0 | 0 | 0 | 1 | -90 | 90 | -0.0045121 | -0.0011308 | 0.0045127 | 0.0011308
96 | 92 | 0.64106 | 0.41028 | 1.0765e-09 | 0 | 0 | 0 | 0 | 0 | 1 | -90 | 90 | -0.0073705 | -0.001847 | 0.0073709 | 0.0018472
8 | 120 | 0.99641 | 0.6377 | 1.6732e-09 | 0 | 0 | 0 | 0 | 0 | 1 | -90 | 90 | 0.010092 | 0.0025295 | -0.010091 | -0.0025289
9 | 45 | 1.6943 | 1.0844 | 2.8452e-09 | 0 | 0 | 0 | 0 | 0 | 1 | -90 | 90 | -0.074668 | -0.018779 | 0.074773 | 0.018846
45 | 44 | 2.1047 | 1.347 | 3.5344e-09 | 0 | 0 | 0 | 0 | 0 | 1 | -90 | 90 | -0.11562 | -0.029083 | 0.11593 | 0.029283
90 | 91 | 1.8657 | 1.1941 | 3.133e-09 | 0 | 0 | 0 | 0 | 0 | 1 | -90 | 90 | 0.012745 | 0.0031938 | -0.012741 | -0.003192
11 | 117 | 1.1025 | 0.70563 | 1.8515e-09 | 0 | 0 | 0 | 0 | 0 | 1 | -90 | 90 | -0.097044 | -0.024559 | 0.097159 | 0.024632
11 | 116 | 1.5036 | 0.9623 | 2.5249e-09 | 0 | 0 | 0 | 0 | 0 | 1 | -90 | 90 | 0.097044 | 0.024559 | -0.096887 | -0.024459
117 | 110 | 1.0726 | 0.68646 | 1.8012e-09 | 0 | 0 | 0 | 0 | 0 | 1 | -90 | 90 | -0.10594 | -0.026834 | 0.10608 | 0.026919
116 | 114 | 0.61655 | 0.39459 | 1.0354e-09 | 0 | 0 | 0 | 0 | 0 | 1 | -90 | 90 | 0.091223 | 0.023039 | -0.091166 | -0.023003
12 | 57 | 0.33689 | 0.21561 | 2.2629e-09 | 0 | 0 | 0 | 0 | 0 | 1 | -90 | 90 | -0.14547 | -0.036895 | 0.14555 | 0.036945
12 | 111 | 0.14716 | 0.094181 | 9.8847e-10 | 0 | 0 | 0 | 0 | 0 | 1 | -90 | 90 | 0.14547 | 0.036895 | -0.14544 | -0.036873
57 | 88 | 0.13883 | 0.088854 | 9.3256e-10 | 0 | 0 | 0 | 0 | 0 | 1 | -90 | 90 | -0.14555 | -0.036945 | 0.14558 | 0.036966
111 | 86 | 0.16285 | 0.10422 | 1.0939e-09 | 0 | 0 | 0 | 0 | 0 | 1 | -90 | 90 | 0.14363 | 0.036421 | -0.1436 | -0.036398
99 | 101 | 1.2639 | 0.80891 | 2.1225e-09 | 0 | 0 | 0 | 0 | 0 | 1 | -90 | 90 | -0.064474 | -0.016193 | 0.064533 | 0.016231
99 | 98 | 1.2643 | 0.80917 | 2.1231e-09 | 0 | 0 | 0 | 0 | 0 | 1 | -90 | 90 | 0.022454 | 0.0056301 | -0.022447 | -0.0056258
92 | 91 | 0.72281 | 0.4626 | 1.2138e-09 | 0 | 0 | 0 | 0 | 0 | 1 | -90 | 90 | -0.00878 | -0.0021993 | 0.0087807 | 0.0021996
92 | 95 | 6.4161 | 4.1063 | 1.0774e-08 | 0 | 0 | 0 | 0 | 0 | 1 | -90 | 90 | 0.0014091 | 0.00035219 | -0.001409 | -0.00035312
44 | 43 | 2.1548 | 1.3791 | 3.6185e-09 | 0 | 0 | 0 | 0 | 0 | 1 | -90 | 90 | 0.025538 | 0.006406 | -0.025522 | -0.0063964
44 | 42 | 0.89031 | 0.5698 | 2.9901e-09 | 0 | 0 | 0 | 0 | 0 | 1 | -90 | 90 | -0.14147 | -0.035689 | 0.14167 | 0.035815
91 | 93 | 0.67758 | 0.43365 | 1.1378e-09 | 0 | 0 | 0 | 0 | 0 | 1 | -90 | 90 | 0.0039605 | 0.00099234 | -0.0039604 | -0.00099237
110 | 109 | 0.76367 | 0.48875 | 1.2824e-09 | 0 | 0 | 0 | 0 | 0 | 1 | -90 | 90 | -0.10608 | -0.026919 | 0.10617 | 0.026979
56 | 78 | 0.14265 | 0.091294 | 9.5817e-10 | 0 | 0 | 0 | 0 | 0 | 1 | -90 | 90 | -0.16996 | -0.043154 | 0.17001 | 0.043183
56 | 81 | 0.088699 | 0.056768 | 5.958e-10 | 0 | 0 | 0 | 0 | 0 | 1 | -90 | 90 | 0.16996 | 0.043154 | -0.16993 | -0.043137
78 | 77 | 0.17661 | 0.11303 | 1.1863e-09 | 0 | 0 | 0 | 0 | 0 | 1 | -90 | 90 | -0.17333 | -0.044016 | 0.17339 | 0.044053
81 | 82 | 0.044367 | 0.028395 | 2.9802e-10 | 0 | 0 | 0 | 0 | 0 | 1 | -90 | 90 | 0.16478 | 0.041845 | -0.16477 | -0.041837
88 | 85 | 0.16578 | 0.1061 | 1.1136e-09 | 0 | 0 | 0 | 0 | 0 | 1 | -90 | 90 | -0.1485 | -0.037697 | 0.14854 | 0.037722
114 | 113 | 0.64374 | 0.41199 | 1.081e-09 | 0 | 0 | 0 | 0 | 0 | 1 | -90 | 90 | 0.085802 | 0.021658 | -0.085749 | -0.021625
86 | 106 | 0.88983 | 0.56949 | 1.4943e-09 | 0 | 0 | 0 | 0 | 0 | 1 | -90 | 90 | 0.0099396 | 0.0024914 | -0.0099387 | -0.0024909
86 | 108 | 0.19481 | 0.12468 | 1.3085e-09 | 0 | 0 | 0 | 0 | 0 | 1 | -90 | 90 | 0.13366 | 0.033907 | -0.13362 | -0.033882
109 | 107 | 0.37433 | 0.23957 | 1.8858e-09 | 0 | 0 | 0 | 0 | 0 | 1 | -90 | 90 | -0.11821 | -0.029998 | 0.11827 | 0.030034
109 | 87 | 1.4195 | 0.9085 | 2.3838e-09 | 0 | 0 | 0 | 0 | 0 | 1 | -90 | 90 | 0.012038 | 0.0030182 | -0.012036 | -0.003017
104 | 103 | 0.057347 | 0.036702 | 9.6301e-11 | 0 | 0 | 0 | 0 | 0 | 1 | -90 | 90 | -0.0027567 | -0.0006909 | 0.0027567 | 0.0006909
103 | 105 | 0.55452 | 0.3549 | 9.312e-10 | 0 | 0 | 0 | 0 | 0 | 1 | -90 | 90 | -0.0057129 | -0.0014318 | 0.005713 | 0.0014318
16 | 17 | 0.19604 | 0.12547 | 3.2921e-10 | 0 | 0 | 0 | 0 | 0 | 1 | -90 | 90 | -0.0040087 | -0.0010047 | 0.0040087 | 0.0010047
17 | 19 | 0.65173 | 0.41711 | 1.0944e-09 | 0 | 0 | 0 | 0 | 0 | 1 | -90 | 90 | -0.0063281 | -0.001586 | 0.0063284 | 0.001586
19 | 23 | 3.3661 | 2.1543 | 5.6526e-09 | 0 | 0 | 0 | 0 | 0 | 1 | -90 | 90 | -0.014489 | -0.0036316 | 0.014497 | 0.003636
19 | 21 | 1.6137 | 1.0327 | 2.7098e-09 | 0 | 0 | 0 | 0 | 0 | 1 | -90 | 90 | 0.008161 | 0.0020455 | -0.0081598 | -0.0020451
23 | 28 | 1.2463 | 0.79761 | 2.0928e-09 | 0 | 0 | 0 | 0 | 0 | 1 | -90 | 90 | -0.020396 | -0.0051145 | 0.020402 | 0.0051179
21 | 22 | 0.33312 | 0.21319 | 5.5939e-10 | 0 | 0 | 0 | 0 | 0 | 1 | -90 | 90 | 0.0068976 | 0.0017287 | -0.0068975 | -0.0017287
28 | 29 | 0.4291 | 0.27463 | 2.8823e-09 | 0 | 0 | 0 | 0 | 0 | 1 | -90 | 90 | -0.24033 | -0.060824 | 0.2406 | 0.060998
28 | 30 | 0.16893 | 0.10811 | 1.1347e-09 | 0 | 0 | 0 | 0 | 0 | 1 | -90 | 90 | 0.21993 | 0.055706 | -0.21984 | -0.055649
29 | 54 | 0.43315 | 0.27721 | 2.9095e-09 | 0 | 0 | 0 | 0 | 0 | 1 | -90 | 90 | -0.2406 | -0.060998 | 0.24088 | 0.061173
30 | 118 | 1.1262 | 0.72075 | 1.8911e-09 | 0 | 0 | 0 | 0 | 0 | 1 | -90 | 90 | 0.0029646 | 0.00074286 | -0.0029645 | -0.00074297
30 | 40 | 0.57178 | 0.36594 | 3.8407e-09 | 0 | 0 | 0 | 0 | 0 | 1 | -90 | 90 | 0.21687 | 0.054906 | -0.21658 | -0.054717
24 | 25 | 0.96884 | 0.62006 | 1.6269e-09 | 0 | 0 | 0 | 0 | 0 | 1 | -90 | 90 | -0.0045224 | -0.0011333 | 0.0045226 | 0.0011333
24 | 26 | 0.6478 | 0.41459 | 1.0878e-09 | 0 | 0 | 0 | 0 | 0 | 1 | -90 | 90 | 0.0024837 | 0.00062238 | -0.0024836 | -0.00062246
25 | 27 | 0.69113 | 0.44232 | 1.1606e-09 | 0 | 0 | 0 | 0 | 0 | 1 | -90 | 90 | -0.006943 | -0.0017399 | 0.0069434 | 0.0017401
27 | 31 | 0.90646 | 0.58013 | 1.5222e-09 | 0 | 0 | 0 | 0 | 0 | 1 | -90 | 90 | -0.0095124 | -0.0023839 | 0.0095133 | 0.0023843
31 | 32 | 1.4977 | 0.9585 | 2.515e-09 | 0 | 0 | 0 | 0 | 0 | 1 | -90 | 90 | -0.016997 | -0.0042599 | 0.017002 | 0.0042627
32 | 36 | 2.0927 | 1.3394 | 3.5143e-09 | 0 | 0 | 0 | 0 | 0 | 1 | -90 | 90 | 0.0113 | 0.002833 | -0.011297 | -0.0028314
32 | 33 | 0.87344 | 0.559 | 1.4667e-09 | 0 | 0 | 0 | 0 | 0 | 1 | -90 | 90 | -0.028302 | -0.0070957 | 0.02831 | 0.0071005
54 | 52 | 0.28015 | 0.1793 | 1.8818e-09 | 0 | 0 | 0 | 0 | 0 | 1 | -90 | 90 | -0.24559 | -0.062355 | 0.24578 | 0.062473
40 | 41 | 0.41467 | 0.26539 | 2.7854e-09 | 0 | 0 | 0 | 0 | 0 | 1 | -90 | 90 | 0.19558 | 0.049453 | -0.19541 | -0.049341
40 | 39 | 1.3933 | 0.89171 | 2.3397e-09 | 0 | 0 | 0 | 0 | 0 | 1 | -90 | 90 | 0.020996 | 0.0052647 | -0.020989 | -0.0052606
52 | 50 | 0.30303 | 0.19394 | 2.0355e-09 | 0 | 0 | 0 | 0 | 0 | 1 | -90 | 90 | -0.2478 | -0.062979 | 0.248 | 0.063109
41 | 42 | 0.13287 | 0.085037 | 8.9251e-10 | 0 | 0 | 0 | 0 | 0 | 1 | -90 | 90 | 0.14773 | 0.037348 | -0.1477 | -0.037327
41 | 35 | 2.7203 | 1.741 | 4.568e-09 | 0 | 0 | 0 | 0 | 0 | 1 | -90 | 90 | 0.047674 | 0.011993 | -0.047606 | -0.01195
39 | 37 | 1.7691 | 1.1323 | 2.9709e-09 | 0 | 0 | 0 | 0 | 0 | 1 | -90 | 90 | 0.0073928 | 0.0018529 | -0.0073917 | -0.0018525
36 | 94 | 0.21595 | 0.13821 | 3.6263e-10 | 0 | 0 | 0 | 0 | 0 | 1 | -90 | 90 | 0.0099525 | 0.0024944 | -0.0099523 | -0.0024943
33 | 34 | 0.23874 | 0.15279 | 4.009e-10 | 0 | 0 | 0 | 0 | 0 | 1 | -90 | 90 | -0.035236 | -0.0088364 | 0.035239 | 0.0088385
34 | 35 | 1.9384 | 1.2406 | 3.2551e-09 | 0 | 0 | 0 | 0 | 0 | 1 | -90 | 90 | -0.038761 | -0.0097211 | 0.038793 | 0.0097414
42 | 46 | 0.98523 | 0.63055 | 1.6545e-09 | 0 | 0 | 0 | 0 | 0 | 1 | -90 | 90 | 0.0060345 | 0.0015124 | -0.0060341 | -0.0015123
37 | 38 | 0.14672 | 0.093898 | 2.4637e-10 | 0 | 0 | 0 | 0 | 0 | 1 | -90 | 90 | 0.0019298 | 0.00048363 | -0.0019298 | -0.00048365
48 | 72 | 0.44316 | 0.28362 | 2.9767e-09 | 0 | 0 | 0 | 0 | 0 | 1 | -90 | 90 | -0.48276 | -0.12412 | 0.48387 | 0.12483
48 | 89 | 0.67437 | 0.4316 | 4.5298e-09 | 0 | 0 | 0 | 0 | 0 | 1 | -90 | 90 | 0.48276 | 0.12412 | -0.48108 | -0.12305
89 | 73 | 0.39648 | 0.25375 | 2.6632e-09 | 0 | 0 | 0 | 0 | 0 | 1 | -90 | 90 | 0.47392 | 0.12125 | -0.47296 | -0.12064
73 | 70 | 0.82703 | 0.5293 | 5.5552e-09 | 0 | 0 | 0 | 0 | 0 | 1 | -90 | 90 | 0.21157 | 0.053921 | -0.21116 | -0.053665
73 | 53 | 0.14257 | 0.091245 | 9.5765e-10 | 0 | 0 | 0 | 0 | 0 | 1 | -90 | 90 | 0.2614 | 0.066717 | -0.26129 | -0.06665
49 | 50 | 0.056434 | 0.036118 | 3.7907e-10 | 0 | 0 | 0 | 0 | 0 | 1 | -90 | 90 | 0.25113 | 0.063909 | -0.25109 | -0.063885
49 | 51 | 0.50791 | 0.32506 | 3.4117e-09 | 0 | 0 | 0 | 0 | 0 | 1 | -90 | 90 | -0.2552 | -0.06493 | 0.25556 | 0.06516
51 | 53 | 0.19873 | 0.12719 | 1.3349e-09 | 0 | 0 | 0 | 0 | 0 | 1 | -90 | 90 | -0.25556 | -0.06516 | 0.25571 | 0.06525
70 | 71 | 0.31318 | 0.20044 | 2.1037e-09 | 0 | 0 | 0 | 0 | 0 | 1 | -90 | 90 | 0.18862 | 0.048011 | -0.1885 | -0.047934
70 | 69 | 0.73764 | 0.47209 | 1.2387e-09 | 0 | 0 | 0 | 0 | 0 | 1 | -90 | 90 | 0.022541 | 0.0056534 | -0.022537 | -0.0056509
62 | 60 | 0.21512 | 0.13767 | 3.6124e-10 | 0 | 0 | 0 | 0 | 0 | 1 | -90 | 90 | -0.0027025 | -0.00067732 | 0.0027026 | 0.0006773
60 | 59 | 0.79892 | 0.51131 | 1.3416e-09 | 0 | 0 | 0 | 0 | 0 | 1 | -90 | 90 | -0.0050765 | -0.0012723 | 0.0050767 | 0.0012723
66 | 68 | 1.6769 | 1.0732 | 2.8159e-09 | 0 | 0 | 0 | 0 | 0 | 1 | -90 | 90 | 0.0038119 | 0.00095518 | -0.0038116 | -0.00095528
66 | 64 | 1.333 | 0.85314 | 2.2385e-09 | 0 | 0 | 0 | 0 | 0 | 1 | -90 | 90 | -0.0038119 | -0.00095518 | 0.0038121 | 0.00095509
64 | 65 | 0.13996 | 0.089572 | 2.3502e-10 | 0 | 0 | 0 | 0 | 0 | 1 | -90 | 90 | -0.0073193 | -0.0018341 | 0.0073194 | 0.0018341
77 | 79 | 0.016502 | 0.010561 | 1.1085e-10 | 0 | 0 | 0 | 0 | 0 | 1 | -90 | 90 | -0.17738 | -0.045055 | 0.17739 | 0.045059
82 | 83 | 0.15583 | 0.099732 | 1.0467e-09 | 0 | 0 | 0 | 0 | 0 | 1 | -90 | 90 | 0.16283 | 0.041352 | -0.16279 | -0.041323
85 | 84 | 0.17749 | 0.11359 | 1.1922e-09 | 0 | 0 | 0 | 0 | 0 | 1 | -90 | 90 | -0.14854 | -0.037722 | 0.14858 | 0.03775
74 | 75 | 0.021919 | 0.014028 | 3.6808e-11 | 0 | 0 | 0 | 0 | 0 | 1 | -90 | 90 | -0.0011843 | -0.00029681 | 0.0011843 | 0.00029681
75 | 76 | 0.13411 | 0.085833 | 2.2521e-10 | 0 | 0 | 0 | 0 | 0 | 1 | -90 | 90 | -0.0041494 | -0.0010399 | 0.0041494 | 0.0010399
59 | 61 | 0.074023 | 0.047375 | 1.243e-10 | 0 | 0 | 0 | 0 | 0 | 1 | -90 | 90 | -0.0073069 | -0.0018312 | 0.007307 | 0.0018312
61 | 63 | 0.49193 | 0.31483 | 8.2608e-10 | 0 | 0 | 0 | 0 | 0 | 1 | -90 | 90 | -0.010352 | -0.0025943 | 0.010352 | 0.0025946
63 | 67 | 0.85124 | 0.5448 | 1.4295e-09 | 0 | 0 | 0 | 0 | 0 | 1 | -90 | 90 | -0.011457 | -0.0028714 | 0.011458 | 0.002872
67 | 69 | 1.6177 | 1.0353 | 2.7166e-09 | 0 | 0 | 0 | 0 | 0 | 1 | -90 | 90 | -0.020096 | -0.0050367 | 0.020103 | 0.005041
67 | 65 | 0.82577 | 0.52849 | 1.3867e-09 | 0 | 0 | 0 | 0 | 0 | 1 | -90 | 90 | 0.008638 | 0.0021647 | -0.0086373 | -0.0021644
71 | 76 | 0.8578 | 0.54899 | 1.4405e-09 | 0 | 0 | 0 | 0 | 0 | 1 | -90 | 90 | 0.0066717 | 0.0016721 | -0.0066713 | -0.001672
71 | 80 | 0.41058 | 0.26277 | 2.7579e-09 | 0 | 0 | 0 | 0 | 0 | 1 | -90 | 90 | 0.18183 | 0.046262 | -0.18168 | -0.046168
80 | 79 | 0.23859 | 0.1527 | 1.6026e-09 | 0 | 0 | 0 | 0 | 0 | 1 | -90 | 90 | 0.18168 | 0.046168 | -0.1816 | -0.046113
101 | 112 | 0.7533 | 0.48211 | 1.265e-09 | 0 | 0 | 0 | 0 | 0 | 1 | -90 | 90 | -0.07295 | -0.01834 | 0.072995 | 0.018369
115 | 87 | 1.0319 | 0.66039 | 1.7328e-09 | 0 | 0 | 0 | 0 | 0 | 1 | -90 | 90 | -0.012034 | -0.0030161 | 0.012036 | 0.003017
83 | 84 | 0.11828 | 0.075698 | 7.9449e-10 | 0 | 0 | 0 | 0 | 0 | 1 | -90 | 90 | 0.16135 | 0.040962 | -0.16131 | -0.040941
106 | 105 | 0.49542 | 0.31707 | 8.3194e-10 | 0 | 0 | 0 | 0 | 0 | 1 | -90 | 90 | 0.0077476 | 0.0019417 | -0.0077472 | -0.0019416
108 | 107 | 0.0067014 | 0.0042889 | 4.5014e-11 | 0 | 0 | 0 | 0 | 0 | 1 | -90 | 90 | 0.12449 | 0.031595 | -0.12449 | -0.031594
93 | 121 | 0.44336 | 0.28375 | 7.4452e-10 | 0 | 0 | 0 | 0 | 0 | 1 | -90 | 90 | 0.0014831 | 0.00037165 | -0.0014831 | -0.00037171
93 | 122 | 0.96133 | 0.61525 | 1.6143e-09 | 0 | 0 | 0 | 0 | 0 | 1 | -90 | 90 | 0.0024772 | 0.00062073 | -0.0024772 | -0.00062084
112 | 113 | 2.1335 | 1.3655 | 3.5828e-09 | 0 | 0 | 0 | 0 | 0 | 1 | -90 | 90 | -0.08015 | -0.020162 | 0.080303 | 0.02026