## bus_data
BUS_I | BUS_TYPE | Pd | Qd | Gs | Bs | area | Vm | Va | baseKV | zone | Vmax | Vmin
1 | 1 | 0.0094296 | 0.0023633 | 0 | 0 | 1 | 0.97704 | -0.44257 | 0.4 | 1 | 1.1 | 0.9
2 | 1 | 0.0040834 | 0.0010234 | 0 | 0 | 1 | 0.97711 | -0.44121 | 0.4 | 1 | 1.1 | 0.9
4 | 1 | 0.04099 | 0.010273 | 0 | 0 | 1 | 0.97767 | -0.43012 | 0.4 | 1 | 1.1 | 0.9
64 | 1 | 0.032457 | 0.0081344 | 0 | 0 | 1 | 0.98137 | -0.35773 | 0.4 | 1 | 1.1 | 0.9
5 | 1 | 0 | 0 | 0 | 0 | 1 | 0.97917 | -0.40176 | 0.4 | 1 | 1.1 | 0.9
86 | 1 | 0.013673 | 0.0034268 | 0 | 0 | 1 | 0.97911 | -0.40299 | 0.4 | 1 | 1.1 | 0.9
6 | 1 | 0 | 0 | 0 | 0 | 1 | 0.98119 | -0.36212 | 0.4 | 1 | 1.1 | 0.9
84 | 1 | 0.0083788 | 0.0020999 | 0 | 0 | 1 | 0.97912 | -0.40268 | 0.4 | 1 | 1.1 | 0.9
87 | 1 | 0.022501 | 0.0056392 | 0 | 0 | 1 | 0.98162 | -0.35383 | 0.4 | 1 | 1.1 | 0.9
7 | 1 | 0 | 0 | 0 | 0 | 1 | 0.98795 | -0.23044 | 0.4 | 1 | 1.1 | 0.9
8 | 1 | 0 | 0 | 0 | 0 | 1 | 0.99056 | -0.17989 | 0.4 | 1 | 1.1 | 0.9
9 | 1 | 0.0063857 | 0.0016004 | 0 | 0 | 1 | 0.9869 | -0.25087 | 0.4 | 1 | 1.1 | 0.9
90 | 1 | 0.011238 | 0.0028164 | 0 | 0 | 1 | 0.99047 | -0.18162 | 0.4 | 1 | 1.1 | 0.9
11 | 1 | 0 | 0 | 0 | 0 | 1 | 0.98279 | -0.33006 | 0.4 | 1 | 1.1 | 0.9
20 | 1 | 0 | 0 | 0 | 0 | 1 | 0.99553 | -0.084977 | 0.4 | 1 | 1.1 | 0.9
61 | 1 | 0 | 0 | 0 | 0 | 1 | 0.98287 | -0.32931 | 0.4 | 1 | 1.1 | 0.9
10 | 1 | 0 | 0 | 0 | 0 | 1 | 0.98664 | -0.25592 | 0.4 | 1 | 1.1 | 0.9
15 | 1 | 0.0043096 | 0.0010801 | 0 | 0 | 1 | 0.9859 | -0.27019 | 0.4 | 1 | 1.1 | 0.9
12 | 1 | 0 | 0 | 0 | 0 | 1 | 0.98477 | -0.29227 | 0.4 | 1 | 1.1 | 0.9
25 | 1 | 0.0056821 | 0.0014241 | 0 | 0 | 1 | 0.9847 | -0.29362 | 0.4 | 1 | 1.1 | 0.9
24 | 1 | 0.0051671 | 0.001295 | 0 | 0 | 1 | 0.98498 | -0.28819 | 0.4 | 1 | 1.1 | 0.9
14 | 1 | 0 | 0 | 0 | 0 | 1 | 0.98508 | -0.2863 | 0.4 | 1 | 1.1 | 0.9
23 | 1 | 0.0053484 | 0.0013404 | 0 | 0 | 1 | 0.98539 | -0.28022 | 0.4 | 1 | 1.1 | 0.9
43 | 1 | 0.0055093 | 0.0013808 | 0 | 0 | 1 | 0.99943 | -0.010874 | 0.4 | 1 | 1.1 | 0.9
18 | 1 | 0.0080348 | 0.0020137 | 0 | 0 | 1 | 0.99417 | -0.11114 | 0.4 | 1 | 1.1 | 0.9
26 | 1 | 0.0064114 | 0.0016068 | 0 | 0 | 1 | 0.98468 | -0.29406 | 0.4 | 1 | 1.1 | 0.9
27 | 1 | 0.0042308 | 0.0010603 | 0 | 0 | 1 | 0.9846 | -0.29562 | 0.4 | 1 | 1.1 | 0.9
16 | 1 | 0.011614 | 0.0029107 | 0 | 0 | 1 | 0.99379 | -0.11843 | 0.4 | 1 | 1.1 | 0.9
17 | 1 | 0.010946 | 0.0027434 | 0 | 0 | 1 | 0.99285 | -0.13663 | 0.4 | 1 | 1.1 | 0.9
19 | 1 | 0 | 0 | 0 | 0 | 1 | 0.99281 | -0.13744 | 0.4 | 1 | 1.1 | 0.9
21 | 1 | 0.010867 | 0.0027236 | 0 | 0 | 1 | 0.99269 | -0.13974 | 0.4 | 1 | 1.1 | 0.9
22 | 1 | 0 | 0 | 0 | 0 | 1 | 0.99249 | -0.14368 | 0.4 | 1 | 1.1 | 0.9
95 | 1 | 0.0058261 | 0.0014602 | 0 | 0 | 1 | 0.99239 | -0.14558 | 0.4 | 1 | 1.1 | 0.9
31 | 1 | 0 | 0 | 0 | 0 | 1 | 0.99248 | -0.14374 | 0.4 | 1 | 1.1 | 0.9
44 | 3 | 0.0059916 | 0.0015016 | 0 | 0 | 1 | 1 | 0 | 0.4 | 1 | 1.1 | 0.9
94 | 1 | 0.003012 | 0.00075487 | 0 | 0 | 1 | 0.99244 | -0.1447 | 0.4 | 1 | 1.1 | 0.9
28 | 1 | 0.010211 | 0.0025591 | 0 | 0 | 1 | 0.99257 | -0.14259 | 0.4 | 1 | 1.1 | 0.9
30 | 1 | 0 | 0 | 0 | 0 | 1 | 0.9926 | -0.14194 | 0.4 | 1 | 1.1 | 0.9
34 | 1 | 0 | 0 | 0 | 0 | 1 | 0.99304 | -0.13343 | 0.4 | 1 | 1.1 | 0.9
33 | 1 | 0 | 0 | 0 | 0 | 1 | 0.99334 | -0.12774 | 0.4 | 1 | 1.1 | 0.9
42 | 1 | 0 | 0 | 0 | 0 | 1 | 0.99339 | -0.1268 | 0.4 | 1 | 1.1 | 0.9
82 | 1 | 0.0027105 | 0.00067932 | 0 | 0 | 1 | 0.99324 | -0.12966 | 0.4 | 1 | 1.1 | 0.9
83 | 1 | 0.0017893 | 0.00044844 | 0 | 0 | 1 | 0.99304 | -0.13344 | 0.4 | 1 | 1.1 | 0.9
96 | 1 | 0.0065694 | 0.0016465 | 0 | 0 | 1 | 0.99327 | -0.129 | 0.4 | 1 | 1.1 | 0.9
40 | 1 | 0 | 0 | 0 | 0 | 1 | 0.9935 | -0.12458 | 0.4 | 1 | 1.1 | 0.9
35 | 1 | 0.0017712 | 0.00044391 | 0 | 0 | 1 | 0.99492 | -0.097224 | 0.4 | 1 | 1.1 | 0.9
36 | 1 | 0 | 0 | 0 | 0 | 1 | 0.99496 | -0.096418 | 0.4 | 1 | 1.1 | 0.9
37 | 1 | 0 | 0 | 0 | 0 | 1 | 0.99551 | -0.085872 | 0.4 | 1 | 1.1 | 0.9
38 | 1 | 0 | 0 | 0 | 0 | 1 | 0.99419 | -0.11119 | 0.4 | 1 | 1.1 | 0.9
50 | 1 | 0 | 0 | 0 | 0 | 1 | 0.99559 | -0.084343 | 0.4 | 1 | 1.1 | 0.9
46 | 1 | 0.0057717 | 0.0014465 | 0 | 0 | 1 | 0.99472 | -0.10113 | 0.4 | 1 | 1.1 | 0.9
79 | 1 | 0 | 0 | 0 | 0 | 1 | 0.9939 | -0.1168 | 0.4 | 1 | 1.1 | 0.9
78 | 1 | 0.0017253 | 0.00043239 | 0 | 0 | 1 | 0.99415 | -0.11213 | 0.4 | 1 | 1.1 | 0.9
89 | 1 | 0.0093378 | 0.0023403 | 0 | 0 | 1 | 0.99549 | -0.086135 | 0.4 | 1 | 1.1 | 0.9
45 | 1 | 0 | 0 | 0 | 0 | 1 | 0.9969 | -0.058988 | 0.4 | 1 | 1.1 | 0.9
47 | 1 | 0 | 0 | 0 | 0 | 1 | 0.99386 | -0.11762 | 0.4 | 1 | 1.1 | 0.9
91 | 1 | 0.01024 | 0.0025663 | 0 | 0 | 1 | 0.99378 | -0.11911 | 0.4 | 1 | 1.1 | 0.9
41 | 1 | 0 | 0 | 0 | 0 | 1 | 0.99375 | -0.11974 | 0.4 | 1 | 1.1 | 0.9
39 | 1 | 0.0018784 | 0.00047078 | 0 | 0 | 1 | 0.99348 | -0.12496 | 0.4 | 1 | 1.1 | 0.9
80 | 1 | 0.0019189 | 0.00048092 | 0 | 0 | 1 | 0.99368 | -0.12121 | 0.4 | 1 | 1.1 | 0.9
81 | 1 | 0.0059314 | 0.0014865 | 0 | 0 | 1 | 0.99361 | -0.12253 | 0.4 | 1 | 1.1 | 0.9
55 | 1 | 0 | 0 | 0 | 0 | 1 | 0.99301 | -0.13337 | 0.4 | 1 | 1.1 | 0.9
88 | 1 | 0.0015359 | 0.00038494 | 0 | 0 | 1 | 0.99073 | -0.17702 | 0.4 | 1 | 1.1 | 0.9
54 | 1 | 0 | 0 | 0 | 0 | 1 | 0.99216 | -0.14982 | 0.4 | 1 | 1.1 | 0.9
48 | 1 | 0 | 0 | 0 | 0 | 1 | 0.99361 | -0.12253 | 0.4 | 1 | 1.1 | 0.9
49 | 1 | 0.0029706 | 0.00074451 | 0 | 0 | 1 | 0.99372 | -0.12033 | 0.4 | 1 | 1.1 | 0.9
92 | 1 | 0.0037633 | 0.00094318 | 0 | 0 | 1 | 0.99357 | -0.1232 | 0.4 | 1 | 1.1 | 0.9
70 | 1 | 0 | 0 | 0 | 0 | 1 | 0.99346 | -0.12546 | 0.4 | 1 | 1.1 | 0.9
75 | 1 | 0 | 0 | 0 | 0 | 1 | 0.99361 | -0.12242 | 0.4 | 1 | 1.1 | 0.9
93 | 1 | 0.018223 | 0.0045671 | 0 | 0 | 1 | 0.99207 | -0.15157 | 0.4 | 1 | 1.1 | 0.9
53 | 1 | 0 | 0 | 0 | 0 | 1 | 0.98368 | -0.31356 | 0.4 | 1 | 1.1 | 0.9
58 | 1 | 0 | 0 | 0 | 0 | 1 | 0.98391 | -0.30907 | 0.4 | 1 | 1.1 | 0.9
51 | 1 | 0.0054993 | 0.0013782 | 0 | 0 | 1 | 0.98361 | -0.31503 | 0.4 | 1 | 1.1 | 0.9
56 | 1 | 0 | 0 | 0 | 0 | 1 | 0.98998 | -0.19155 | 0.4 | 1 | 1.1 | 0.9
59 | 1 | 0 | 0 | 0 | 0 | 1 | 0.98722 | -0.24488 | 0.4 | 1 | 1.1 | 0.9
57 | 1 | 0 | 0 | 0 | 0 | 1 | 0.98343 | -0.31847 | 0.4 | 1 | 1.1 | 0.9
65 | 1 | 0.0062596 | 0.0015688 | 0 | 0 | 1 | 0.98315 | -0.32398 | 0.4 | 1 | 1.1 | 0.9
60 | 1 | 0.0062133 | 0.0015572 | 0 | 0 | 1 | 0.98626 | -0.26336 | 0.4 | 1 | 1.1 | 0.9
62 | 1 | 0.0030573 | 0.00076624 | 0 | 0 | 1 | 0.98689 | -0.25119 | 0.4 | 1 | 1.1 | 0.9
68 | 1 | 0 | 0 | 0 | 0 | 1 | 0.99322 | -0.13007 | 0.4 | 1 | 1.1 | 0.9
69 | 1 | 0 | 0 | 0 | 0 | 1 | 0.99305 | -0.13329 | 0.4 | 1 | 1.1 | 0.9
74 | 1 | 0.0016652 | 0.00041734 | 0 | 0 | 1 | 0.99331 | -0.1284 | 0.4 | 1 | 1.1 | 0.9
72 | 1 | 0.0063964 | 0.0016031 | 0 | 0 | 1 | 0.99302 | -0.13398 | 0.4 | 1 | 1.1 | 0.9
76 | 1 | 0.0030731 | 0.00077019 | 0 | 0 | 1 | 0.99359 | -0.12297 | 0.4 | 1 | 1.1 | 0.9
77 | 1 | 0.001544 | 0.00038697 | 0 | 0 | 1 | 0.99358 | -0.12307 | 0.4 | 1 | 1.1 | 0.9
66 | 1 | 0.0064096 | 0.0016064 | 0 | 0 | 1 | 0.98297 | -0.32741 | 0.4 | 1 | 1.1 | 0.9
63 | 1 | 0.0058956 | 0.0014776 | 0 | 0 | 1 | 0.98686 | -0.25188 | 0.4 | 1 | 1.1 | 0.9
67 | 1 | 0.00088763 | 0.00022246 | 0 | 0 | 1 | 0.98296 | -0.32772 | 0.4 | 1 | 1.1 | 0.9

## generator_data
GEN_BUS | PG | QG | QMAX | QMIN | VG | MBASE | GEN_STATUS | PMAX | PMIN
44 | 0.37988 | 0.096951 | 10 | -10 | 1 | 100 | 1 | 10 | 0

## branch_data
F_BUS | T_BUS | BR_R | BR_X | BR_B | RATE_A | RATE_B | RATE_C | TAP | SHIFT | BR_STATUS | ANGMIN | ANGMAX | P_in | Q_in | P_out | Q_out
1 | 2 | 0.61937 | 0.3964 | 1.0401e-09 | 0 | 0 | 0 | 0 | 0 | 1 | -90 | 90 | -0.0094294 | -0.0023633 | 0.0094301 | 0.0023636
2 | 4 | 3.5138 | 2.2488 | 5.9006e-09 | 0 | 0 | 0 | 0 | 0 | 1 | -90 | 90 | -0.013513 | -0.003387 | 0.013521 | 0.0033911
4 | 64 | 5.7116 | 3.6554 | 9.5913e-09 | 0 | 0 | 0 | 0 | 0 | 1 | -90 | 90 | -0.05451 | -0.013664 | 0.054699 | 0.013784
64 | 11 | 1.3758 | 0.88054 | 2.3104e-09 | 0 | 0 | 0 | 0 | 0 | 1 | -90 | 90 | -0.087155 | -0.021918 | 0.08727 | 0.021992
5 | 86 | 0.38632 | 0.24724 | 6.4873e-10 | 0 | 0 | 0 | 0 | 0 | 1 | -90 | 90 | 0.013674 | 0.0034273 | -0.013673 | -0.0034269
5 | 6 | 7.741 | 4.9542 | 1.2999e-08 | 0 | 0 | 0 | 0 | 0 | 1 | -90 | 90 | -0.022053 | -0.0055274 | 0.022095 | 0.0055529
5 | 84 | 0.46975 | 0.30064 | 7.8884e-10 | 0 | 0 | 0 | 0 | 0 | 1 | -90 | 90 | 0.0083791 | 0.0021001 | -0.0083787 | -0.0021
6 | 87 | 1.6227 | 1.0385 | 2.725e-09 | 0 | 0 | 0 | 0 | 0 | 1 | -90 | 90 | -0.022095 | -0.0055529 | 0.022103 | 0.0055582
87 | 61 | 2.38 | 1.5232 | 3.9967e-09 | 0 | 0 | 0 | 0 | 0 | 1 | -90 | 90 | -0.044604 | -0.011197 | 0.044656 | 0.01123
7 | 8 | 5.9065 | 3.7801 | 9.9186e-09 | 0 | 0 | 0 | 0 | 0 | 1 | -90 | 90 | -0.037626 | -0.0094637 | 0.037717 | 0.009521
7 | 9 | 2.3781 | 1.522 | 3.9935e-09 | 0 | 0 | 0 | 0 | 0 | 1 | -90 | 90 | 0.037626 | 0.0094637 | -0.03759 | -0.0094406
8 | 90 | 0.67492 | 0.43195 | 1.1334e-09 | 0 | 0 | 0 | 0 | 0 | 1 | -90 | 90 | 0.011239 | 0.0028169 | -0.011238 | -0.0028164
8 | 11 | 7.5348 | 4.8223 | 1.2653e-08 | 0 | 0 | 0 | 0 | 0 | 1 | -90 | 90 | 0.087902 | 0.022395 | -0.087271 | -0.021992
8 | 20 | 3.0906 | 1.978 | 5.19e-09 | 0 | 0 | 0 | 0 | 0 | 1 | -90 | 90 | -0.13686 | -0.034733 | 0.13749 | 0.035134
9 | 10 | 0.70817 | 0.45323 | 1.1892e-09 | 0 | 0 | 0 | 0 | 0 | 1 | -90 | 90 | 0.031204 | 0.0078402 | -0.031196 | -0.0078355
20 | 43 | 1.7763 | 1.1368 | 5.9656e-09 | 0 | 0 | 0 | 0 | 0 | 1 | -90 | 90 | -0.1879 | -0.047808 | 0.18857 | 0.048239
20 | 18 | 2.3069 | 1.4764 | 3.874e-09 | 0 | 0 | 0 | 0 | 0 | 1 | -90 | 90 | 0.05041 | 0.012674 | -0.050347 | -0.012634
61 | 58 | 1.9685 | 1.2598 | 3.3057e-09 | 0 | 0 | 0 | 0 | 0 | 1 | -90 | 90 | -0.044656 | -0.01123 | 0.044699 | 0.011258
10 | 15 | 1.9969 | 1.278 | 3.3533e-09 | 0 | 0 | 0 | 0 | 0 | 1 | -90 | 90 | 0.031196 | 0.0078355 | -0.031175 | -0.0078223
15 | 23 | 1.6264 | 1.0409 | 2.7312e-09 | 0 | 0 | 0 | 0 | 0 | 1 | -90 | 90 | 0.026865 | 0.0067422 | -0.026853 | -0.0067342
12 | 25 | 0.35899 | 0.22975 | 6.0284e-10 | 0 | 0 | 0 | 0 | 0 | 1 | -90 | 90 | 0.016326 | 0.0040919 | -0.016325 | -0.0040913
12 | 24 | 1.087 | 0.69565 | 1.8253e-09 | 0 | 0 | 0 | 0 | 0 | 1 | -90 | 90 | -0.016326 | -0.0040919 | 0.016329 | 0.0040938
25 | 26 | 0.17921 | 0.11469 | 3.0094e-10 | 0 | 0 | 0 | 0 | 0 | 1 | -90 | 90 | 0.010643 | 0.0026672 | -0.010642 | -0.0026671
24 | 14 | 0.38288 | 0.24505 | 6.4297e-10 | 0 | 0 | 0 | 0 | 0 | 1 | -90 | 90 | -0.021496 | -0.0053888 | 0.021498 | 0.00539
14 | 23 | 1.2314 | 0.78811 | 2.0679e-09 | 0 | 0 | 0 | 0 | 0 | 1 | -90 | 90 | -0.021498 | -0.00539 | 0.021504 | 0.0053938
43 | 44 | 0.25429 | 0.16274 | 8.5403e-10 | 0 | 0 | 0 | 0 | 0 | 1 | -90 | 90 | -0.19408 | -0.049619 | 0.19418 | 0.049685
18 | 16 | 0.76447 | 0.48926 | 1.2838e-09 | 0 | 0 | 0 | 0 | 0 | 1 | -90 | 90 | 0.042312 | 0.010621 | -0.042297 | -0.010611
26 | 27 | 1.6062 | 1.028 | 2.6972e-09 | 0 | 0 | 0 | 0 | 0 | 1 | -90 | 90 | 0.0042311 | 0.0010603 | -0.0042307 | -0.0010603
16 | 17 | 2.6255 | 1.6804 | 4.409e-09 | 0 | 0 | 0 | 0 | 0 | 1 | -90 | 90 | 0.030683 | 0.0077008 | -0.030657 | -0.0076842
17 | 19 | 0.18102 | 0.11585 | 3.0397e-10 | 0 | 0 | 0 | 0 | 0 | 1 | -90 | 90 | 0.019711 | 0.0049408 | -0.01971 | -0.0049403
19 | 21 | 0.93562 | 0.5988 | 1.5712e-09 | 0 | 0 | 0 | 0 | 0 | 1 | -90 | 90 | 0.010868 | 0.0027242 | -0.010867 | -0.0027236
19 | 22 | 3.1171 | 1.995 | 5.2345e-09 | 0 | 0 | 0 | 0 | 0 | 1 | -90 | 90 | 0.0088414 | 0.0022162 | -0.0088388 | -0.002215
22 | 95 | 1.4452 | 0.92495 | 2.4269e-09 | 0 | 0 | 0 | 0 | 0 | 1 | -90 | 90 | 0.0058266 | 0.0014603 | -0.0058261 | -0.0014602
22 | 31 | 0.0975 | 0.0624 | 1.6373e-10 | 0 | 0 | 0 | 0 | 0 | 1 | -90 | 90 | 0.0030121 | 0.00075472 | -0.0030121 | -0.00075473
31 | 94 | 1.3955 | 0.8931 | 2.3434e-09 | 0 | 0 | 0 | 0 | 0 | 1 | -90 | 90 | 0.0030121 | 0.00075473 | -0.003012 | -0.00075487
44 | 45 | 1.4822 | 0.94858 | 4.9779e-09 | 0 | 0 | 0 | 0 | 0 | 1 | -90 | 90 | 0.17971 | 0.045765 | -0.1792 | -0.045439
28 | 30 | 0.27857 | 0.17829 | 4.678e-10 | 0 | 0 | 0 | 0 | 0 | 1 | -90 | 90 | -0.010211 | -0.0025591 | 0.010211 | 0.0025593
30 | 34 | 3.6823 | 2.3566 | 6.1835e-09 | 0 | 0 | 0 | 0 | 0 | 1 | -90 | 90 | -0.010211 | -0.0025593 | 0.010215 | 0.0025613
34 | 83 | 0.013725 | 0.0087839 | 2.3048e-11 | 0 | 0 | 0 | 0 | 0 | 1 | -90 | 90 | 0.0017893 | 0.00044844 | -0.0017893 | -0.00044844
34 | 82 | 1.389 | 0.88893 | 2.3324e-09 | 0 | 0 | 0 | 0 | 0 | 1 | -90 | 90 | -0.012005 | -0.0030097 | 0.012007 | 0.0030109
33 | 42 | 0.28352 | 0.18145 | 4.761e-10 | 0 | 0 | 0 | 0 | 0 | 1 | -90 | 90 | -0.014719 | -0.003691 | 0.014719 | 0.0036914
33 | 82 | 0.57701 | 0.36929 | 9.6895e-10 | 0 | 0 | 0 | 0 | 0 | 1 | -90 | 90 | 0.014719 | 0.003691 | -0.014717 | -0.0036902
42 | 96 | 1.4852 | 0.95055 | 2.4941e-09 | 0 | 0 | 0 | 0 | 0 | 1 | -90 | 90 | 0.0065701 | 0.0016467 | -0.0065694 | -0.0016465
42 | 40 | 0.46094 | 0.295 | 7.7404e-10 | 0 | 0 | 0 | 0 | 0 | 1 | -90 | 90 | -0.02129 | -0.005338 | 0.021292 | 0.0053394
40 | 41 | 0.92406 | 0.5914 | 1.5517e-09 | 0 | 0 | 0 | 0 | 0 | 1 | -90 | 90 | -0.02317 | -0.00581 | 0.023176 | 0.0058133
40 | 39 | 0.9005 | 0.57632 | 1.5122e-09 | 0 | 0 | 0 | 0 | 0 | 1 | -90 | 90 | 0.0018785 | 0.00047066 | -0.0018784 | -0.00047078
35 | 36 | 2.0179 | 1.2914 | 3.3886e-09 | 0 | 0 | 0 | 0 | 0 | 1 | -90 | 90 | -0.0017712 | -0.00044391 | 0.0017713 | 0.00044362
36 | 37 | 1.0462 | 0.6696 | 1.7569e-09 | 0 | 0 | 0 | 0 | 0 | 1 | -90 | 90 | -0.04481 | -0.011252 | 0.044832 | 0.011267
36 | 38 | 1.5237 | 0.97515 | 2.5587e-09 | 0 | 0 | 0 | 0 | 0 | 1 | -90 | 90 | 0.043038 | 0.010809 | -0.043008 | -0.01079
37 | 50 | 0.097109 | 0.06215 | 1.6307e-10 | 0 | 0 | 0 | 0 | 0 | 1 | -90 | 90 | -0.070059 | -0.017602 | 0.070064 | 0.017605
37 | 46 | 2.6876 | 1.72 | 4.5131e-09 | 0 | 0 | 0 | 0 | 0 | 1 | -90 | 90 | 0.025226 | 0.006335 | -0.025208 | -0.0063237
38 | 79 | 0.60242 | 0.38555 | 1.0116e-09 | 0 | 0 | 0 | 0 | 0 | 1 | -90 | 90 | 0.041283 | 0.010358 | -0.041272 | -0.010351
38 | 78 | 2.4054 | 1.5395 | 4.0393e-09 | 0 | 0 | 0 | 0 | 0 | 1 | -90 | 90 | 0.0017253 | 0.00043204 | -0.0017253 | -0.00043239
50 | 89 | 0.85258 | 0.54565 | 1.4317e-09 | 0 | 0 | 0 | 0 | 0 | 1 | -90 | 90 | 0.0093385 | 0.0023406 | -0.0093378 | -0.0023403
50 | 45 | 1.4227 | 0.9105 | 2.389e-09 | 0 | 0 | 0 | 0 | 0 | 1 | -90 | 90 | -0.079402 | -0.019946 | 0.079499 | 0.020007
46 | 47 | 3.7638 | 2.4088 | 6.3204e-09 | 0 | 0 | 0 | 0 | 0 | 1 | -90 | 90 | 0.019436 | 0.0048772 | -0.019421 | -0.004868
79 | 91 | 1.0002 | 0.6401 | 1.6795e-09 | 0 | 0 | 0 | 0 | 0 | 1 | -90 | 90 | 0.010241 | 0.0025668 | -0.01024 | -0.0025663
79 | 41 | 0.42031 | 0.269 | 7.0582e-10 | 0 | 0 | 0 | 0 | 0 | 1 | -90 | 90 | 0.031031 | 0.0077838 | -0.031027 | -0.007781
45 | 55 | 3.349 | 2.1433 | 5.6238e-09 | 0 | 0 | 0 | 0 | 0 | 1 | -90 | 90 | 0.099698 | 0.025432 | -0.099342 | -0.025204
47 | 48 | 1.8352 | 1.1745 | 3.0819e-09 | 0 | 0 | 0 | 0 | 0 | 1 | -90 | 90 | 0.011832 | 0.0029664 | -0.011829 | -0.0029649
47 | 49 | 1.5788 | 1.0104 | 2.6512e-09 | 0 | 0 | 0 | 0 | 0 | 1 | -90 | 90 | 0.0075893 | 0.0019016 | -0.0075884 | -0.0019013
41 | 80 | 0.82933 | 0.53077 | 1.3927e-09 | 0 | 0 | 0 | 0 | 0 | 1 | -90 | 90 | 0.0078512 | 0.0019677 | -0.0078506 | -0.0019675
80 | 81 | 0.97969 | 0.627 | 1.6452e-09 | 0 | 0 | 0 | 0 | 0 | 1 | -90 | 90 | 0.0059317 | 0.0014866 | -0.0059314 | -0.0014865
55 | 88 | 2.396 | 1.5334 | 4.0235e-09 | 0 | 0 | 0 | 0 | 0 | 1 | -90 | 90 | 0.081103 | 0.020628 | -0.080933 | -0.020519
55 | 54 | 3.9857 | 2.5508 | 6.693e-09 | 0 | 0 | 0 | 0 | 0 | 1 | -90 | 90 | 0.018239 | 0.0045765 | -0.018225 | -0.004568
88 | 56 | 0.81099 | 0.51903 | 1.3619e-09 | 0 | 0 | 0 | 0 | 0 | 1 | -90 | 90 | 0.079397 | 0.020135 | -0.079341 | -0.020099
54 | 93 | 0.42383 | 0.27125 | 7.1172e-10 | 0 | 0 | 0 | 0 | 0 | 1 | -90 | 90 | 0.018225 | 0.004568 | -0.018223 | -0.0045671
48 | 92 | 0.79539 | 0.50905 | 1.3357e-09 | 0 | 0 | 0 | 0 | 0 | 1 | -90 | 90 | 0.0037635 | 0.00094313 | -0.0037633 | -0.00094318
48 | 70 | 1.6127 | 1.0322 | 2.7082e-09 | 0 | 0 | 0 | 0 | 0 | 1 | -90 | 90 | 0.0080656 | 0.0020218 | -0.0080644 | -0.0020213
49 | 75 | 2.0083 | 1.2853 | 3.3725e-09 | 0 | 0 | 0 | 0 | 0 | 1 | -90 | 90 | 0.0046177 | 0.0011568 | -0.0046172 | -0.0011568
70 | 74 | 1.608 | 1.0292 | 2.7003e-09 | 0 | 0 | 0 | 0 | 0 | 1 | -90 | 90 | 0.0080644 | 0.0020213 | -0.0080633 | -0.0020209
75 | 76 | 0.79219 | 0.507 | 1.3303e-09 | 0 | 0 | 0 | 0 | 0 | 1 | -90 | 90 | 0.0030732 | 0.00077011 | -0.0030731 | -0.00077019
75 | 77 | 1.8427 | 1.1793 | 3.0944e-09 | 0 | 0 | 0 | 0 | 0 | 1 | -90 | 90 | 0.0015441 | 0.0003867 | -0.001544 | -0.00038697
53 | 58 | 3.5415 | 2.2665 | 5.9471e-09 | 0 | 0 | 0 | 0 | 0 | 1 | -90 | 90 | -0.0054996 | -0.0013783 | 0.0055008 | 0.0013785
53 | 51 | 1.1533 | 0.73811 | 1.9367e-09 | 0 | 0 | 0 | 0 | 0 | 1 | -90 | 90 | 0.0054996 | 0.0013783 | -0.0054992 | -0.0013783
58 | 60 | 3.1253 | 2.0002 | 5.2482e-09 | 0 | 0 | 0 | 0 | 0 | 1 | -90 | 90 | -0.063768 | -0.016039 | 0.063907 | 0.016128
58 | 57 | 3.0073 | 1.9247 | 5.0501e-09 | 0 | 0 | 0 | 0 | 0 | 1 | -90 | 90 | 0.013568 | 0.0034033 | -0.013561 | -0.0033999
56 | 59 | 2.9652 | 1.8977 | 4.9793e-09 | 0 | 0 | 0 | 0 | 0 | 1 | -90 | 90 | 0.079341 | 0.020099 | -0.079138 | -0.01997
59 | 62 | 3.0786 | 1.9703 | 5.1699e-09 | 0 | 0 | 0 | 0 | 0 | 1 | -90 | 90 | 0.0089558 | 0.0022451 | -0.0089531 | -0.0022439
59 | 60 | 1.155 | 0.73917 | 1.9395e-09 | 0 | 0 | 0 | 0 | 0 | 1 | -90 | 90 | 0.070183 | 0.017725 | -0.070121 | -0.017685
57 | 65 | 1.7605 | 1.1267 | 2.9563e-09 | 0 | 0 | 0 | 0 | 0 | 1 | -90 | 90 | 0.013561 | 0.0033999 | -0.013558 | -0.0033979
65 | 66 | 2.0373 | 1.3039 | 3.4211e-09 | 0 | 0 | 0 | 0 | 0 | 1 | -90 | 90 | 0.0072984 | 0.0018291 | -0.0072972 | -0.0018286
62 | 63 | 0.50519 | 0.32332 | 8.4834e-10 | 0 | 0 | 0 | 0 | 0 | 1 | -90 | 90 | 0.0058958 | 0.0014776 | -0.0058956 | -0.0014776
68 | 69 | 2.2299 | 1.4271 | 3.7446e-09 | 0 | 0 | 0 | 0 | 0 | 1 | -90 | 90 | 0.0063976 | 0.0016034 | -0.0063966 | -0.0016031
68 | 74 | 1.1541 | 0.73863 | 1.9381e-09 | 0 | 0 | 0 | 0 | 0 | 1 | -90 | 90 | -0.0063976 | -0.0016034 | 0.0063981 | 0.0016035
69 | 72 | 0.4784 | 0.30618 | 8.0337e-10 | 0 | 0 | 0 | 0 | 0 | 1 | -90 | 90 | 0.0063966 | 0.0016031 | -0.0063964 | -0.0016031
66 | 67 | 1.4982 | 0.95887 | 2.5159e-09 | 0 | 0 | 0 | 0 | 0 | 1 | -90 | 90 | 0.00088763 | 0.00022223 | -0.00088762 | -0.00022246