## bus_data
BUS_I | BUS_TYPE | Pd | Qd | Gs | Bs | area | Vm | Va | baseKV | zone | Vmax | Vmin
1 | 1 | 0.0061407 | 0.001539 | 0 | 0 | 1 | 0.9705 | -0.571 | 0.4 | 1 | 1.1 | 0.9
2 | 1 | 0.0013108 | 0.00032852 | 0 | 0 | 1 | 0.97068 | -0.56758 | 0.4 | 1 | 1.1 | 0.9
3 | 1 | 0 | 0 | 0 | 0 | 1 | 0.97084 | -0.56432 | 0.4 | 1 | 1.1 | 0.9
4 | 1 | 0.0022385 | 0.00056102 | 0 | 0 | 1 | 0.9708 | -0.56513 | 0.4 | 1 | 1.1 | 0.9
5 | 1 | 0.0025286 | 0.00063372 | 0 | 0 | 1 | 0.97091 | -0.56284 | 0.4 | 1 | 1.1 | 0.9
6 | 1 | 0.0013803 | 0.00034594 | 0 | 0 | 1 | 0.97097 | -0.56174 | 0.4 | 1 | 1.1 | 0.9
7 | 1 | 0 | 0 | 0 | 0 | 1 | 0.97113 | -0.55865 | 0.4 | 1 | 1.1 | 0.9
8 | 1 | 0.001888 | 0.00047319 | 0 | 0 | 1 | 0.97164 | -0.5484 | 0.4 | 1 | 1.1 | 0.9
9 | 1 | 0 | 0 | 0 | 0 | 1 | 0.97107 | -0.5598 | 0.4 | 1 | 1.1 | 0.9
40 | 1 | 0 | 0 | 0 | 0 | 1 | 0.97235 | -0.53449 | 0.4 | 1 | 1.1 | 0.9
42 | 1 | 0.0041076 | 0.0010295 | 0 | 0 | 1 | 0.97091 | -0.56299 | 0.4 | 1 | 1.1 | 0.9
41 | 1 | 0.0010162 | 0.00025467 | 0 | 0 | 1 | 0.97233 | -0.5348 | 0.4 | 1 | 1.1 | 0.9
38 | 1 | 0 | 0 | 0 | 0 | 1 | 0.97287 | -0.52417 | 0.4 | 1 | 1.1 | 0.9
43 | 1 | 0.0023911 | 0.00059927 | 0 | 0 | 1 | 0.97079 | -0.56524 | 0.4 | 1 | 1.1 | 0.9
10 | 1 | 0.060297 | 0.015112 | 0 | 0 | 1 | 0.99281 | -0.13799 | 0.4 | 1 | 1.1 | 0.9
11 | 1 | 0.035312 | 0.0088499 | 0 | 0 | 1 | 0.99259 | -0.14217 | 0.4 | 1 | 1.1 | 0.9
12 | 1 | 0 | 0 | 0 | 0 | 1 | 0.99427 | -0.10982 | 0.4 | 1 | 1.1 | 0.9
13 | 1 | 0 | 0 | 0 | 0 | 1 | 0.99181 | -0.1573 | 0.4 | 1 | 1.1 | 0.9
14 | 1 | 0 | 0 | 0 | 0 | 1 | 0.99622 | -0.072117 | 0.4 | 1 | 1.1 | 0.9
15 | 1 | 0 | 0 | 0 | 0 | 1 | 0.99422 | -0.11078 | 0.4 | 1 | 1.1 | 0.9
113 | 1 | 0.0075455 | 0.0018911 | 0 | 0 | 1 | 0.99169 | -0.15972 | 0.4 | 1 | 1.1 | 0.9
17 | 1 | 0 | 0 | 0 | 0 | 1 | 0.99144 | -0.16448 | 0.4 | 1 | 1.1 | 0.9
26 | 1 | 0 | 0 | 0 | 0 | 1 | 0.99666 | -0.06384 | 0.4 | 1 | 1.1 | 0.9
114 | 1 | 0.016143 | 0.0040459 | 0 | 0 | 1 | 0.99602 | -0.075975 | 0.4 | 1 | 1.1 | 0.9
105 | 1 | 0.0046009 | 0.0011531 | 0 | 0 | 1 | 0.99412 | -0.11259 | 0.4 | 1 | 1.1 | 0.9
19 | 1 | 0 | 0 | 0 | 0 | 1 | 0.99125 | -0.16811 | 0.4 | 1 | 1.1 | 0.9
16 | 1 | 0.018985 | 0.0047582 | 0 | 0 | 1 | 0.99104 | -0.17227 | 0.4 | 1 | 1.1 | 0.9
30 | 1 | 0 | 0 | 0 | 0 | 1 | 0.99835 | -0.031417 | 0.4 | 1 | 1.1 | 0.9
24 | 1 | 0.075899 | 0.019022 | 0 | 0 | 1 | 0.99624 | -0.071739 | 0.4 | 1 | 1.1 | 0.9
106 | 1 | 0 | 0 | 0 | 0 | 1 | 0.97225 | -0.53646 | 0.4 | 1 | 1.1 | 0.9
107 | 1 | 0.0014269 | 0.0003576 | 0 | 0 | 1 | 0.97221 | -0.53729 | 0.4 | 1 | 1.1 | 0.9
37 | 1 | 0 | 0 | 0 | 0 | 1 | 0.97227 | -0.53598 | 0.4 | 1 | 1.1 | 0.9
18 | 1 | 0.00088674 | 0.00022224 | 0 | 0 | 1 | 0.99102 | -0.17263 | 0.4 | 1 | 1.1 | 0.9
21 | 1 | 0 | 0 | 0 | 0 | 1 | 0.99119 | -0.16937 | 0.4 | 1 | 1.1 | 0.9
115 | 1 | 0.0035468 | 0.00088891 | 0 | 0 | 1 | 0.99121 | -0.16895 | 0.4 | 1 | 1.1 | 0.9
20 | 1 | 0.0069772 | 0.0017487 | 0 | 0 | 1 | 0.99099 | -0.17321 | 0.4 | 1 | 1.1 | 0.9
22 | 1 | 0 | 0 | 0 | 0 | 1 | 0.9909 | -0.17504 | 0.4 | 1 | 1.1 | 0.9
23 | 1 | 0 | 0 | 0 | 0 | 1 | 0.99087 | -0.17547 | 0.4 | 1 | 1.1 | 0.9
117 | 1 | 0.00079623 | 0.00019955 | 0 | 0 | 1 | 0.99081 | -0.17672 | 0.4 | 1 | 1.1 | 0.9
118 | 1 | 0 | 0 | 0 | 0 | 1 | 0.99081 | -0.1768 | 0.4 | 1 | 1.1 | 0.9
25 | 1 | 0 | 0 | 0 | 0 | 1 | 0.99484 | -0.09853 | 0.4 | 1 | 1.1 | 0.9
27 | 1 | 0 | 0 | 0 | 0 | 1 | 0.99382 | -0.11817 | 0.4 | 1 | 1.1 | 0.9
28 | 1 | 0 | 0 | 0 | 0 | 1 | 0.99476 | -0.10002 | 0.4 | 1 | 1.1 | 0.9
29 | 1 | 0 | 0 | 0 | 0 | 1 | 0.99366 | -0.12102 | 0.4 | 1 | 1.1 | 0.9
122 | 1 | 0.0059972 | 0.001503 | 0 | 0 | 1 | 0.99381 | -0.11843 | 0.4 | 1 | 1.1 | 0.9
123 | 1 | 0 | 0 | 0 | 0 | 1 | 0.99293 | -0.13546 | 0.4 | 1 | 1.1 | 0.9
121 | 1 | 0.0032165 | 0.00080614 | 0 | 0 | 1 | 0.99475 | -0.10026 | 0.4 | 1 | 1.1 | 0.9
68 | 1 | 0 | 0 | 0 | 0 | 1 | 0.9924 | -0.14511 | 0.4 | 1 | 1.1 | 0.9
67 | 1 | 0.0040141 | 0.001006 | 0 | 0 | 1 | 0.99352 | -0.12373 | 0.4 | 1 | 1.1 | 0.9
127 | 1 | 0.056742 | 0.014221 | 0 | 0 | 1 | 0.99826 | -0.033125 | 0.4 | 1 | 1.1 | 0.9
125 | 3 | 0 | 0 | 0 | 0 | 1 | 1 | 0 | 0.4 | 1 | 1.1 | 0.9
124 | 1 | 0.057279 | 0.014355 | 0 | 0 | 1 | 0.99204 | -0.15269 | 0.4 | 1 | 1.1 | 0.9
120 | 1 | 0.0137 | 0.0034335 | 0 | 0 | 1 | 0.992 | -0.15291 | 0.4 | 1 | 1.1 | 0.9
82 | 1 | 0 | 0 | 0 | 0 | 1 | 0.99139 | -0.16449 | 0.4 | 1 | 1.1 | 0.9
66 | 1 | 0.0056762 | 0.0014226 | 0 | 0 | 1 | 0.99338 | -0.12645 | 0.4 | 1 | 1.1 | 0.9
126 | 1 | 0.082709 | 0.020729 | 0 | 0 | 1 | 0.99891 | -0.020871 | 0.4 | 1 | 1.1 | 0.9
31 | 1 | 0.0035591 | 0.000892 | 0 | 0 | 1 | 0.97384 | -0.50509 | 0.4 | 1 | 1.1 | 0.9
32 | 1 | 0 | 0 | 0 | 0 | 1 | 0.97424 | -0.49718 | 0.4 | 1 | 1.1 | 0.9
33 | 1 | 0 | 0 | 0 | 0 | 1 | 0.97349 | -0.51188 | 0.4 | 1 | 1.1 | 0.9
34 | 1 | 0.00078124 | 0.0001958 | 0 | 0 | 1 | 0.97422 | -0.49765 | 0.4 | 1 | 1.1 | 0.9
35 | 1 | 0 | 0 | 0 | 0 | 1 | 0.97563 | -0.46994 | 0.4 | 1 | 1.1 | 0.9
36 | 1 | 0.0014684 | 0.00036801 | 0 | 0 | 1 | 0.97319 | -0.51786 | 0.4 | 1 | 1.1 | 0.9
39 | 1 | 0.00076435 | 0.00019156 | 0 | 0 | 1 | 0.97421 | -0.49776 | 0.4 | 1 | 1.1 | 0.9
46 | 1 | 0.00092446 | 0.00023169 | 0 | 0 | 1 | 0.97612 | -0.46032 | 0.4 | 1 | 1.1 | 0.9
109 | 1 | 0.0017273 | 0.00043289 | 0 | 0 | 1 | 0.97233 | -0.5349 | 0.4 | 1 | 1.1 | 0.9
110 | 1 | 0.0017177 | 0.0004305 | 0 | 0 | 1 | 0.98369 | -0.31273 | 0.4 | 1 | 1.1 | 0.9
111 | 1 | 0.0018199 | 0.0004561 | 0 | 0 | 1 | 0.98372 | -0.31209 | 0.4 | 1 | 1.1 | 0.9
45 | 1 | 0.0010252 | 0.00025694 | 0 | 0 | 1 | 0.97642 | -0.45437 | 0.4 | 1 | 1.1 | 0.9
44 | 1 | 0.0024388 | 0.00061122 | 0 | 0 | 1 | 0.97077 | -0.56566 | 0.4 | 1 | 1.1 | 0.9
47 | 1 | 0 | 0 | 0 | 0 | 1 | 0.97738 | -0.43567 | 0.4 | 1 | 1.1 | 0.9
48 | 1 | 0.0026006 | 0.00065177 | 0 | 0 | 1 | 0.9772 | -0.43919 | 0.4 | 1 | 1.1 | 0.9
49 | 1 | 0.0019272 | 0.000483 | 0 | 0 | 1 | 0.97815 | -0.42061 | 0.4 | 1 | 1.1 | 0.9
50 | 1 | 0 | 0 | 0 | 0 | 1 | 0.97709 | -0.44139 | 0.4 | 1 | 1.1 | 0.9
55 | 1 | 0 | 0 | 0 | 0 | 1 | 0.97842 | -0.4152 | 0.4 | 1 | 1.1 | 0.9
52 | 1 | 0.0018907 | 0.00047386 | 0 | 0 | 1 | 0.97698 | -0.44344 | 0.4 | 1 | 1.1 | 0.9
56 | 1 | 0.0019436 | 0.00048712 | 0 | 0 | 1 | 0.97911 | -0.40173 | 0.4 | 1 | 1.1 | 0.9
57 | 1 | 0.0021239 | 0.0005323 | 0 | 0 | 1 | 0.97834 | -0.41687 | 0.4 | 1 | 1.1 | 0.9
51 | 1 | 0 | 0 | 0 | 0 | 1 | 0.97828 | -0.41799 | 0.4 | 1 | 1.1 | 0.9
104 | 1 | 0.0014794 | 0.00037077 | 0 | 0 | 1 | 0.97827 | -0.41825 | 0.4 | 1 | 1.1 | 0.9
53 | 1 | 0.0034951 | 0.00087594 | 0 | 0 | 1 | 0.97686 | -0.44586 | 0.4 | 1 | 1.1 | 0.9
103 | 1 | 0.0018277 | 0.00045807 | 0 | 0 | 1 | 0.97823 | -0.41894 | 0.4 | 1 | 1.1 | 0.9
54 | 1 | 0.0021372 | 0.00053563 | 0 | 0 | 1 | 0.97685 | -0.44604 | 0.4 | 1 | 1.1 | 0.9
58 | 1 | 0.0021252 | 0.00053262 | 0 | 0 | 1 | 0.9802 | -0.38053 | 0.4 | 1 | 1.1 | 0.9
59 | 1 | 0.0022289 | 0.00055861 | 0 | 0 | 1 | 0.98041 | -0.3764 | 0.4 | 1 | 1.1 | 0.9
60 | 1 | 0 | 0 | 0 | 0 | 1 | 0.98124 | -0.36022 | 0.4 | 1 | 1.1 | 0.9
62 | 1 | 0.0018554 | 0.00046502 | 0 | 0 | 1 | 0.98137 | -0.35784 | 0.4 | 1 | 1.1 | 0.9
97 | 1 | 0.0016705 | 0.00041867 | 0 | 0 | 1 | 0.98118 | -0.36144 | 0.4 | 1 | 1.1 | 0.9
61 | 1 | 0.0030977 | 0.00077636 | 0 | 0 | 1 | 0.98269 | -0.33209 | 0.4 | 1 | 1.1 | 0.9
96 | 1 | 0.0021898 | 0.0005488 | 0 | 0 | 1 | 0.98106 | -0.36388 | 0.4 | 1 | 1.1 | 0.9
63 | 1 | 0 | 0 | 0 | 0 | 1 | 0.98388 | -0.30893 | 0.4 | 1 | 1.1 | 0.9
64 | 1 | 0.0023521 | 0.00058948 | 0 | 0 | 1 | 0.98674 | -0.25384 | 0.4 | 1 | 1.1 | 0.9
65 | 1 | 0.0014617 | 0.00036633 | 0 | 0 | 1 | 0.98382 | -0.31022 | 0.4 | 1 | 1.1 | 0.9
70 | 1 | 0 | 0 | 0 | 0 | 1 | 0.98804 | -0.22876 | 0.4 | 1 | 1.1 | 0.9
112 | 1 | 0.0019907 | 0.00049891 | 0 | 0 | 1 | 0.98379 | -0.31081 | 0.4 | 1 | 1.1 | 0.9
72 | 1 | 0.0017817 | 0.00044653 | 0 | 0 | 1 | 0.98801 | -0.22935 | 0.4 | 1 | 1.1 | 0.9
73 | 1 | 0.00086164 | 0.00021595 | 0 | 0 | 1 | 0.98755 | -0.23821 | 0.4 | 1 | 1.1 | 0.9
69 | 1 | 0.0012355 | 0.00030965 | 0 | 0 | 1 | 0.98917 | -0.20703 | 0.4 | 1 | 1.1 | 0.9
81 | 1 | 0.0024319 | 0.00060949 | 0 | 0 | 1 | 0.9911 | -0.17001 | 0.4 | 1 | 1.1 | 0.9
71 | 1 | 0 | 0 | 0 | 0 | 1 | 0.98926 | -0.20531 | 0.4 | 1 | 1.1 | 0.9
74 | 1 | 0.00104 | 0.00026064 | 0 | 0 | 1 | 0.98918 | -0.20676 | 0.4 | 1 | 1.1 | 0.9
75 | 1 | 0.00097556 | 0.0002445 | 0 | 0 | 1 | 0.98981 | -0.19474 | 0.4 | 1 | 1.1 | 0.9
89 | 1 | 0.0015769 | 0.00039521 | 0 | 0 | 1 | 0.98744 | -0.24035 | 0.4 | 1 | 1.1 | 0.9
76 | 1 | 0.00099692 | 0.00024985 | 0 | 0 | 1 | 0.98918 | -0.20679 | 0.4 | 1 | 1.1 | 0.9
79 | 1 | 0.0014998 | 0.00037588 | 0 | 0 | 1 | 0.99016 | -0.18798 | 0.4 | 1 | 1.1 | 0.9
90 | 1 | 0.0064651 | 0.0016203 | 0 | 0 | 1 | 0.98743 | -0.24069 | 0.4 | 1 | 1.1 | 0.9
77 | 1 | 0.0023587 | 0.00059115 | 0 | 0 | 1 | 0.98909 | -0.20858 | 0.4 | 1 | 1.1 | 0.9
80 | 1 | 0 | 0 | 0 | 0 | 1 | 0.99058 | -0.18005 | 0.4 | 1 | 1.1 | 0.9
78 | 1 | 0.0019223 | 0.00048177 | 0 | 0 | 1 | 0.98909 | -0.2086 | 0.4 | 1 | 1.1 | 0.9
83 | 1 | 0 | 0 | 0 | 0 | 1 | 0.99013 | -0.18866 | 0.4 | 1 | 1.1 | 0.9
86 | 1 | 0.0013435 | 0.00033672 | 0 | 0 | 1 | 0.98991 | -0.19301 | 0.4 | 1 | 1.1 | 0.9
84 | 1 | 0.00072076 | 0.00018064 | 0 | 0 | 1 | 0.98987 | -0.19368 | 0.4 | 1 | 1.1 | 0.9
85 | 1 | 0.00051996 | 0.00013031 | 0 | 0 | 1 | 0.98986 | -0.19403 | 0.4 | 1 | 1.1 | 0.9
87 | 1 | 0.0012728 | 0.00031898 | 0 | 0 | 1 | 0.98985 | -0.19417 | 0.4 | 1 | 1.1 | 0.9
88 | 1 | 0.00070545 | 0.0001768 | 0 | 0 | 1 | 0.98984 | -0.19424 | 0.4 | 1 | 1.1 | 0.9
91 | 1 | 0.001436 | 0.00035989 | 0 | 0 | 1 | 0.98733 | -0.24255 | 0.4 | 1 | 1.1 | 0.9
92 | 1 | 0.0015384 | 0.00038557 | 0 | 0 | 1 | 0.98729 | -0.24334 | 0.4 | 1 | 1.1 | 0.9
93 | 1 | 0.0040714 | 0.0010204 | 0 | 0 | 1 | 0.98726 | -0.24389 | 0.4 | 1 | 1.1 | 0.9
100 | 1 | 0.0023546 | 0.00059012 | 0 | 0 | 1 | 0.98092 | -0.36663 | 0.4 | 1 | 1.1 | 0.9
101 | 1 | 0.0011701 | 0.00029327 | 0 | 0 | 1 | 0.98093 | -0.36628 | 0.4 | 1 | 1.1 | 0.9
98 | 1 | 0.0013145 | 0.00032944 | 0 | 0 | 1 | 0.98099 | -0.36516 | 0.4 | 1 | 1.1 | 0.9
99 | 1 | 0.0015338 | 0.00038441 | 0 | 0 | 1 | 0.98098 | -0.36529 | 0.4 | 1 | 1.1 | 0.9
108 | 1 | 0.0017673 | 0.00044293 | 0 | 0 | 1 | 0.97218 | -0.53775 | 0.4 | 1 | 1.1 | 0.9
119 | 1 | 0.0021648 | 0.00054255 | 0 | 0 | 1 | 0.9908 | -0.17698 | 0.4 | 1 | 1.1 | 0.9

## generator_data
GEN_BUS | PG | QG | QMAX | QMIN | VG | MBASE | GEN_STATUS | PMAX | PMIN
125 | 0.58884 | 0.14927 | 10 | -10 | 1 | 100 | 1 | 10 | 0

## branch_data
F_BUS | T_BUS | BR_R | BR_X | BR_B | RATE_A | RATE_B | RATE_C | TAP | SHIFT | BR_STATUS | ANGMIN | ANGMAX | P_in | Q_in | P_out | Q_out
1 | 2 | 2.3556 | 1.5076 | 3.9557e-09 | 0 | 0 | 0 | 0 | 0 | 1 | -90 | 90 | -0.0061405 | -0.0015391 | 0.0061415 | 0.0015393
2 | 3 | 1.846 | 1.1815 | 3.1e-09 | 0 | 0 | 0 | 0 | 0 | 1 | -90 | 90 | -0.0074522 | -0.0018679 | 0.0074534 | 0.0018683
3 | 4 | 1.5361 | 0.98308 | 2.5795e-09 | 0 | 0 | 0 | 0 | 0 | 1 | -90 | 90 | 0.0022385 | 0.00056086 | -0.0022384 | -0.00056105
3 | 5 | 0.6458 | 0.41331 | 1.0845e-09 | 0 | 0 | 0 | 0 | 0 | 1 | -90 | 90 | -0.0096919 | -0.0024292 | 0.0096926 | 0.0024295
5 | 6 | 0.3806 | 0.24358 | 6.3913e-10 | 0 | 0 | 0 | 0 | 0 | 1 | -90 | 90 | -0.012221 | -0.0030633 | 0.012222 | 0.0030636
6 | 7 | 0.96092 | 0.61499 | 1.6136e-09 | 0 | 0 | 0 | 0 | 0 | 1 | -90 | 90 | -0.013602 | -0.0034096 | 0.013604 | 0.0034107
7 | 8 | 1.9226 | 1.2305 | 3.2286e-09 | 0 | 0 | 0 | 0 | 0 | 1 | -90 | 90 | -0.022544 | -0.0056515 | 0.022555 | 0.0056583
7 | 9 | 0.54719 | 0.3502 | 9.1888e-10 | 0 | 0 | 0 | 0 | 0 | 1 | -90 | 90 | 0.0089396 | 0.0022408 | -0.0089391 | -0.0022406
8 | 40 | 2.4111 | 1.5431 | 4.0488e-09 | 0 | 0 | 0 | 0 | 0 | 1 | -90 | 90 | -0.024443 | -0.0061314 | 0.024459 | 0.0061414
9 | 42 | 1.5071 | 0.96454 | 2.5308e-09 | 0 | 0 | 0 | 0 | 0 | 1 | -90 | 90 | 0.0089391 | 0.0022406 | -0.0089378 | -0.00224
40 | 41 | 0.22305 | 0.14275 | 3.7455e-10 | 0 | 0 | 0 | 0 | 0 | 1 | -90 | 90 | 0.0059379 | 0.0014878 | -0.0059378 | -0.0014877
40 | 38 | 1.4404 | 0.92185 | 2.4188e-09 | 0 | 0 | 0 | 0 | 0 | 1 | -90 | 90 | -0.030397 | -0.0076292 | 0.030412 | 0.0076385
42 | 43 | 1.9658 | 1.2581 | 3.3012e-09 | 0 | 0 | 0 | 0 | 0 | 1 | -90 | 90 | 0.0048303 | 0.0012105 | -0.0048298 | -0.0012105
41 | 109 | 0.082639 | 0.052889 | 1.3877e-10 | 0 | 0 | 0 | 0 | 0 | 1 | -90 | 90 | 0.0049217 | 0.0012331 | -0.0049217 | -0.0012331
38 | 36 | 0.88211 | 0.56455 | 1.4813e-09 | 0 | 0 | 0 | 0 | 0 | 1 | -90 | 90 | -0.030412 | -0.0076385 | 0.030421 | 0.0076442
43 | 44 | 0.73205 | 0.46851 | 1.2293e-09 | 0 | 0 | 0 | 0 | 0 | 1 | -90 | 90 | 0.0024388 | 0.00061116 | -0.0024387 | -0.00061125
10 | 11 | 0.24227 | 0.15505 | 4.0684e-10 | 0 | 0 | 0 | 0 | 0 | 1 | -90 | 90 | 0.076284 | 0.019143 | -0.076269 | -0.019133
10 | 12 | 0.91315 | 0.58441 | 1.5334e-09 | 0 | 0 | 0 | 0 | 0 | 1 | -90 | 90 | -0.13658 | -0.034255 | 0.13676 | 0.034372
11 | 13 | 1.6315 | 1.0442 | 2.7397e-09 | 0 | 0 | 0 | 0 | 0 | 1 | -90 | 90 | 0.040957 | 0.010283 | -0.040928 | -0.010265
12 | 14 | 1.1861 | 0.75907 | 3.9834e-09 | 0 | 0 | 0 | 0 | 0 | 1 | -90 | 90 | -0.14137 | -0.035525 | 0.14162 | 0.035688
12 | 15 | 0.92969 | 0.595 | 1.5612e-09 | 0 | 0 | 0 | 0 | 0 | 1 | -90 | 90 | 0.0046016 | 0.0011531 | -0.0046013 | -0.0011531
13 | 113 | 1.4156 | 0.90598 | 2.3772e-09 | 0 | 0 | 0 | 0 | 0 | 1 | -90 | 90 | 0.0075463 | 0.0018914 | -0.0075455 | -0.0018911
13 | 17 | 0.94898 | 0.60735 | 1.5936e-09 | 0 | 0 | 0 | 0 | 0 | 1 | -90 | 90 | 0.033381 | 0.0083732 | -0.03337 | -0.008366
14 | 26 | 0.23426 | 0.14993 | 1.5735e-09 | 0 | 0 | 0 | 0 | 0 | 1 | -90 | 90 | -0.15777 | -0.039735 | 0.15783 | 0.039775
14 | 114 | 1.0628 | 0.68016 | 1.7847e-09 | 0 | 0 | 0 | 0 | 0 | 1 | -90 | 90 | 0.016146 | 0.0040477 | -0.016143 | -0.0040459
15 | 105 | 1.7381 | 1.1124 | 2.9188e-09 | 0 | 0 | 0 | 0 | 0 | 1 | -90 | 90 | 0.0046013 | 0.0011531 | -0.0046009 | -0.0011531
17 | 19 | 1.1865 | 0.75935 | 1.9924e-09 | 0 | 0 | 0 | 0 | 0 | 1 | -90 | 90 | 0.01349 | 0.0033814 | -0.013488 | -0.0033801
17 | 16 | 1.7261 | 1.1047 | 2.8985e-09 | 0 | 0 | 0 | 0 | 0 | 1 | -90 | 90 | 0.019879 | 0.0049846 | -0.019872 | -0.0049801
26 | 30 | 0.32492 | 0.20795 | 2.1825e-09 | 0 | 0 | 0 | 0 | 0 | 1 | -90 | 90 | -0.44784 | -0.11333 | 0.44854 | 0.11377
26 | 24 | 0.12217 | 0.078186 | 8.2059e-10 | 0 | 0 | 0 | 0 | 0 | 1 | -90 | 90 | 0.29001 | 0.073553 | -0.2899 | -0.073482
19 | 21 | 0.55789 | 0.35705 | 9.3685e-10 | 0 | 0 | 0 | 0 | 0 | 1 | -90 | 90 | 0.0099412 | 0.0024913 | -0.0099406 | -0.002491
19 | 115 | 1.035 | 0.66238 | 1.738e-09 | 0 | 0 | 0 | 0 | 0 | 1 | -90 | 90 | 0.0035469 | 0.00088883 | -0.0035468 | -0.00088892
16 | 18 | 1.8083 | 1.1573 | 3.0367e-09 | 0 | 0 | 0 | 0 | 0 | 1 | -90 | 90 | 0.00088675 | 0.00022195 | -0.00088674 | -0.00022224
30 | 127 | 0.13445 | 0.08605 | 2.2578e-10 | 0 | 0 | 0 | 0 | 0 | 1 | -90 | 90 | 0.056747 | 0.014224 | -0.056742 | -0.014221
30 | 125 | 0.28018 | 0.17931 | 1.882e-09 | 0 | 0 | 0 | 0 | 0 | 1 | -90 | 90 | -0.50529 | -0.128 | 0.50605 | 0.12849
24 | 25 | 0.56171 | 0.3595 | 3.7731e-09 | 0 | 0 | 0 | 0 | 0 | 1 | -90 | 90 | 0.214 | 0.05446 | -0.21373 | -0.054284
106 | 107 | 1.1054 | 0.70743 | 1.8562e-09 | 0 | 0 | 0 | 0 | 0 | 1 | -90 | 90 | 0.0031942 | 0.00080032 | -0.0031941 | -0.00080042
106 | 37 | 0.62562 | 0.4004 | 1.0506e-09 | 0 | 0 | 0 | 0 | 0 | 1 | -90 | 90 | -0.0031942 | -0.00080032 | 0.0031943 | 0.00080027
107 | 108 | 1.095 | 0.70077 | 1.8387e-09 | 0 | 0 | 0 | 0 | 0 | 1 | -90 | 90 | 0.0017673 | 0.0004428 | -0.0017673 | -0.00044295
37 | 109 | 1.4395 | 0.9213 | 2.4174e-09 | 0 | 0 | 0 | 0 | 0 | 1 | -90 | 90 | -0.0031943 | -0.00080027 | 0.0031945 | 0.00080015
21 | 20 | 1.6985 | 1.087 | 2.8522e-09 | 0 | 0 | 0 | 0 | 0 | 1 | -90 | 90 | 0.0099406 | 0.002491 | -0.0099387 | -0.0024901
20 | 22 | 2.7189 | 1.7401 | 4.5657e-09 | 0 | 0 | 0 | 0 | 0 | 1 | -90 | 90 | 0.0029615 | 0.00074149 | -0.0029613 | -0.00074177
22 | 23 | 0.64086 | 0.41015 | 1.0762e-09 | 0 | 0 | 0 | 0 | 0 | 1 | -90 | 90 | 0.0029613 | 0.00074177 | -0.0029612 | -0.00074184
23 | 117 | 1.8542 | 1.1867 | 3.1137e-09 | 0 | 0 | 0 | 0 | 0 | 1 | -90 | 90 | 0.0029612 | 0.00074184 | -0.002961 | -0.00074203
117 | 118 | 0.16469 | 0.1054 | 2.7657e-10 | 0 | 0 | 0 | 0 | 0 | 1 | -90 | 90 | 0.0021648 | 0.00054248 | -0.0021648 | -0.0005425
118 | 119 | 0.37508 | 0.24005 | 6.2986e-10 | 0 | 0 | 0 | 0 | 0 | 1 | -90 | 90 | 0.0021648 | 0.0005425 | -0.0021648 | -0.00054255
25 | 27 | 1.3755 | 0.88035 | 2.3099e-09 | 0 | 0 | 0 | 0 | 0 | 1 | -90 | 90 | 0.06343 | 0.015956 | -0.063371 | -0.015919
25 | 28 | 2.0559 | 1.3158 | 3.4525e-09 | 0 | 0 | 0 | 0 | 0 | 1 | -90 | 90 | 0.0032168 | 0.00080591 | -0.0032166 | -0.00080611
25 | 29 | 0.68555 | 0.43875 | 4.6049e-09 | 0 | 0 | 0 | 0 | 0 | 1 | -90 | 90 | 0.14708 | 0.037522 | -0.14692 | -0.03742
27 | 122 | 0.1925 | 0.1232 | 3.2326e-10 | 0 | 0 | 0 | 0 | 0 | 1 | -90 | 90 | 0.0059973 | 0.0015031 | -0.0059972 | -0.001503
27 | 123 | 1.3352 | 0.85455 | 2.2422e-09 | 0 | 0 | 0 | 0 | 0 | 1 | -90 | 90 | 0.057373 | 0.014415 | -0.057326 | -0.014385
28 | 121 | 0.32992 | 0.21115 | 5.5403e-10 | 0 | 0 | 0 | 0 | 0 | 1 | -90 | 90 | 0.0032166 | 0.00080611 | -0.0032165 | -0.00080614
29 | 68 | 0.78453 | 0.5021 | 5.2697e-09 | 0 | 0 | 0 | 0 | 0 | 1 | -90 | 90 | 0.13723 | 0.034991 | -0.13707 | -0.03489
29 | 67 | 1.2356 | 0.79078 | 2.0749e-09 | 0 | 0 | 0 | 0 | 0 | 1 | -90 | 90 | 0.0096923 | 0.0024293 | -0.0096911 | -0.0024287
123 | 124 | 1.3284 | 0.85015 | 2.2307e-09 | 0 | 0 | 0 | 0 | 0 | 1 | -90 | 90 | 0.057326 | 0.014385 | -0.057279 | -0.014356
68 | 120 | 2.5126 | 1.608 | 4.2193e-09 | 0 | 0 | 0 | 0 | 0 | 1 | -90 | 90 | 0.013705 | 0.0034363 | -0.0137 | -0.0034335
68 | 82 | 0.70053 | 0.44834 | 4.7055e-09 | 0 | 0 | 0 | 0 | 0 | 1 | -90 | 90 | 0.12336 | 0.031453 | -0.12325 | -0.03138
67 | 66 | 2.121 | 1.3575 | 3.5618e-09 | 0 | 0 | 0 | 0 | 0 | 1 | -90 | 90 | 0.005677 | 0.0014227 | -0.0056762 | -0.0014226
125 | 126 | 1.1298 | 0.7231 | 1.8973e-09 | 0 | 0 | 0 | 0 | 0 | 1 | -90 | 90 | 0.082791 | 0.020781 | -0.082709 | -0.020729
82 | 81 | 0.19932 | 0.12756 | 1.3388e-09 | 0 | 0 | 0 | 0 | 0 | 1 | -90 | 90 | 0.12325 | 0.03138 | -0.12322 | -0.031359
31 | 32 | 0.9504 | 0.60826 | 1.596e-09 | 0 | 0 | 0 | 0 | 0 | 1 | -90 | 90 | -0.035468 | -0.0089164 | 0.035481 | 0.0089248
31 | 33 | 0.90584 | 0.57974 | 1.5211e-09 | 0 | 0 | 0 | 0 | 0 | 1 | -90 | 90 | 0.031909 | 0.0080244 | -0.031898 | -0.0080179
32 | 34 | 1.2858 | 0.8229 | 2.1592e-09 | 0 | 0 | 0 | 0 | 0 | 1 | -90 | 90 | 0.0015456 | 0.00038709 | -0.0015456 | -0.00038728
32 | 35 | 3.1414 | 2.0105 | 5.2753e-09 | 0 | 0 | 0 | 0 | 0 | 1 | -90 | 90 | -0.037027 | -0.0093119 | 0.037075 | 0.0093422
33 | 36 | 0.79821 | 0.51086 | 1.3404e-09 | 0 | 0 | 0 | 0 | 0 | 1 | -90 | 90 | 0.031898 | 0.0080179 | -0.031889 | -0.0080122
34 | 39 | 0.60866 | 0.38954 | 1.0221e-09 | 0 | 0 | 0 | 0 | 0 | 1 | -90 | 90 | 0.00076433 | 0.00019148 | -0.00076433 | -0.00019157
35 | 46 | 1.1114 | 0.71132 | 1.8664e-09 | 0 | 0 | 0 | 0 | 0 | 1 | -90 | 90 | -0.037075 | -0.0093422 | 0.037092 | 0.0093529
46 | 45 | 0.67099 | 0.42943 | 1.1268e-09 | 0 | 0 | 0 | 0 | 0 | 1 | -90 | 90 | -0.038017 | -0.0095846 | 0.038027 | 0.0095914
110 | 111 | 1.6131 | 1.0324 | 2.7087e-09 | 0 | 0 | 0 | 0 | 0 | 1 | -90 | 90 | -0.0017177 | -0.00043051 | 0.0017178 | 0.00043028
111 | 112 | 1.5638 | 1.0008 | 2.626e-09 | 0 | 0 | 0 | 0 | 0 | 1 | -90 | 90 | -0.0035376 | -0.00088639 | 0.0035378 | 0.00088627
45 | 47 | 2.0563 | 1.316 | 3.453e-09 | 0 | 0 | 0 | 0 | 0 | 1 | -90 | 90 | -0.039053 | -0.0098483 | 0.039088 | 0.0098704
47 | 48 | 1.4878 | 0.95221 | 2.4985e-09 | 0 | 0 | 0 | 0 | 0 | 1 | -90 | 90 | 0.010127 | 0.0025388 | -0.010126 | -0.0025379
47 | 49 | 1.3171 | 0.84296 | 2.2118e-09 | 0 | 0 | 0 | 0 | 0 | 1 | -90 | 90 | -0.049215 | -0.012409 | 0.04925 | 0.012432
48 | 50 | 1.2498 | 0.79984 | 2.0987e-09 | 0 | 0 | 0 | 0 | 0 | 1 | -90 | 90 | 0.007525 | 0.0018861 | -0.0075242 | -0.0018858
49 | 55 | 0.45471 | 0.29102 | 7.6359e-10 | 0 | 0 | 0 | 0 | 0 | 1 | -90 | 90 | -0.051178 | -0.012915 | 0.051191 | 0.012923
50 | 52 | 1.1688 | 0.74802 | 1.9627e-09 | 0 | 0 | 0 | 0 | 0 | 1 | -90 | 90 | 0.0075242 | 0.0018858 | -0.0075235 | -0.0018856
55 | 56 | 1.026 | 0.65665 | 1.723e-09 | 0 | 0 | 0 | 0 | 0 | 1 | -90 | 90 | -0.056623 | -0.014284 | 0.056659 | 0.014307
55 | 57 | 1.3143 | 0.84116 | 2.2071e-09 | 0 | 0 | 0 | 0 | 0 | 1 | -90 | 90 | 0.0054316 | 0.0013609 | -0.0054312 | -0.0013608
52 | 53 | 1.8307 | 1.1717 | 3.0743e-09 | 0 | 0 | 0 | 0 | 0 | 1 | -90 | 90 | 0.0056328 | 0.0014117 | -0.0056322 | -0.0014116
56 | 58 | 1.5634 | 1.0006 | 2.6254e-09 | 0 | 0 | 0 | 0 | 0 | 1 | -90 | 90 | -0.058603 | -0.014794 | 0.058662 | 0.014832
57 | 51 | 1.4564 | 0.93211 | 2.4457e-09 | 0 | 0 | 0 | 0 | 0 | 1 | -90 | 90 | 0.0033073 | 0.00082848 | -0.0033071 | -0.0008286
51 | 104 | 0.33192 | 0.21243 | 5.5739e-10 | 0 | 0 | 0 | 0 | 0 | 1 | -90 | 90 | 0.0033071 | 0.0008286 | -0.0033071 | -0.00082863
104 | 103 | 1.6348 | 1.0463 | 2.7452e-09 | 0 | 0 | 0 | 0 | 0 | 1 | -90 | 90 | 0.0018277 | 0.00045785 | -0.0018277 | -0.00045808
53 | 54 | 0.37836 | 0.24215 | 6.3537e-10 | 0 | 0 | 0 | 0 | 0 | 1 | -90 | 90 | 0.0021372 | 0.0005356 | -0.0021372 | -0.00053565
58 | 59 | 0.29442 | 0.18843 | 4.9442e-10 | 0 | 0 | 0 | 0 | 0 | 1 | -90 | 90 | -0.060787 | -0.015365 | 0.060799 | 0.015372
59 | 60 | 1.1133 | 0.71251 | 1.8695e-09 | 0 | 0 | 0 | 0 | 0 | 1 | -90 | 90 | -0.063028 | -0.015931 | 0.063077 | 0.015962
60 | 62 | 0.141 | 0.090238 | 2.3677e-10 | 0 | 0 | 0 | 0 | 0 | 1 | -90 | 90 | -0.073313 | -0.018527 | 0.073321 | 0.018533
60 | 97 | 0.51604 | 0.33027 | 8.6657e-10 | 0 | 0 | 0 | 0 | 0 | 1 | -90 | 90 | 0.010235 | 0.0025654 | -0.010235 | -0.0025651
62 | 61 | 1.4885 | 0.95261 | 2.4995e-09 | 0 | 0 | 0 | 0 | 0 | 1 | -90 | 90 | -0.075177 | -0.018998 | 0.075269 | 0.019057
97 | 96 | 1.2268 | 0.78518 | 2.0602e-09 | 0 | 0 | 0 | 0 | 0 | 1 | -90 | 90 | 0.0085643 | 0.0021465 | -0.0085633 | -0.002146
61 | 63 | 1.2886 | 0.82471 | 2.1639e-09 | 0 | 0 | 0 | 0 | 0 | 1 | -90 | 90 | -0.078367 | -0.019833 | 0.078454 | 0.019889
96 | 98 | 0.86468 | 0.5534 | 1.452e-09 | 0 | 0 | 0 | 0 | 0 | 1 | -90 | 90 | 0.0063736 | 0.0015972 | -0.0063732 | -0.0015971
63 | 64 | 2.825 | 1.808 | 4.7439e-09 | 0 | 0 | 0 | 0 | 0 | 1 | -90 | 90 | -0.085445 | -0.02164 | 0.085672 | 0.021785
63 | 65 | 0.79665 | 0.50986 | 1.3378e-09 | 0 | 0 | 0 | 0 | 0 | 1 | -90 | 90 | 0.0069907 | 0.0017517 | -0.0069903 | -0.0017515
64 | 70 | 1.2569 | 0.80441 | 2.1107e-09 | 0 | 0 | 0 | 0 | 0 | 1 | -90 | 90 | -0.088024 | -0.022374 | 0.088131 | 0.022442
65 | 112 | 0.46705 | 0.29891 | 7.843e-10 | 0 | 0 | 0 | 0 | 0 | 1 | -90 | 90 | 0.0055286 | 0.0013852 | -0.0055285 | -0.0013852
70 | 72 | 1.4575 | 0.93282 | 2.4476e-09 | 0 | 0 | 0 | 0 | 0 | 1 | -90 | 90 | 0.0017817 | 0.00044633 | -0.0017817 | -0.00044653
70 | 73 | 2.5914 | 1.6585 | 4.3517e-09 | 0 | 0 | 0 | 0 | 0 | 1 | -90 | 90 | 0.015959 | 0.0040027 | -0.015952 | -0.0039986
70 | 69 | 0.90697 | 0.58046 | 4.5691e-09 | 0 | 0 | 0 | 0 | 0 | 1 | -90 | 90 | -0.10587 | -0.026891 | 0.10598 | 0.026962
73 | 89 | 0.62025 | 0.39696 | 1.0416e-09 | 0 | 0 | 0 | 0 | 0 | 1 | -90 | 90 | 0.015091 | 0.0037826 | -0.015089 | -0.0037817
69 | 71 | 0.071039 | 0.045465 | 4.7718e-10 | 0 | 0 | 0 | 0 | 0 | 1 | -90 | 90 | -0.10722 | -0.027271 | 0.10723 | 0.027277
81 | 80 | 0.36956 | 0.23652 | 2.4824e-09 | 0 | 0 | 0 | 0 | 0 | 1 | -90 | 90 | 0.12078 | 0.03075 | -0.12073 | -0.030712
71 | 74 | 1.0092 | 0.64586 | 1.6947e-09 | 0 | 0 | 0 | 0 | 0 | 1 | -90 | 90 | 0.0063187 | 0.0015835 | -0.0063183 | -0.0015834
71 | 75 | 0.41208 | 0.26373 | 2.7679e-09 | 0 | 0 | 0 | 0 | 0 | 1 | -90 | 90 | -0.11355 | -0.02886 | 0.1136 | 0.028897
74 | 76 | 0.02192 | 0.014029 | 3.681e-11 | 0 | 0 | 0 | 0 | 0 | 1 | -90 | 90 | 0.0052783 | 0.0013227 | -0.0052783 | -0.0013227
75 | 79 | 0.26189 | 0.16761 | 1.7591e-09 | 0 | 0 | 0 | 0 | 0 | 1 | -90 | 90 | -0.11458 | -0.029142 | 0.11462 | 0.029165
89 | 90 | 0.11104 | 0.071067 | 1.8647e-10 | 0 | 0 | 0 | 0 | 0 | 1 | -90 | 90 | 0.013512 | 0.0033865 | -0.013512 | -0.0033864
76 | 77 | 1.8389 | 1.1769 | 3.088e-09 | 0 | 0 | 0 | 0 | 0 | 1 | -90 | 90 | 0.0042814 | 0.0010729 | -0.004281 | -0.0010729
79 | 80 | 0.3033 | 0.19411 | 2.0373e-09 | 0 | 0 | 0 | 0 | 0 | 1 | -90 | 90 | -0.11612 | -0.029541 | 0.11616 | 0.02957
90 | 91 | 1.1534 | 0.7382 | 1.9369e-09 | 0 | 0 | 0 | 0 | 0 | 1 | -90 | 90 | 0.0070468 | 0.0017661 | -0.0070461 | -0.0017659
77 | 78 | 0.046924 | 0.030031 | 7.8798e-11 | 0 | 0 | 0 | 0 | 0 | 1 | -90 | 90 | 0.0019223 | 0.00048177 | -0.0019223 | -0.00048177
80 | 83 | 8.2902 | 5.3057 | 1.3921e-08 | 0 | 0 | 0 | 0 | 0 | 1 | -90 | 90 | 0.0045654 | 0.0011429 | -0.0045635 | -0.0011431
83 | 86 | 4.189 | 2.681 | 7.0345e-09 | 0 | 0 | 0 | 0 | 0 | 1 | -90 | 90 | 0.0045635 | 0.0011431 | -0.0045626 | -0.0011432
86 | 84 | 0.91447 | 0.58526 | 1.5356e-09 | 0 | 0 | 0 | 0 | 0 | 1 | -90 | 90 | 0.0032191 | 0.00080647 | -0.003219 | -0.00080655
84 | 85 | 0.62075 | 0.39728 | 1.0424e-09 | 0 | 0 | 0 | 0 | 0 | 1 | -90 | 90 | 0.0024982 | 0.00062592 | -0.0024982 | -0.00062599
85 | 87 | 0.29548 | 0.18911 | 4.9619e-10 | 0 | 0 | 0 | 0 | 0 | 1 | -90 | 90 | 0.0019782 | 0.00049568 | -0.0019782 | -0.00049572
87 | 88 | 0.44505 | 0.28483 | 7.4736e-10 | 0 | 0 | 0 | 0 | 0 | 1 | -90 | 90 | 0.00070545 | 0.00017673 | -0.00070545 | -0.0001768
91 | 92 | 0.6121 | 0.39175 | 1.0279e-09 | 0 | 0 | 0 | 0 | 0 | 1 | -90 | 90 | 0.0056102 | 0.001406 | -0.00561 | -0.0014059
92 | 93 | 0.59163 | 0.37864 | 9.9351e-10 | 0 | 0 | 0 | 0 | 0 | 1 | -90 | 90 | 0.0040715 | 0.0010204 | -0.0040714 | -0.0010204
100 | 101 | 0.62846 | 0.40221 | 1.0553e-09 | 0 | 0 | 0 | 0 | 0 | 1 | -90 | 90 | -0.0023546 | -0.00059013 | 0.0023546 | 0.00059005
101 | 99 | 1.2183 | 0.7797 | 2.0458e-09 | 0 | 0 | 0 | 0 | 0 | 1 | -90 | 90 | -0.0035247 | -0.00088332 | 0.0035249 | 0.00088323
98 | 99 | 0.11284 | 0.072218 | 1.8949e-10 | 0 | 0 | 0 | 0 | 0 | 1 | -90 | 90 | 0.0050588 | 0.0012677 | -0.0050587 | -0.0012677