## bus_data
BUS_I | BUS_TYPE | Pd | Qd | Gs | Bs | area | Vm | Va | baseKV | zone | Vmax | Vmin
1 | 1 | 0.011907 | 0.0029841 | 0 | 0 | 1 | 0.99275 | -0.13844 | 0.4 | 1 | 1.1 | 0.9
2 | 1 | 0.010879 | 0.0027264 | 0 | 0 | 1 | 0.99281 | -0.13721 | 0.4 | 1 | 1.1 | 0.9
3 | 1 | 0.00090948 | 0.00022794 | 0 | 0 | 1 | 0.99267 | -0.13991 | 0.4 | 1 | 1.1 | 0.9
4 | 1 | 0 | 0 | 0 | 0 | 1 | 0.99344 | -0.125 | 0.4 | 1 | 1.1 | 0.9
42 | 1 | 0 | 0 | 0 | 0 | 1 | 0.99561 | -0.083414 | 0.4 | 1 | 1.1 | 0.9
60 | 1 | 0.0093115 | 0.0023337 | 0 | 0 | 1 | 0.99077 | -0.17627 | 0.4 | 1 | 1.1 | 0.9
67 | 3 | 0.066537 | 0.016676 | 0 | 0 | 1 | 1 | 0 | 0.4 | 1 | 1.1 | 0.9
41 | 1 | 0.00015479 | 3.8794e-05 | 0 | 0 | 1 | 0.99225 | -0.14781 | 0.4 | 1 | 1.1 | 0.9
10 | 1 | 0.0052641 | 0.0013193 | 0 | 0 | 1 | 0.99054 | -0.18074 | 0.4 | 1 | 1.1 | 0.9
5 | 1 | 0.038996 | 0.0097733 | 0 | 0 | 1 | 0.98419 | -0.30388 | 0.4 | 1 | 1.1 | 0.9
6 | 1 | 0.0023018 | 0.00057689 | 0 | 0 | 1 | 0.98395 | -0.30868 | 0.4 | 1 | 1.1 | 0.9
7 | 1 | 0 | 0 | 0 | 0 | 1 | 0.9865 | -0.2589 | 0.4 | 1 | 1.1 | 0.9
8 | 1 | 0.002292 | 0.00057443 | 0 | 0 | 1 | 0.9839 | -0.30956 | 0.4 | 1 | 1.1 | 0.9
9 | 1 | 0.0011702 | 0.00029328 | 0 | 0 | 1 | 0.98488 | -0.29048 | 0.4 | 1 | 1.1 | 0.9
61 | 1 | 0.0023446 | 0.00058762 | 0 | 0 | 1 | 0.98388 | -0.31001 | 0.4 | 1 | 1.1 | 0.9
49 | 1 | 0.0004334 | 0.00010862 | 0 | 0 | 1 | 0.98472 | -0.2936 | 0.4 | 1 | 1.1 | 0.9
50 | 1 | 0 | 0 | 0 | 0 | 1 | 0.98408 | -0.30612 | 0.4 | 1 | 1.1 | 0.9
11 | 1 | 0.00064103 | 0.00016066 | 0 | 0 | 1 | 0.98755 | -0.23835 | 0.4 | 1 | 1.1 | 0.9
12 | 1 | 6.4626e-05 | 1.6197e-05 | 0 | 0 | 1 | 0.98758 | -0.23783 | 0.4 | 1 | 1.1 | 0.9
13 | 1 | 0 | 0 | 0 | 0 | 1 | 0.98754 | -0.23861 | 0.4 | 1 | 1.1 | 0.9
14 | 1 | 0 | 0 | 0 | 0 | 1 | 0.9876 | -0.23743 | 0.4 | 1 | 1.1 | 0.9
15 | 1 | 0.0004139 | 0.00010373 | 0 | 0 | 1 | 0.98754 | -0.23871 | 0.4 | 1 | 1.1 | 0.9
40 | 1 | 0 | 0 | 0 | 0 | 1 | 0.98762 | -0.23709 | 0.4 | 1 | 1.1 | 0.9
34 | 1 | 0.0015615 | 0.00039134 | 0 | 0 | 1 | 0.98588 | -0.27078 | 0.4 | 1 | 1.1 | 0.9
37 | 1 | 0 | 0 | 0 | 0 | 1 | 0.98793 | -0.23104 | 0.4 | 1 | 1.1 | 0.9
16 | 1 | 0.0065617 | 0.0016445 | 0 | 0 | 1 | 0.98209 | -0.34489 | 0.4 | 1 | 1.1 | 0.9
17 | 1 | 0 | 0 | 0 | 0 | 1 | 0.98213 | -0.3441 | 0.4 | 1 | 1.1 | 0.9
19 | 1 | 0 | 0 | 0 | 0 | 1 | 0.98237 | -0.33941 | 0.4 | 1 | 1.1 | 0.9
23 | 1 | 0 | 0 | 0 | 0 | 1 | 0.98271 | -0.33272 | 0.4 | 1 | 1.1 | 0.9
21 | 1 | 0.006218 | 0.0015584 | 0 | 0 | 1 | 0.98202 | -0.3463 | 0.4 | 1 | 1.1 | 0.9
52 | 1 | 0.0013365 | 0.00033496 | 0 | 0 | 1 | 0.98278 | -0.33136 | 0.4 | 1 | 1.1 | 0.9
22 | 1 | 0.0047398 | 0.0011879 | 0 | 0 | 1 | 0.98197 | -0.34721 | 0.4 | 1 | 1.1 | 0.9
24 | 1 | 0.0026718 | 0.00066961 | 0 | 0 | 1 | 0.98275 | -0.33195 | 0.4 | 1 | 1.1 | 0.9
25 | 1 | 0 | 0 | 0 | 0 | 1 | 0.98295 | -0.32813 | 0.4 | 1 | 1.1 | 0.9
26 | 1 | 0 | 0 | 0 | 0 | 1 | 0.98263 | -0.33438 | 0.4 | 1 | 1.1 | 0.9
63 | 1 | 0 | 0 | 0 | 0 | 1 | 0.98338 | -0.31958 | 0.4 | 1 | 1.1 | 0.9
27 | 1 | 0.0034857 | 0.0008736 | 0 | 0 | 1 | 0.98259 | -0.33505 | 0.4 | 1 | 1.1 | 0.9
62 | 1 | 0.00026843 | 6.7274e-05 | 0 | 0 | 1 | 0.9835 | -0.3172 | 0.4 | 1 | 1.1 | 0.9
28 | 1 | 0.003196 | 0.000801 | 0 | 0 | 1 | 0.98294 | -0.32824 | 0.4 | 1 | 1.1 | 0.9
29 | 1 | 0.01375 | 0.0034462 | 0 | 0 | 1 | 0.98303 | -0.3265 | 0.4 | 1 | 1.1 | 0.9
30 | 1 | 0.001304 | 0.00032682 | 0 | 0 | 1 | 0.98328 | -0.32157 | 0.4 | 1 | 1.1 | 0.9
31 | 1 | 0.0064105 | 0.0016066 | 0 | 0 | 1 | 0.98354 | -0.31643 | 0.4 | 1 | 1.1 | 0.9
32 | 1 | 0.0033089 | 0.00082929 | 0 | 0 | 1 | 0.9836 | -0.31531 | 0.4 | 1 | 1.1 | 0.9
33 | 1 | 0.0078698 | 0.0019724 | 0 | 0 | 1 | 0.98452 | -0.29734 | 0.4 | 1 | 1.1 | 0.9
35 | 1 | 0.0004196 | 0.00010516 | 0 | 0 | 1 | 0.98983 | -0.19428 | 0.4 | 1 | 1.1 | 0.9
36 | 1 | 0.0015248 | 0.00038215 | 0 | 0 | 1 | 0.99027 | -0.18576 | 0.4 | 1 | 1.1 | 0.9
38 | 1 | 0.00063794 | 0.00015988 | 0 | 0 | 1 | 0.99213 | -0.15003 | 0.4 | 1 | 1.1 | 0.9
39 | 1 | 0 | 0 | 0 | 0 | 1 | 0.98459 | -0.29591 | 0.4 | 1 | 1.1 | 0.9
66 | 1 | 0.031048 | 0.0077813 | 0 | 0 | 1 | 0.98375 | -0.31243 | 0.4 | 1 | 1.1 | 0.9
65 | 1 | 0.00060792 | 0.00015236 | 0 | 0 | 1 | 0.98437 | -0.30022 | 0.4 | 1 | 1.1 | 0.9
64 | 1 | 0.00023021 | 5.7696e-05 | 0 | 0 | 1 | 0.98423 | -0.30304 | 0.4 | 1 | 1.1 | 0.9
44 | 1 | 0.0005228 | 0.00013103 | 0 | 0 | 1 | 0.98393 | -0.30889 | 0.4 | 1 | 1.1 | 0.9
45 | 1 | 0.00051261 | 0.00012847 | 0 | 0 | 1 | 0.98373 | -0.31288 | 0.4 | 1 | 1.1 | 0.9
46 | 1 | 0.0012187 | 0.00030544 | 0 | 0 | 1 | 0.98394 | -0.30877 | 0.4 | 1 | 1.1 | 0.9
47 | 1 | 0.00012892 | 3.2311e-05 | 0 | 0 | 1 | 0.98366 | -0.31407 | 0.4 | 1 | 1.1 | 0.9
48 | 1 | 0.00056434 | 0.00014144 | 0 | 0 | 1 | 0.9841 | -0.3055 | 0.4 | 1 | 1.1 | 0.9
53 | 1 | 9.8832e-05 | 2.477e-05 | 0 | 0 | 1 | 0.98351 | -0.31701 | 0.4 | 1 | 1.1 | 0.9
51 | 1 | 0.001719 | 0.00043081 | 0 | 0 | 1 | 0.98398 | -0.30797 | 0.4 | 1 | 1.1 | 0.9
55 | 1 | 0.0061824 | 0.0015495 | 0 | 0 | 1 | 0.9837 | -0.31351 | 0.4 | 1 | 1.1 | 0.9
56 | 1 | 0 | 0 | 0 | 0 | 1 | 0.98364 | -0.31457 | 0.4 | 1 | 1.1 | 0.9
57 | 1 | 0 | 0 | 0 | 0 | 1 | 0.98359 | -0.31554 | 0.4 | 1 | 1.1 | 0.9
58 | 1 | 0.0014896 | 0.00037332 | 0 | 0 | 1 | 0.98358 | -0.31583 | 0.4 | 1 | 1.1 | 0.9

## generator_data
GEN_BUS | PG | QG | QMAX | QMIN | VG | MBASE | GEN_STATUS | PMAX | PMIN
67 | 0.26589 | 0.067658 | 10 | -10 | 1 | 100 | 1 | 10 | 0

## branch_data
F_BUS | T_BUS | BR_R | BR_X | BR_B | RATE_A | RATE_B | RATE_C | TAP | SHIFT | BR_STATUS | ANGMIN | ANGMAX | P_in | Q_in | P_out | Q_out
1 | 2 | 0.42164 | 0.26985 | 7.0806e-10 | 0 | 0 | 0 | 0 | 0 | 1 | -90 | 90 | -0.012816 | -0.0032109 | 0.012817 | 0.0032114
1 | 3 | 7.1323 | 4.5647 | 1.1977e-08 | 0 | 0 | 0 | 0 | 0 | 1 | -90 | 90 | 0.00090955 | 0.0002268 | -0.00090948 | -0.00022794
2 | 4 | 2.2786 | 1.4583 | 3.8264e-09 | 0 | 0 | 0 | 0 | 0 | 1 | -90 | 90 | -0.023696 | -0.0059378 | 0.02371 | 0.0059463
4 | 42 | 1.6162 | 1.0344 | 2.714e-09 | 0 | 0 | 0 | 0 | 0 | 1 | -90 | 90 | -0.1148 | -0.029053 | 0.11503 | 0.029199
4 | 60 | 2.5027 | 1.6017 | 4.2027e-09 | 0 | 0 | 0 | 0 | 0 | 1 | -90 | 90 | 0.091091 | 0.023106 | -0.090867 | -0.022963
42 | 67 | 1.8922 | 1.211 | 6.3551e-09 | 0 | 0 | 0 | 0 | 0 | 1 | -90 | 90 | -0.19855 | -0.05047 | 0.19935 | 0.050982
42 | 41 | 3.4505 | 2.2083 | 5.7943e-09 | 0 | 0 | 0 | 0 | 0 | 1 | -90 | 90 | 0.083516 | 0.021271 | -0.083258 | -0.021106
60 | 10 | 0.24274 | 0.15536 | 4.0763e-10 | 0 | 0 | 0 | 0 | 0 | 1 | -90 | 90 | 0.081556 | 0.02063 | -0.081538 | -0.020619
41 | 38 | 0.11867 | 0.075947 | 1.9927e-10 | 0 | 0 | 0 | 0 | 0 | 1 | -90 | 90 | 0.083103 | 0.021067 | -0.083094 | -0.021062
10 | 7 | 4.5158 | 2.8901 | 7.5833e-09 | 0 | 0 | 0 | 0 | 0 | 1 | -90 | 90 | 0.076274 | 0.019299 | -0.075989 | -0.019118
5 | 6 | 3.0042 | 1.9227 | 5.0449e-09 | 0 | 0 | 0 | 0 | 0 | 1 | -90 | 90 | 0.0069403 | 0.0017394 | -0.0069387 | -0.0017389
5 | 7 | 4.2615 | 2.7274 | 7.1563e-09 | 0 | 0 | 0 | 0 | 0 | 1 | -90 | 90 | -0.045936 | -0.011513 | 0.046035 | 0.011575
6 | 8 | 0.8255 | 0.52832 | 1.3862e-09 | 0 | 0 | 0 | 0 | 0 | 1 | -90 | 90 | 0.0046369 | 0.001162 | -0.0046367 | -0.001162
7 | 9 | 4.6057 | 2.9476 | 7.7341e-09 | 0 | 0 | 0 | 0 | 0 | 1 | -90 | 90 | 0.029955 | 0.0075427 | -0.02991 | -0.0075146
8 | 61 | 0.83221 | 0.53262 | 1.3975e-09 | 0 | 0 | 0 | 0 | 0 | 1 | -90 | 90 | 0.0023447 | 0.00058753 | -0.0023446 | -0.00058763
9 | 49 | 0.4732 | 0.30285 | 7.9463e-10 | 0 | 0 | 0 | 0 | 0 | 1 | -90 | 90 | 0.028739 | 0.0072213 | -0.028735 | -0.0072187
49 | 50 | 1.9239 | 1.2313 | 3.2308e-09 | 0 | 0 | 0 | 0 | 0 | 1 | -90 | 90 | 0.028302 | 0.0071101 | -0.028285 | -0.0070996
50 | 51 | 0.85767 | 0.54891 | 1.4403e-09 | 0 | 0 | 0 | 0 | 0 | 1 | -90 | 90 | 0.0093939 | 0.0023538 | -0.0093931 | -0.0023534
50 | 52 | 5.8017 | 3.7131 | 9.7427e-09 | 0 | 0 | 0 | 0 | 0 | 1 | -90 | 90 | 0.018891 | 0.0047458 | -0.018868 | -0.0047321
11 | 12 | 2.1477 | 1.3745 | 3.6066e-09 | 0 | 0 | 0 | 0 | 0 | 1 | -90 | 90 | -0.0010549 | -0.00026377 | 0.001055 | 0.00026344
11 | 13 | 2.797 | 1.79 | 4.6968e-09 | 0 | 0 | 0 | 0 | 0 | 1 | -90 | 90 | 0.0004139 | 0.00010311 | -0.0004139 | -0.00010357
12 | 14 | 1.5559 | 0.99577 | 2.6128e-09 | 0 | 0 | 0 | 0 | 0 | 1 | -90 | 90 | -0.0011196 | -0.00027964 | 0.0011196 | 0.00027939
13 | 15 | 1.0077 | 0.64493 | 1.6922e-09 | 0 | 0 | 0 | 0 | 0 | 1 | -90 | 90 | 0.0004139 | 0.00010357 | -0.0004139 | -0.00010373
14 | 40 | 1.3223 | 0.84627 | 2.2205e-09 | 0 | 0 | 0 | 0 | 0 | 1 | -90 | 90 | -0.0011196 | -0.00027939 | 0.0011196 | 0.00027919
40 | 34 | 3.9305 | 2.5155 | 6.6003e-09 | 0 | 0 | 0 | 0 | 0 | 1 | -90 | 90 | 0.037541 | 0.0094607 | -0.03748 | -0.0094227
40 | 37 | 0.68641 | 0.4393 | 1.1527e-09 | 0 | 0 | 0 | 0 | 0 | 1 | -90 | 90 | -0.03866 | -0.0097399 | 0.038672 | 0.0097469
34 | 33 | 3.2248 | 2.0639 | 5.4153e-09 | 0 | 0 | 0 | 0 | 0 | 1 | -90 | 90 | 0.035919 | 0.0090314 | -0.035873 | -0.0090028
37 | 39 | 6.837 | 4.3757 | 1.1481e-08 | 0 | 0 | 0 | 0 | 0 | 1 | -90 | 90 | 0.041524 | 0.010466 | -0.041396 | -0.010385
37 | 35 | 2.0169 | 1.2908 | 3.3868e-09 | 0 | 0 | 0 | 0 | 0 | 1 | -90 | 90 | -0.080196 | -0.020213 | 0.080337 | 0.020303
16 | 17 | 0.52143 | 0.33372 | 8.7562e-10 | 0 | 0 | 0 | 0 | 0 | 1 | -90 | 90 | -0.0065616 | -0.0016445 | 0.0065619 | 0.0016446
17 | 19 | 3.0886 | 1.9767 | 5.1866e-09 | 0 | 0 | 0 | 0 | 0 | 1 | -90 | 90 | -0.0065619 | -0.0016446 | 0.0065634 | 0.001645
19 | 23 | 1.6528 | 1.0578 | 2.7755e-09 | 0 | 0 | 0 | 0 | 0 | 1 | -90 | 90 | -0.017525 | -0.0043932 | 0.01753 | 0.0043965
19 | 21 | 2.7183 | 1.7397 | 4.5647e-09 | 0 | 0 | 0 | 0 | 0 | 1 | -90 | 90 | 0.010962 | 0.0027482 | -0.010958 | -0.0027463
23 | 52 | 0.33549 | 0.21472 | 5.6338e-10 | 0 | 0 | 0 | 0 | 0 | 1 | -90 | 90 | -0.01753 | -0.0043965 | 0.017532 | 0.0043972
21 | 22 | 0.82828 | 0.5301 | 1.3909e-09 | 0 | 0 | 0 | 0 | 0 | 1 | -90 | 90 | 0.0047399 | 0.0011879 | -0.0047397 | -0.0011879
24 | 25 | 2.6869 | 1.7196 | 4.512e-09 | 0 | 0 | 0 | 0 | 0 | 1 | -90 | 90 | -0.0061579 | -0.0015429 | 0.0061591 | 0.0015432
24 | 26 | 3.0177 | 1.9313 | 5.0675e-09 | 0 | 0 | 0 | 0 | 0 | 1 | -90 | 90 | 0.0034862 | 0.00087331 | -0.0034858 | -0.00087354
25 | 63 | 6.0105 | 3.8467 | 1.0093e-08 | 0 | 0 | 0 | 0 | 0 | 1 | -90 | 90 | -0.0061591 | -0.0015432 | 0.0061616 | 0.0015438
26 | 27 | 0.82862 | 0.53032 | 1.3915e-09 | 0 | 0 | 0 | 0 | 0 | 1 | -90 | 90 | 0.0034858 | 0.00087354 | -0.0034857 | -0.00087361
63 | 62 | 1.6717 | 1.0699 | 2.8073e-09 | 0 | 0 | 0 | 0 | 0 | 1 | -90 | 90 | -0.0061616 | -0.0015438 | 0.0061623 | 0.001544
62 | 53 | 0.12771 | 0.081737 | 2.1447e-10 | 0 | 0 | 0 | 0 | 0 | 1 | -90 | 90 | -0.0064307 | -0.0016113 | 0.0064307 | 0.0016113
28 | 29 | 2.3581 | 1.5092 | 3.96e-09 | 0 | 0 | 0 | 0 | 0 | 1 | -90 | 90 | -0.003196 | -0.00080101 | 0.0031963 | 0.00080079
29 | 30 | 1.2614 | 0.80732 | 2.1183e-09 | 0 | 0 | 0 | 0 | 0 | 1 | -90 | 90 | -0.016946 | -0.004247 | 0.01695 | 0.0042493
30 | 31 | 1.2193 | 0.78033 | 2.0475e-09 | 0 | 0 | 0 | 0 | 0 | 1 | -90 | 90 | -0.018254 | -0.0045761 | 0.018259 | 0.0045788
31 | 32 | 0.19762 | 0.12648 | 3.3186e-10 | 0 | 0 | 0 | 0 | 0 | 1 | -90 | 90 | -0.024669 | -0.0061854 | 0.024671 | 0.0061863
32 | 33 | 2.7881 | 1.7844 | 4.6819e-09 | 0 | 0 | 0 | 0 | 0 | 1 | -90 | 90 | -0.02798 | -0.0070155 | 0.028004 | 0.0070304
35 | 36 | 0.46558 | 0.29797 | 7.8184e-10 | 0 | 0 | 0 | 0 | 0 | 1 | -90 | 90 | -0.080757 | -0.020408 | 0.08079 | 0.020429
36 | 38 | 1.9227 | 1.2305 | 3.2287e-09 | 0 | 0 | 0 | 0 | 0 | 1 | -90 | 90 | -0.082315 | -0.020812 | 0.082456 | 0.020902
39 | 66 | 2.309 | 1.4777 | 3.8774e-09 | 0 | 0 | 0 | 0 | 0 | 1 | -90 | 90 | 0.031072 | 0.0077967 | -0.031048 | -0.0077814
39 | 65 | 1.8119 | 1.1596 | 3.0427e-09 | 0 | 0 | 0 | 0 | 0 | 1 | -90 | 90 | 0.010324 | 0.0025885 | -0.010322 | -0.0025875
65 | 64 | 1.2607 | 0.80684 | 2.117e-09 | 0 | 0 | 0 | 0 | 0 | 1 | -90 | 90 | 0.0097137 | 0.0024351 | -0.0097124 | -0.0024345
64 | 48 | 1.1271 | 0.72134 | 1.8927e-09 | 0 | 0 | 0 | 0 | 0 | 1 | -90 | 90 | 0.0094822 | 0.0023768 | -0.009481 | -0.0023763
44 | 45 | 2.4163 | 1.5464 | 4.0576e-09 | 0 | 0 | 0 | 0 | 0 | 1 | -90 | 90 | 0.0071738 | 0.0017977 | -0.0071724 | -0.0017972
44 | 46 | 0.068103 | 0.043586 | 1.1436e-10 | 0 | 0 | 0 | 0 | 0 | 1 | -90 | 90 | -0.0076966 | -0.0019287 | 0.0076966 | 0.0019288
45 | 47 | 0.77552 | 0.49633 | 1.3023e-09 | 0 | 0 | 0 | 0 | 0 | 1 | -90 | 90 | 0.0066598 | 0.0016688 | -0.0066594 | -0.0016687
46 | 48 | 1.5903 | 1.0178 | 2.6705e-09 | 0 | 0 | 0 | 0 | 0 | 1 | -90 | 90 | -0.0089153 | -0.0022342 | 0.0089167 | 0.0022348
47 | 53 | 1.9517 | 1.2491 | 3.2774e-09 | 0 | 0 | 0 | 0 | 0 | 1 | -90 | 90 | 0.0065305 | 0.0016363 | -0.0065296 | -0.0016361
51 | 55 | 3.1323 | 2.0047 | 5.26e-09 | 0 | 0 | 0 | 0 | 0 | 1 | -90 | 90 | 0.0076742 | 0.0019226 | -0.0076721 | -0.0019218
55 | 56 | 3.0629 | 1.9602 | 5.1434e-09 | 0 | 0 | 0 | 0 | 0 | 1 | -90 | 90 | 0.0014897 | 0.00037234 | -0.0014896 | -0.00037278
56 | 57 | 2.8361 | 1.8151 | 4.7626e-09 | 0 | 0 | 0 | 0 | 0 | 1 | -90 | 90 | 0.0014896 | 0.00037278 | -0.0014896 | -0.0003732
57 | 58 | 0.83759 | 0.53606 | 1.4065e-09 | 0 | 0 | 0 | 0 | 0 | 1 | -90 | 90 | 0.0014896 | 0.0003732 | -0.0014896 | -0.00037332