## bus_data
BUS_I | BUS_TYPE | Pd | Qd | Gs | Bs | area | Vm | Va | baseKV | zone | Vmax | Vmin
1 | 1 | 0.024313 | 0.0060935 | 0 | 0 | 1 | 0.97012 | -0.57693 | 0.4 | 1 | 1.1 | 0.9
3 | 1 | 0 | 0 | 0 | 0 | 1 | 0.97111 | -0.55729 | 0.4 | 1 | 1.1 | 0.9
2 | 1 | 0.0011451 | 0.000287 | 0 | 0 | 1 | 0.97145 | -0.55052 | 0.4 | 1 | 1.1 | 0.9
4 | 1 | 0 | 0 | 0 | 0 | 1 | 0.97151 | -0.54939 | 0.4 | 1 | 1.1 | 0.9
6 | 1 | 0 | 0 | 0 | 0 | 1 | 0.97183 | -0.54313 | 0.4 | 1 | 1.1 | 0.9
40 | 1 | 0.010706 | 0.0026833 | 0 | 0 | 1 | 0.97092 | -0.56118 | 0.4 | 1 | 1.1 | 0.9
5 | 1 | 0 | 0 | 0 | 0 | 1 | 0.97323 | -0.51542 | 0.4 | 1 | 1.1 | 0.9
140 | 1 | 0.0061297 | 0.0015362 | 0 | 0 | 1 | 0.97296 | -0.52072 | 0.4 | 1 | 1.1 | 0.9
124 | 1 | 0 | 0 | 0 | 0 | 1 | 0.97398 | -0.50071 | 0.4 | 1 | 1.1 | 0.9
138 | 1 | 0.0023247 | 0.00058263 | 0 | 0 | 1 | 0.97179 | -0.54388 | 0.4 | 1 | 1.1 | 0.9
7 | 1 | 0 | 0 | 0 | 0 | 1 | 0.98747 | -0.23936 | 0.4 | 1 | 1.1 | 0.9
28 | 1 | 0.00084879 | 0.00021273 | 0 | 0 | 1 | 0.98731 | -0.2425 | 0.4 | 1 | 1.1 | 0.9
16 | 1 | 0 | 0 | 0 | 0 | 1 | 0.98708 | -0.24695 | 0.4 | 1 | 1.1 | 0.9
24 | 1 | 0.0030918 | 0.00077489 | 0 | 0 | 1 | 0.98766 | -0.23565 | 0.4 | 1 | 1.1 | 0.9
10 | 1 | 0 | 0 | 0 | 0 | 1 | 0.98079 | -0.3675 | 0.4 | 1 | 1.1 | 0.9
135 | 1 | 0.0064086 | 0.0016062 | 0 | 0 | 1 | 0.98012 | -0.38046 | 0.4 | 1 | 1.1 | 0.9
11 | 1 | 0 | 0 | 0 | 0 | 1 | 0.9852 | -0.28216 | 0.4 | 1 | 1.1 | 0.9
136 | 1 | 0.0042922 | 0.0010757 | 0 | 0 | 1 | 0.98043 | -0.37445 | 0.4 | 1 | 1.1 | 0.9
105 | 1 | 0 | 0 | 0 | 0 | 1 | 0.98759 | -0.23626 | 0.4 | 1 | 1.1 | 0.9
126 | 1 | 0.011123 | 0.0027878 | 0 | 0 | 1 | 0.97935 | -0.39613 | 0.4 | 1 | 1.1 | 0.9
12 | 1 | 0 | 0 | 0 | 0 | 1 | 0.98028 | -0.37755 | 0.4 | 1 | 1.1 | 0.9
34 | 1 | 0.0024636 | 0.00061744 | 0 | 0 | 1 | 0.98033 | -0.3765 | 0.4 | 1 | 1.1 | 0.9
33 | 1 | 0.0012522 | 0.00031384 | 0 | 0 | 1 | 0.98028 | -0.37756 | 0.4 | 1 | 1.1 | 0.9
13 | 1 | 0 | 0 | 0 | 0 | 1 | 0.98033 | -0.37643 | 0.4 | 1 | 1.1 | 0.9
137 | 1 | 0.001081 | 0.00027093 | 0 | 0 | 1 | 0.98036 | -0.37582 | 0.4 | 1 | 1.1 | 0.9
14 | 1 | 0 | 0 | 0 | 0 | 1 | 0.97505 | -0.47962 | 0.4 | 1 | 1.1 | 0.9
65 | 1 | 0.0053644 | 0.0013444 | 0 | 0 | 1 | 0.97475 | -0.48564 | 0.4 | 1 | 1.1 | 0.9
62 | 1 | 0.00092424 | 0.00023164 | 0 | 0 | 1 | 0.97536 | -0.47356 | 0.4 | 1 | 1.1 | 0.9
15 | 1 | 0 | 0 | 0 | 0 | 1 | 0.97661 | -0.44911 | 0.4 | 1 | 1.1 | 0.9
66 | 1 | 0.0034301 | 0.00085966 | 0 | 0 | 1 | 0.97839 | -0.41423 | 0.4 | 1 | 1.1 | 0.9
51 | 1 | 0 | 0 | 0 | 0 | 1 | 0.97491 | -0.4824 | 0.4 | 1 | 1.1 | 0.9
64 | 1 | 0.0014639 | 0.0003669 | 0 | 0 | 1 | 0.97628 | -0.45552 | 0.4 | 1 | 1.1 | 0.9
38 | 1 | 0.0029462 | 0.00073838 | 0 | 0 | 1 | 0.98703 | -0.2479 | 0.4 | 1 | 1.1 | 0.9
35 | 1 | 0.0040979 | 0.001027 | 0 | 0 | 1 | 0.98671 | -0.25418 | 0.4 | 1 | 1.1 | 0.9
18 | 1 | 0 | 0 | 0 | 0 | 1 | 0.98639 | -0.2605 | 0.4 | 1 | 1.1 | 0.9
37 | 1 | 0.0012303 | 0.00030834 | 0 | 0 | 1 | 0.98652 | -0.25787 | 0.4 | 1 | 1.1 | 0.9
76 | 1 | 0.00092397 | 0.00023157 | 0 | 0 | 1 | 0.98632 | -0.26176 | 0.4 | 1 | 1.1 | 0.9
41 | 1 | 0 | 0 | 0 | 0 | 1 | 0.97075 | -0.5644 | 0.4 | 1 | 1.1 | 0.9
125 | 1 | 0.0020259 | 0.00050775 | 0 | 0 | 1 | 0.97347 | -0.51079 | 0.4 | 1 | 1.1 | 0.9
31 | 1 | 0.0014639 | 0.00036689 | 0 | 0 | 1 | 0.9873 | -0.24272 | 0.4 | 1 | 1.1 | 0.9
22 | 1 | 0 | 0 | 0 | 0 | 1 | 0.98341 | -0.31851 | 0.4 | 1 | 1.1 | 0.9
79 | 1 | 0.0013043 | 0.00032689 | 0 | 0 | 1 | 0.98365 | -0.31385 | 0.4 | 1 | 1.1 | 0.9
78 | 1 | 0.0069623 | 0.0017449 | 0 | 0 | 1 | 0.98327 | -0.32124 | 0.4 | 1 | 1.1 | 0.9
25 | 1 | 0 | 0 | 0 | 0 | 1 | 0.98851 | -0.21918 | 0.4 | 1 | 1.1 | 0.9
32 | 1 | 0.00098471 | 0.00024679 | 0 | 0 | 1 | 0.98695 | -0.24948 | 0.4 | 1 | 1.1 | 0.9
30 | 1 | 0.0071049 | 0.0017807 | 0 | 0 | 1 | 0.98698 | -0.24905 | 0.4 | 1 | 1.1 | 0.9
134 | 1 | 0.00067691 | 0.00016965 | 0 | 0 | 1 | 0.97972 | -0.38835 | 0.4 | 1 | 1.1 | 0.9
107 | 1 | 0.017661 | 0.0044262 | 0 | 0 | 1 | 0.98707 | -0.24634 | 0.4 | 1 | 1.1 | 0.9
104 | 1 | 0.013586 | 0.0034051 | 0 | 0 | 1 | 0.98927 | -0.20392 | 0.4 | 1 | 1.1 | 0.9
127 | 1 | 0.0094052 | 0.0023572 | 0 | 0 | 1 | 0.9786 | -0.41082 | 0.4 | 1 | 1.1 | 0.9
63 | 1 | 0.0025277 | 0.0006335 | 0 | 0 | 1 | 0.97574 | -0.46613 | 0.4 | 1 | 1.1 | 0.9
53 | 1 | 0.0069615 | 0.0017447 | 0 | 0 | 1 | 0.97438 | -0.49287 | 0.4 | 1 | 1.1 | 0.9
50 | 1 | 0.0026285 | 0.00065877 | 0 | 0 | 1 | 0.97452 | -0.49008 | 0.4 | 1 | 1.1 | 0.9
36 | 1 | 0.0018472 | 0.00046294 | 0 | 0 | 1 | 0.98656 | -0.2572 | 0.4 | 1 | 1.1 | 0.9
77 | 1 | 0.0032903 | 0.00082462 | 0 | 0 | 1 | 0.98631 | -0.26204 | 0.4 | 1 | 1.1 | 0.9
19 | 1 | 0.001403 | 0.00035161 | 0 | 0 | 1 | 0.9759 | -0.46394 | 0.4 | 1 | 1.1 | 0.9
20 | 1 | 0 | 0 | 0 | 0 | 1 | 0.97591 | -0.46369 | 0.4 | 1 | 1.1 | 0.9
23 | 1 | 0 | 0 | 0 | 0 | 1 | 0.97618 | -0.45846 | 0.4 | 1 | 1.1 | 0.9
120 | 1 | 0.00099739 | 0.00024997 | 0 | 0 | 1 | 0.97619 | -0.45814 | 0.4 | 1 | 1.1 | 0.9
80 | 1 | 0.00056634 | 0.00014194 | 0 | 0 | 1 | 0.98375 | -0.31198 | 0.4 | 1 | 1.1 | 0.9
116 | 1 | 0 | 0 | 0 | 0 | 1 | 0.97692 | -0.44376 | 0.4 | 1 | 1.1 | 0.9
118 | 1 | 0.0091996 | 0.0023056 | 0 | 0 | 1 | 0.97719 | -0.43842 | 0.4 | 1 | 1.1 | 0.9
114 | 1 | 0.0024252 | 0.0006078 | 0 | 0 | 1 | 0.97652 | -0.45164 | 0.4 | 1 | 1.1 | 0.9
119 | 1 | 0.0013666 | 0.0003425 | 0 | 0 | 1 | 0.97622 | -0.45767 | 0.4 | 1 | 1.1 | 0.9
27 | 1 | 0.0080995 | 0.0020299 | 0 | 0 | 1 | 0.98866 | -0.21633 | 0.4 | 1 | 1.1 | 0.9
26 | 1 | 0.0041245 | 0.0010337 | 0 | 0 | 1 | 0.98854 | -0.21869 | 0.4 | 1 | 1.1 | 0.9
121 | 1 | 0 | 0 | 0 | 0 | 1 | 0.98855 | -0.21847 | 0.4 | 1 | 1.1 | 0.9
110 | 1 | 0 | 0 | 0 | 0 | 1 | 0.98929 | -0.20405 | 0.4 | 1 | 1.1 | 0.9
122 | 1 | 0.011697 | 0.0029315 | 0 | 0 | 1 | 0.98897 | -0.21019 | 0.4 | 1 | 1.1 | 0.9
109 | 1 | 0 | 0 | 0 | 0 | 1 | 0.99125 | -0.16605 | 0.4 | 1 | 1.1 | 0.9
42 | 1 | 0 | 0 | 0 | 0 | 1 | 0.97068 | -0.56578 | 0.4 | 1 | 1.1 | 0.9
44 | 1 | 0.0044603 | 0.0011178 | 0 | 0 | 1 | 0.97057 | -0.56794 | 0.4 | 1 | 1.1 | 0.9
45 | 1 | 0 | 0 | 0 | 0 | 1 | 0.97218 | -0.53624 | 0.4 | 1 | 1.1 | 0.9
48 | 1 | 0.0050658 | 0.0012696 | 0 | 0 | 1 | 0.97198 | -0.54021 | 0.4 | 1 | 1.1 | 0.9
75 | 1 | 0.0039948 | 0.0010012 | 0 | 0 | 1 | 0.97258 | -0.52835 | 0.4 | 1 | 1.1 | 0.9
73 | 1 | 0.0040655 | 0.0010189 | 0 | 0 | 1 | 0.97202 | -0.53955 | 0.4 | 1 | 1.1 | 0.9
47 | 1 | 0 | 0 | 0 | 0 | 1 | 0.97186 | -0.54273 | 0.4 | 1 | 1.1 | 0.9
130 | 1 | 0 | 0 | 0 | 0 | 1 | 0.9729 | -0.52201 | 0.4 | 1 | 1.1 | 0.9
74 | 1 | 0.00038485 | 9.6454e-05 | 0 | 0 | 1 | 0.97201 | -0.53966 | 0.4 | 1 | 1.1 | 0.9
46 | 1 | 0.00063847 | 0.00016002 | 0 | 0 | 1 | 0.97182 | -0.54341 | 0.4 | 1 | 1.1 | 0.9
49 | 1 | 0.0065913 | 0.0016519 | 0 | 0 | 1 | 0.97177 | -0.54436 | 0.4 | 1 | 1.1 | 0.9
52 | 1 | 0.0021653 | 0.00054266 | 0 | 0 | 1 | 0.97324 | -0.5153 | 0.4 | 1 | 1.1 | 0.9
54 | 1 | 0.0016632 | 0.00041684 | 0 | 0 | 1 | 0.97315 | -0.51716 | 0.4 | 1 | 1.1 | 0.9
55 | 1 | 0.0046628 | 0.0011686 | 0 | 0 | 1 | 0.97317 | -0.51668 | 0.4 | 1 | 1.1 | 0.9
68 | 1 | 0 | 0 | 0 | 0 | 1 | 0.97433 | -0.49394 | 0.4 | 1 | 1.1 | 0.9
131 | 1 | 0.0020459 | 0.00051276 | 0 | 0 | 1 | 0.97303 | -0.51956 | 0.4 | 1 | 1.1 | 0.9
70 | 1 | 0.0013849 | 0.00034708 | 0 | 0 | 1 | 0.97431 | -0.49425 | 0.4 | 1 | 1.1 | 0.9
67 | 1 | 0.0055091 | 0.0013807 | 0 | 0 | 1 | 0.97413 | -0.49786 | 0.4 | 1 | 1.1 | 0.9
56 | 1 | 0.0022371 | 0.00056067 | 0 | 0 | 1 | 0.97314 | -0.51726 | 0.4 | 1 | 1.1 | 0.9
57 | 1 | 0.0017591 | 0.00044088 | 0 | 0 | 1 | 0.9731 | -0.518 | 0.4 | 1 | 1.1 | 0.9
58 | 1 | 0 | 0 | 0 | 0 | 1 | 0.97338 | -0.51252 | 0.4 | 1 | 1.1 | 0.9
59 | 1 | 0.0020492 | 0.00051358 | 0 | 0 | 1 | 0.9731 | -0.51807 | 0.4 | 1 | 1.1 | 0.9
60 | 1 | 0.0049125 | 0.0012312 | 0 | 0 | 1 | 0.9734 | -0.51216 | 0.4 | 1 | 1.1 | 0.9
61 | 1 | 0.0041552 | 0.0010414 | 0 | 0 | 1 | 0.97337 | -0.51269 | 0.4 | 1 | 1.1 | 0.9
133 | 1 | 0.0042348 | 0.0010613 | 0 | 0 | 1 | 0.97309 | -0.51828 | 0.4 | 1 | 1.1 | 0.9
69 | 1 | 0 | 0 | 0 | 0 | 1 | 0.97402 | -0.50009 | 0.4 | 1 | 1.1 | 0.9
71 | 1 | 0.0029408 | 0.00073704 | 0 | 0 | 1 | 0.97398 | -0.50075 | 0.4 | 1 | 1.1 | 0.9
72 | 1 | 0 | 0 | 0 | 0 | 1 | 0.97393 | -0.50177 | 0.4 | 1 | 1.1 | 0.9
141 | 1 | 0.0047839 | 0.0011989 | 0 | 0 | 1 | 0.97388 | -0.50268 | 0.4 | 1 | 1.1 | 0.9
132 | 1 | 0.0044368 | 0.001112 | 0 | 0 | 1 | 0.97284 | -0.52333 | 0.4 | 1 | 1.1 | 0.9
81 | 1 | 0.00079843 | 0.0002001 | 0 | 0 | 1 | 0.98383 | -0.31033 | 0.4 | 1 | 1.1 | 0.9
82 | 1 | 0 | 0 | 0 | 0 | 1 | 0.98388 | -0.30931 | 0.4 | 1 | 1.1 | 0.9
83 | 1 | 0 | 0 | 0 | 0 | 1 | 0.98419 | -0.30325 | 0.4 | 1 | 1.1 | 0.9
87 | 1 | 0 | 0 | 0 | 0 | 1 | 0.98413 | -0.30446 | 0.4 | 1 | 1.1 | 0.9
84 | 1 | 0.0032805 | 0.00082218 | 0 | 0 | 1 | 0.98442 | -0.29894 | 0.4 | 1 | 1.1 | 0.9
139 | 1 | 0.0057011 | 0.0014288 | 0 | 0 | 1 | 0.98403 | -0.30652 | 0.4 | 1 | 1.1 | 0.9
85 | 1 | 0.0098473 | 0.002468 | 0 | 0 | 1 | 0.98499 | -0.28765 | 0.4 | 1 | 1.1 | 0.9
86 | 1 | 0.0040464 | 0.0010141 | 0 | 0 | 1 | 0.98579 | -0.27211 | 0.4 | 1 | 1.1 | 0.9
88 | 1 | 0.0066662 | 0.0016707 | 0 | 0 | 1 | 0.98405 | -0.30598 | 0.4 | 1 | 1.1 | 0.9
89 | 1 | 0.030067 | 0.0075355 | 0 | 0 | 1 | 0.98733 | -0.24217 | 0.4 | 1 | 1.1 | 0.9
90 | 1 | 0.020107 | 0.0050394 | 0 | 0 | 1 | 0.98359 | -0.31507 | 0.4 | 1 | 1.1 | 0.9
92 | 1 | 0 | 0 | 0 | 0 | 1 | 0.98954 | -0.19949 | 0.4 | 1 | 1.1 | 0.9
91 | 1 | 0 | 0 | 0 | 0 | 1 | 0.98262 | -0.33391 | 0.4 | 1 | 1.1 | 0.9
93 | 1 | 0.0011117 | 0.00027862 | 0 | 0 | 1 | 0.99085 | -0.17416 | 0.4 | 1 | 1.1 | 0.9
94 | 1 | 0.02981 | 0.007471 | 0 | 0 | 1 | 0.98249 | -0.33641 | 0.4 | 1 | 1.1 | 0.9
95 | 1 | 0 | 0 | 0 | 0 | 1 | 0.99988 | -0.002241 | 0.4 | 1 | 1.1 | 0.9
129 | 1 | 0.0064006 | 0.0016042 | 0 | 0 | 1 | 0.99986 | -0.0026932 | 0.4 | 1 | 1.1 | 0.9
102 | 3 | 0.010555 | 0.0026453 | 0 | 0 | 1 | 1 | 0 | 0.4 | 1 | 1.1 | 0.9
96 | 1 | 0.0067787 | 0.0016989 | 0 | 0 | 1 | 0.99185 | -0.15487 | 0.4 | 1 | 1.1 | 0.9
97 | 1 | 0 | 0 | 0 | 0 | 1 | 0.99391 | -0.11533 | 0.4 | 1 | 1.1 | 0.9
101 | 1 | 0.003783 | 0.00094812 | 0 | 0 | 1 | 0.99937 | -0.011789 | 0.4 | 1 | 1.1 | 0.9
98 | 1 | 0 | 0 | 0 | 0 | 1 | 0.99671 | -0.062131 | 0.4 | 1 | 1.1 | 0.9
99 | 1 | 0.0031527 | 0.00079015 | 0 | 0 | 1 | 0.99285 | -0.13552 | 0.4 | 1 | 1.1 | 0.9
103 | 1 | 0.0044993 | 0.0011276 | 0 | 0 | 1 | 0.99663 | -0.063592 | 0.4 | 1 | 1.1 | 0.9
100 | 1 | 0.0039306 | 0.0009851 | 0 | 0 | 1 | 0.99935 | -0.012174 | 0.4 | 1 | 1.1 | 0.9
113 | 1 | 0.00098458 | 0.00024676 | 0 | 0 | 1 | 0.9921 | -0.14979 | 0.4 | 1 | 1.1 | 0.9
112 | 1 | 0.0012394 | 0.00031063 | 0 | 0 | 1 | 0.99157 | -0.15996 | 0.4 | 1 | 1.1 | 0.9
106 | 1 | 0 | 0 | 0 | 0 | 1 | 0.98981 | -0.19356 | 0.4 | 1 | 1.1 | 0.9
108 | 1 | 0.0023125 | 0.00057957 | 0 | 0 | 1 | 0.99007 | -0.18861 | 0.4 | 1 | 1.1 | 0.9
111 | 1 | 0.0036089 | 0.00090448 | 0 | 0 | 1 | 0.98701 | -0.24739 | 0.4 | 1 | 1.1 | 0.9
123 | 1 | 0.0049158 | 0.001232 | 0 | 0 | 1 | 0.98889 | -0.21176 | 0.4 | 1 | 1.1 | 0.9
115 | 1 | 0.0031138 | 0.0007804 | 0 | 0 | 1 | 0.97638 | -0.45451 | 0.4 | 1 | 1.1 | 0.9
117 | 1 | 0.0033878 | 0.00084906 | 0 | 0 | 1 | 0.97629 | -0.45624 | 0.4 | 1 | 1.1 | 0.9
128 | 1 | 0.011004 | 0.0027578 | 0 | 0 | 1 | 0.97752 | -0.43209 | 0.4 | 1 | 1.1 | 0.9

## generator_data
GEN_BUS | PG | QG | QMAX | QMIN | VG | MBASE | GEN_STATUS | PMAX | PMIN
102 | 0.47711 | 0.12265 | 10 | -10 | 1 | 100 | 1 | 10 | 0

## branch_data
F_BUS | T_BUS | BR_R | BR_X | BR_B | RATE_A | RATE_B | RATE_C | TAP | SHIFT | BR_STATUS | ANGMIN | ANGMAX | P_in | Q_in | P_out | Q_out
1 | 3 | 3.4104 | 2.1827 | 5.727e-09 | 0 | 0 | 0 | 0 | 0 | 1 | -90 | 90 | -0.024313 | -0.0060938 | 0.024335 | 0.0061079
3 | 6 | 2.4651 | 1.5777 | 4.1396e-09 | 0 | 0 | 0 | 0 | 0 | 1 | -90 | 90 | -0.024335 | -0.0061078 | 0.024352 | 0.006118
2 | 4 | 4.1502 | 2.6561 | 6.9693e-09 | 0 | 0 | 0 | 0 | 0 | 1 | -90 | 90 | -0.0011451 | -0.00028701 | 0.0011452 | 0.00028639
4 | 6 | 1.6252 | 1.0401 | 2.7291e-09 | 0 | 0 | 0 | 0 | 0 | 1 | -90 | 90 | -0.016321 | -0.0040925 | 0.016326 | 0.0040954
4 | 40 | 3.2863 | 2.1032 | 5.5185e-09 | 0 | 0 | 0 | 0 | 0 | 1 | -90 | 90 | 0.015176 | 0.0038061 | -0.015168 | -0.0038012
6 | 138 | 1.3734 | 0.87895 | 2.3062e-09 | 0 | 0 | 0 | 0 | 0 | 1 | -90 | 90 | 0.0023247 | 0.0005825 | -0.0023247 | -0.00058266
6 | 5 | 2.7345 | 1.7501 | 4.592e-09 | 0 | 0 | 0 | 0 | 0 | 1 | -90 | 90 | -0.043003 | -0.010796 | 0.04306 | 0.010832
40 | 41 | 3.0446 | 1.9486 | 5.1127e-09 | 0 | 0 | 0 | 0 | 0 | 1 | -90 | 90 | 0.0044616 | 0.0011178 | -0.0044609 | -0.0011179
5 | 140 | 3.6722 | 2.3502 | 6.1666e-09 | 0 | 0 | 0 | 0 | 0 | 1 | -90 | 90 | 0.0061311 | 0.0015367 | -0.0061295 | -0.0015363
5 | 124 | 1.2732 | 0.81485 | 2.1381e-09 | 0 | 0 | 0 | 0 | 0 | 1 | -90 | 90 | -0.049191 | -0.012368 | 0.049225 | 0.01239
124 | 125 | 2.0044 | 1.2828 | 3.3659e-09 | 0 | 0 | 0 | 0 | 0 | 1 | -90 | 90 | 0.021388 | 0.0053654 | -0.021377 | -0.0053592
124 | 65 | 0.90983 | 0.58229 | 3.0557e-09 | 0 | 0 | 0 | 0 | 0 | 1 | -90 | 90 | -0.070613 | -0.017756 | 0.070664 | 0.017788
7 | 28 | 1.3206 | 0.84518 | 2.2176e-09 | 0 | 0 | 0 | 0 | 0 | 1 | -90 | 90 | 0.010406 | 0.0026086 | -0.010405 | -0.0026078
7 | 16 | 2.3128 | 1.4802 | 3.8837e-09 | 0 | 0 | 0 | 0 | 0 | 1 | -90 | 90 | 0.014347 | 0.003598 | -0.014342 | -0.003595
7 | 24 | 0.65446 | 0.41885 | 1.099e-09 | 0 | 0 | 0 | 0 | 0 | 1 | -90 | 90 | -0.024753 | -0.0062066 | 0.024758 | 0.0062093
28 | 31 | 0.099684 | 0.063798 | 1.674e-10 | 0 | 0 | 0 | 0 | 0 | 1 | -90 | 90 | 0.0095561 | 0.0023951 | -0.009556 | -0.0023951
16 | 38 | 1.4077 | 0.90095 | 2.364e-09 | 0 | 0 | 0 | 0 | 0 | 1 | -90 | 90 | 0.0029463 | 0.00073824 | -0.0029462 | -0.00073839
16 | 35 | 2.7708 | 1.7733 | 4.6529e-09 | 0 | 0 | 0 | 0 | 0 | 1 | -90 | 90 | 0.011396 | 0.0028568 | -0.011392 | -0.0028547
24 | 25 | 2.5903 | 1.6578 | 4.3498e-09 | 0 | 0 | 0 | 0 | 0 | 1 | -90 | 90 | -0.02785 | -0.0069842 | 0.027871 | 0.0069978
10 | 135 | 0.36929 | 0.23634 | 2.4805e-09 | 0 | 0 | 0 | 0 | 0 | 1 | -90 | 90 | 0.15228 | 0.038583 | -0.15218 | -0.038523
10 | 11 | 2.3058 | 1.4757 | 1.5488e-08 | 0 | 0 | 0 | 0 | 0 | 1 | -90 | 90 | -0.16137 | -0.040861 | 0.16204 | 0.041285
10 | 136 | 3.2975 | 2.1104 | 5.5373e-09 | 0 | 0 | 0 | 0 | 0 | 1 | -90 | 90 | 0.0090925 | 0.0022788 | -0.0090895 | -0.0022774
135 | 134 | 0.23464 | 0.15017 | 1.5761e-09 | 0 | 0 | 0 | 0 | 0 | 1 | -90 | 90 | 0.14578 | 0.036917 | -0.14572 | -0.036881
11 | 105 | 0.93656 | 0.5994 | 6.291e-09 | 0 | 0 | 0 | 0 | 0 | 1 | -90 | 90 | -0.21583 | -0.054906 | 0.21631 | 0.055212
11 | 126 | 9.224 | 5.9034 | 1.549e-08 | 0 | 0 | 0 | 0 | 0 | 1 | -90 | 90 | 0.053798 | 0.013622 | -0.053505 | -0.013436
136 | 137 | 1.2309 | 0.78779 | 2.067e-09 | 0 | 0 | 0 | 0 | 0 | 1 | -90 | 90 | 0.0047973 | 0.0012016 | -0.004797 | -0.0012016
105 | 107 | 2.0723 | 1.3262 | 3.4799e-09 | 0 | 0 | 0 | 0 | 0 | 1 | -90 | 90 | 0.02128 | 0.0053368 | -0.02127 | -0.0053306
105 | 104 | 0.60259 | 0.38566 | 4.0476e-09 | 0 | 0 | 0 | 0 | 0 | 1 | -90 | 90 | -0.23759 | -0.060548 | 0.23796 | 0.060786
126 | 127 | 1.4909 | 0.95417 | 2.5036e-09 | 0 | 0 | 0 | 0 | 0 | 1 | -90 | 90 | 0.042382 | 0.010648 | -0.042352 | -0.01063
12 | 34 | 3.5889 | 2.2969 | 6.0267e-09 | 0 | 0 | 0 | 0 | 0 | 1 | -90 | 90 | -0.0012522 | -0.00031384 | 0.0012523 | 0.0003133
12 | 33 | 0.045844 | 0.02934 | 7.6985e-11 | 0 | 0 | 0 | 0 | 0 | 1 | -90 | 90 | 0.0012522 | 0.00031384 | -0.0012522 | -0.00031385
34 | 13 | 0.08577 | 0.054893 | 1.4403e-10 | 0 | 0 | 0 | 0 | 0 | 1 | -90 | 90 | -0.0037158 | -0.00093075 | 0.0037159 | 0.00093075
13 | 137 | 0.70243 | 0.44956 | 1.1796e-09 | 0 | 0 | 0 | 0 | 0 | 1 | -90 | 90 | -0.0037159 | -0.00093075 | 0.003716 | 0.0009307
14 | 65 | 0.3384 | 0.21658 | 2.2731e-09 | 0 | 0 | 0 | 0 | 0 | 1 | -90 | 90 | 0.07605 | 0.019146 | -0.076028 | -0.019132
14 | 62 | 0.3405 | 0.21792 | 2.2872e-09 | 0 | 0 | 0 | 0 | 0 | 1 | -90 | 90 | -0.07605 | -0.019146 | 0.076072 | 0.01916
62 | 63 | 0.41332 | 0.26453 | 2.7763e-09 | 0 | 0 | 0 | 0 | 0 | 1 | -90 | 90 | -0.076996 | -0.019392 | 0.077024 | 0.019409
15 | 66 | 1.0621 | 0.67974 | 7.1341e-09 | 0 | 0 | 0 | 0 | 0 | 1 | -90 | 90 | -0.1412 | -0.035587 | 0.14143 | 0.035738
15 | 51 | 2.3702 | 1.517 | 3.9803e-09 | 0 | 0 | 0 | 0 | 0 | 1 | -90 | 90 | 0.060116 | 0.015137 | -0.060021 | -0.015077
15 | 64 | 0.33925 | 0.21712 | 2.2788e-09 | 0 | 0 | 0 | 0 | 0 | 1 | -90 | 90 | 0.081081 | 0.02045 | -0.081056 | -0.020435
66 | 134 | 0.77151 | 0.49377 | 5.1823e-09 | 0 | 0 | 0 | 0 | 0 | 1 | -90 | 90 | -0.14486 | -0.036597 | 0.14504 | 0.036712
51 | 53 | 2.065 | 1.3216 | 3.4676e-09 | 0 | 0 | 0 | 0 | 0 | 1 | -90 | 90 | 0.021595 | 0.0054172 | -0.021584 | -0.0054106
51 | 50 | 0.85325 | 0.54608 | 1.4328e-09 | 0 | 0 | 0 | 0 | 0 | 1 | -90 | 90 | 0.038426 | 0.0096596 | -0.038411 | -0.0096507
64 | 63 | 0.57095 | 0.36541 | 3.8351e-09 | 0 | 0 | 0 | 0 | 0 | 1 | -90 | 90 | 0.079592 | 0.020068 | -0.079551 | -0.020042
35 | 36 | 1.8054 | 1.1555 | 3.0318e-09 | 0 | 0 | 0 | 0 | 0 | 1 | -90 | 90 | 0.0072937 | 0.0018277 | -0.0072926 | -0.0018273
18 | 37 | 2.7267 | 1.7451 | 4.5789e-09 | 0 | 0 | 0 | 0 | 0 | 1 | -90 | 90 | -0.0042145 | -0.0010561 | 0.004215 | 0.001056
18 | 76 | 1.3 | 0.83202 | 2.1831e-09 | 0 | 0 | 0 | 0 | 0 | 1 | -90 | 90 | 0.0042145 | 0.0010561 | -0.0042143 | -0.0010562
37 | 36 | 0.53743 | 0.34396 | 9.0249e-10 | 0 | 0 | 0 | 0 | 0 | 1 | -90 | 90 | -0.0054453 | -0.0013643 | 0.0054455 | 0.0013644
76 | 77 | 0.36923 | 0.2363 | 6.2003e-10 | 0 | 0 | 0 | 0 | 0 | 1 | -90 | 90 | 0.0032903 | 0.00082459 | -0.0032903 | -0.00082463
41 | 42 | 1.3095 | 0.83805 | 2.1989e-09 | 0 | 0 | 0 | 0 | 0 | 1 | -90 | 90 | 0.0044609 | 0.0011179 | -0.0044606 | -0.0011179
125 | 60 | 0.30194 | 0.19324 | 5.0704e-10 | 0 | 0 | 0 | 0 | 0 | 1 | -90 | 90 | 0.019352 | 0.0048514 | -0.01935 | -0.0048507
31 | 30 | 3.4162 | 2.1863 | 5.7366e-09 | 0 | 0 | 0 | 0 | 0 | 1 | -90 | 90 | 0.008092 | 0.0020282 | -0.0080896 | -0.0020272
22 | 79 | 2.9028 | 1.8578 | 4.8746e-09 | 0 | 0 | 0 | 0 | 0 | 1 | -90 | 90 | -0.0069632 | -0.0017452 | 0.0069647 | 0.0017458
22 | 78 | 1.696 | 1.0854 | 2.848e-09 | 0 | 0 | 0 | 0 | 0 | 1 | -90 | 90 | 0.0069632 | 0.0017452 | -0.0069623 | -0.0017449
79 | 80 | 0.98164 | 0.62825 | 1.6484e-09 | 0 | 0 | 0 | 0 | 0 | 1 | -90 | 90 | -0.008269 | -0.0020726 | 0.0082697 | 0.002073
25 | 27 | 0.44812 | 0.2868 | 7.5252e-10 | 0 | 0 | 0 | 0 | 0 | 1 | -90 | 90 | -0.027872 | -0.0069977 | 0.027875 | 0.0070001
32 | 30 | 1.9052 | 1.2193 | 3.1994e-09 | 0 | 0 | 0 | 0 | 0 | 1 | -90 | 90 | -0.00098471 | -0.00024679 | 0.00098473 | 0.0002465
107 | 111 | 1.2669 | 0.81084 | 2.1275e-09 | 0 | 0 | 0 | 0 | 0 | 1 | -90 | 90 | 0.0036091 | 0.0009044 | -0.0036089 | -0.00090449
104 | 106 | 0.18292 | 0.11707 | 1.2287e-09 | 0 | 0 | 0 | 0 | 0 | 1 | -90 | 90 | -0.25155 | -0.064191 | 0.25168 | 0.064271
127 | 128 | 2.772 | 1.7741 | 4.6549e-09 | 0 | 0 | 0 | 0 | 0 | 1 | -90 | 90 | 0.032947 | 0.0082725 | -0.032914 | -0.0082515
53 | 68 | 0.31283 | 0.20021 | 5.2532e-10 | 0 | 0 | 0 | 0 | 0 | 1 | -90 | 90 | 0.014623 | 0.0036658 | -0.014622 | -0.0036654
50 | 52 | 3.0012 | 1.9207 | 5.0398e-09 | 0 | 0 | 0 | 0 | 0 | 1 | -90 | 90 | 0.035783 | 0.008992 | -0.03574 | -0.0089649
19 | 20 | 0.75726 | 0.48464 | 1.2716e-09 | 0 | 0 | 0 | 0 | 0 | 1 | -90 | 90 | -0.0014029 | -0.00035162 | 0.0014029 | 0.00035151
20 | 23 | 15.8633 | 10.1525 | 2.6639e-08 | 0 | 0 | 0 | 0 | 0 | 1 | -90 | 90 | -0.0014029 | -0.00035151 | 0.0014033 | 0.0003492
23 | 120 | 0.96988 | 0.62072 | 1.6287e-09 | 0 | 0 | 0 | 0 | 0 | 1 | -90 | 90 | -0.0014033 | -0.0003492 | 0.0014033 | 0.00034906
120 | 119 | 0.83632 | 0.53525 | 1.4044e-09 | 0 | 0 | 0 | 0 | 0 | 1 | -90 | 90 | -0.0024007 | -0.00059903 | 0.0024007 | 0.00059893
80 | 81 | 0.81047 | 0.5187 | 1.361e-09 | 0 | 0 | 0 | 0 | 0 | 1 | -90 | 90 | -0.0088361 | -0.0022149 | 0.0088368 | 0.0022152
116 | 118 | 1.7994 | 1.1516 | 3.0217e-09 | 0 | 0 | 0 | 0 | 0 | 1 | -90 | 90 | -0.012701 | -0.0031822 | 0.012704 | 0.003184
116 | 114 | 2.6522 | 1.6974 | 4.4537e-09 | 0 | 0 | 0 | 0 | 0 | 1 | -90 | 90 | 0.012701 | 0.0031822 | -0.012696 | -0.0031796
118 | 128 | 1.2364 | 0.79127 | 2.0762e-09 | 0 | 0 | 0 | 0 | 0 | 1 | -90 | 90 | -0.021904 | -0.0054897 | 0.02191 | 0.0054937
114 | 115 | 1.1943 | 0.76432 | 2.0055e-09 | 0 | 0 | 0 | 0 | 0 | 1 | -90 | 90 | 0.010271 | 0.0025718 | -0.01027 | -0.0025711
119 | 117 | 1.6179 | 1.0354 | 2.7168e-09 | 0 | 0 | 0 | 0 | 0 | 1 | -90 | 90 | -0.0037673 | -0.00094145 | 0.0037676 | 0.00094135
27 | 110 | 1.343 | 0.8595 | 2.2552e-09 | 0 | 0 | 0 | 0 | 0 | 1 | -90 | 90 | -0.0401 | -0.010064 | 0.040123 | 0.010078
27 | 121 | 2.2726 | 1.4545 | 3.8163e-09 | 0 | 0 | 0 | 0 | 0 | 1 | -90 | 90 | 0.0041249 | 0.0010336 | -0.0041245 | -0.0010337
26 | 121 | 0.23988 | 0.15353 | 4.0283e-10 | 0 | 0 | 0 | 0 | 0 | 1 | -90 | 90 | -0.0041244 | -0.0010337 | 0.0041245 | 0.0010337
110 | 122 | 1.6185 | 1.0358 | 2.7179e-09 | 0 | 0 | 0 | 0 | 0 | 1 | -90 | 90 | 0.016618 | 0.0041663 | -0.016613 | -0.0041635
110 | 109 | 2.9477 | 1.8865 | 4.9499e-09 | 0 | 0 | 0 | 0 | 0 | 1 | -90 | 90 | -0.056741 | -0.014245 | 0.056844 | 0.01431
122 | 123 | 1.402 | 0.89726 | 2.3543e-09 | 0 | 0 | 0 | 0 | 0 | 1 | -90 | 90 | 0.0049161 | 0.001232 | -0.0049157 | -0.001232
109 | 112 | 0.08723 | 0.055827 | 5.8593e-10 | 0 | 0 | 0 | 0 | 0 | 1 | -90 | 90 | -0.31117 | -0.079376 | 0.31126 | 0.079435
109 | 108 | 0.39566 | 0.25322 | 2.6577e-09 | 0 | 0 | 0 | 0 | 0 | 1 | -90 | 90 | 0.25433 | 0.065066 | -0.25405 | -0.064889
42 | 44 | 2.047 | 1.3101 | 3.4374e-09 | 0 | 0 | 0 | 0 | 0 | 1 | -90 | 90 | 0.0044606 | 0.0011179 | -0.0044601 | -0.0011179
45 | 48 | 1.3696 | 0.87657 | 2.3e-09 | 0 | 0 | 0 | 0 | 0 | 1 | -90 | 90 | 0.012299 | 0.0030828 | -0.012297 | -0.0030815
45 | 75 | 1.997 | 1.2781 | 3.3535e-09 | 0 | 0 | 0 | 0 | 0 | 1 | -90 | 90 | -0.01675 | -0.0041979 | 0.016756 | 0.0042016
45 | 73 | 3.1485 | 2.015 | 5.2871e-09 | 0 | 0 | 0 | 0 | 0 | 1 | -90 | 90 | 0.0044509 | 0.0011152 | -0.0044502 | -0.0011152
48 | 47 | 1.4711 | 0.9415 | 2.4704e-09 | 0 | 0 | 0 | 0 | 0 | 1 | -90 | 90 | 0.007231 | 0.0018118 | -0.0072301 | -0.0018115
75 | 130 | 1.2949 | 0.82872 | 2.1744e-09 | 0 | 0 | 0 | 0 | 0 | 1 | -90 | 90 | -0.020751 | -0.0052029 | 0.020757 | 0.0052067
73 | 74 | 1.2412 | 0.79435 | 2.0843e-09 | 0 | 0 | 0 | 0 | 0 | 1 | -90 | 90 | 0.00038484 | 9.6262e-05 | -0.00038484 | -9.6458e-05
47 | 49 | 1.0473 | 0.6703 | 1.7588e-09 | 0 | 0 | 0 | 0 | 0 | 1 | -90 | 90 | 0.0065916 | 0.0016522 | -0.0065911 | -0.001652
47 | 46 | 4.5028 | 2.8818 | 7.5613e-09 | 0 | 0 | 0 | 0 | 0 | 1 | -90 | 90 | 0.00063847 | 0.00015932 | -0.00063845 | -0.00016002
130 | 132 | 1.2612 | 0.80715 | 2.1178e-09 | 0 | 0 | 0 | 0 | 0 | 1 | -90 | 90 | 0.004437 | 0.001112 | -0.0044367 | -0.001112
130 | 131 | 0.41341 | 0.26458 | 6.9422e-10 | 0 | 0 | 0 | 0 | 0 | 1 | -90 | 90 | -0.025194 | -0.0063186 | 0.025197 | 0.0063205
52 | 54 | 0.27338 | 0.17497 | 4.5909e-10 | 0 | 0 | 0 | 0 | 0 | 1 | -90 | 90 | 0.028912 | 0.0072536 | -0.028909 | -0.007252
52 | 55 | 1.2582 | 0.80525 | 2.1129e-09 | 0 | 0 | 0 | 0 | 0 | 1 | -90 | 90 | 0.004663 | 0.0011687 | -0.0046627 | -0.0011687
54 | 131 | 0.37348 | 0.23903 | 6.2717e-10 | 0 | 0 | 0 | 0 | 0 | 1 | -90 | 90 | 0.027246 | 0.0068352 | -0.027243 | -0.0068332
68 | 70 | 0.93431 | 0.59796 | 1.569e-09 | 0 | 0 | 0 | 0 | 0 | 1 | -90 | 90 | 0.0013849 | 0.00034696 | -0.0013848 | -0.00034709
68 | 67 | 1.2579 | 0.80508 | 2.1124e-09 | 0 | 0 | 0 | 0 | 0 | 1 | -90 | 90 | 0.013237 | 0.0033185 | -0.013235 | -0.0033171
67 | 69 | 1.228 | 0.78593 | 2.0622e-09 | 0 | 0 | 0 | 0 | 0 | 1 | -90 | 90 | 0.007726 | 0.0019363 | -0.0077252 | -0.001936
56 | 57 | 0.39002 | 0.24961 | 6.5495e-10 | 0 | 0 | 0 | 0 | 0 | 1 | -90 | 90 | 0.0080433 | 0.002016 | -0.008043 | -0.0020159
56 | 58 | 1.9591 | 1.2539 | 3.2899e-09 | 0 | 0 | 0 | 0 | 0 | 1 | -90 | 90 | -0.01028 | -0.0025767 | 0.010283 | 0.0025779
57 | 59 | 0.04572 | 0.029261 | 7.6776e-11 | 0 | 0 | 0 | 0 | 0 | 1 | -90 | 90 | 0.0062839 | 0.001575 | -0.0062839 | -0.001575
58 | 60 | 0.10382 | 0.066448 | 1.7435e-10 | 0 | 0 | 0 | 0 | 0 | 1 | -90 | 90 | -0.014438 | -0.0036193 | 0.014438 | 0.0036194
58 | 61 | 0.1757 | 0.11245 | 2.9505e-10 | 0 | 0 | 0 | 0 | 0 | 1 | -90 | 90 | 0.0041551 | 0.0010414 | -0.0041551 | -0.0010414
59 | 133 | 0.21762 | 0.13927 | 3.6544e-10 | 0 | 0 | 0 | 0 | 0 | 1 | -90 | 90 | 0.0042347 | 0.0010614 | -0.0042347 | -0.0010614
69 | 71 | 0.95477 | 0.61105 | 1.6033e-09 | 0 | 0 | 0 | 0 | 0 | 1 | -90 | 90 | 0.0029409 | 0.00073698 | -0.0029408 | -0.00073707
69 | 72 | 1.4952 | 0.9569 | 2.5108e-09 | 0 | 0 | 0 | 0 | 0 | 1 | -90 | 90 | 0.0047843 | 0.001199 | -0.0047839 | -0.001199
72 | 141 | 0.80977 | 0.51825 | 1.3598e-09 | 0 | 0 | 0 | 0 | 0 | 1 | -90 | 90 | 0.0047839 | 0.001199 | -0.0047837 | -0.001199
81 | 82 | 0.46115 | 0.29513 | 7.7439e-10 | 0 | 0 | 0 | 0 | 0 | 1 | -90 | 90 | -0.0096352 | -0.0024153 | 0.0096357 | 0.0024155
82 | 83 | 2.7272 | 1.7454 | 4.5797e-09 | 0 | 0 | 0 | 0 | 0 | 1 | -90 | 90 | -0.0096357 | -0.0024155 | 0.0096384 | 0.0024169
83 | 87 | 0.92016 | 0.5889 | 1.5452e-09 | 0 | 0 | 0 | 0 | 0 | 1 | -90 | 90 | 0.0057019 | 0.001429 | -0.0057016 | -0.0014289
83 | 84 | 1.2216 | 0.78182 | 2.0514e-09 | 0 | 0 | 0 | 0 | 0 | 1 | -90 | 90 | -0.01534 | -0.0038459 | 0.015344 | 0.0038477
87 | 139 | 1.5716 | 1.0058 | 2.6392e-09 | 0 | 0 | 0 | 0 | 0 | 1 | -90 | 90 | 0.0057016 | 0.0014289 | -0.005701 | -0.0014288
84 | 85 | 2.6353 | 1.6866 | 4.4254e-09 | 0 | 0 | 0 | 0 | 0 | 1 | -90 | 90 | -0.018624 | -0.0046699 | 0.018634 | 0.0046759
85 | 86 | 2.3761 | 1.5207 | 3.9901e-09 | 0 | 0 | 0 | 0 | 0 | 1 | -90 | 90 | -0.028481 | -0.0071439 | 0.028502 | 0.007157
86 | 88 | 2.6028 | 1.6658 | 4.3707e-09 | 0 | 0 | 0 | 0 | 0 | 1 | -90 | 90 | 0.056726 | 0.014272 | -0.056635 | -0.014214
86 | 89 | 1.4656 | 0.93801 | 2.4612e-09 | 0 | 0 | 0 | 0 | 0 | 1 | -90 | 90 | -0.089275 | -0.022443 | 0.089403 | 0.022525
88 | 90 | 0.79017 | 0.50571 | 1.3269e-09 | 0 | 0 | 0 | 0 | 0 | 1 | -90 | 90 | 0.049969 | 0.012543 | -0.049947 | -0.012529
89 | 92 | 1.5685 | 1.0038 | 2.634e-09 | 0 | 0 | 0 | 0 | 0 | 1 | -90 | 90 | -0.11947 | -0.03006 | 0.11971 | 0.030216
90 | 91 | 2.7389 | 1.7529 | 4.5993e-09 | 0 | 0 | 0 | 0 | 0 | 1 | -90 | 90 | 0.02984 | 0.00749 | -0.029813 | -0.0074733
92 | 93 | 0.9342 | 0.59788 | 1.5688e-09 | 0 | 0 | 0 | 0 | 0 | 1 | -90 | 90 | -0.11971 | -0.030216 | 0.11986 | 0.030309
91 | 94 | 0.36273 | 0.23215 | 6.0913e-10 | 0 | 0 | 0 | 0 | 0 | 1 | -90 | 90 | 0.029813 | 0.0074733 | -0.029809 | -0.0074711
93 | 96 | 0.7066 | 0.45222 | 1.1866e-09 | 0 | 0 | 0 | 0 | 0 | 1 | -90 | 90 | -0.12097 | -0.030588 | 0.12108 | 0.030659
95 | 129 | 0.31656 | 0.2026 | 5.3159e-10 | 0 | 0 | 0 | 0 | 0 | 1 | -90 | 90 | 0.0064008 | 0.0016042 | -0.0064006 | -0.0016042
95 | 102 | 1.5691 | 1.0042 | 2.6349e-09 | 0 | 0 | 0 | 0 | 0 | 1 | -90 | 90 | -0.0064008 | -0.0016042 | 0.0064015 | 0.0016044
102 | 101 | 0.11677 | 0.074734 | 7.8436e-10 | 0 | 0 | 0 | 0 | 0 | 1 | -90 | 90 | 0.46015 | 0.1184 | -0.45989 | -0.11823
96 | 97 | 1.3749 | 0.87992 | 2.3088e-09 | 0 | 0 | 0 | 0 | 0 | 1 | -90 | 90 | -0.12786 | -0.032358 | 0.12811 | 0.032513
97 | 98 | 0.53687 | 0.3436 | 3.6062e-09 | 0 | 0 | 0 | 0 | 0 | 1 | -90 | 90 | -0.44542 | -0.11373 | 0.44657 | 0.11446
97 | 99 | 0.28521 | 0.18253 | 1.9158e-09 | 0 | 0 | 0 | 0 | 0 | 1 | -90 | 90 | 0.31732 | 0.081217 | -0.31701 | -0.081019
101 | 100 | 0.0038399 | 0.0024575 | 2.5793e-11 | 0 | 0 | 0 | 0 | 0 | 1 | -90 | 90 | 0.45611 | 0.11728 | -0.4561 | -0.11728
98 | 103 | 1.4462 | 0.92555 | 2.4285e-09 | 0 | 0 | 0 | 0 | 0 | 1 | -90 | 90 | 0.0044996 | 0.0011276 | -0.0044993 | -0.0011276
98 | 100 | 0.50174 | 0.32111 | 3.3702e-09 | 0 | 0 | 0 | 0 | 0 | 1 | -90 | 90 | -0.45107 | -0.11559 | 0.45217 | 0.11629
99 | 113 | 0.20338 | 0.13016 | 1.3661e-09 | 0 | 0 | 0 | 0 | 0 | 1 | -90 | 90 | 0.31386 | 0.080229 | -0.31364 | -0.08009
113 | 112 | 0.14518 | 0.092914 | 9.7517e-10 | 0 | 0 | 0 | 0 | 0 | 1 | -90 | 90 | 0.31265 | 0.079844 | -0.3125 | -0.079745
106 | 108 | 0.087341 | 0.055898 | 5.8668e-10 | 0 | 0 | 0 | 0 | 0 | 1 | -90 | 90 | -0.25168 | -0.064271 | 0.25174 | 0.064309
115 | 117 | 1.0324 | 0.66073 | 1.7337e-09 | 0 | 0 | 0 | 0 | 0 | 1 | -90 | 90 | 0.0071559 | 0.0017906 | -0.0071553 | -0.0017904