## bus_data
BUS_I | BUS_TYPE | Pd | Qd | Gs | Bs | area | Vm | Va | baseKV | zone | Vmax | Vmin
1 | 1 | 0.0044861 | 0.0011243 | 0 | 0 | 1 | 0.98855 | -0.22061 | 0.4 | 1 | 1.1 | 0.9
2 | 1 | 0.0029253 | 0.00073316 | 0 | 0 | 1 | 0.98876 | -0.21653 | 0.4 | 1 | 1.1 | 0.9
3 | 1 | 0.0022632 | 0.00056721 | 0 | 0 | 1 | 0.98853 | -0.22091 | 0.4 | 1 | 1.1 | 0.9
58 | 1 | 0.0039685 | 0.00099461 | 0 | 0 | 1 | 0.98954 | -0.20133 | 0.4 | 1 | 1.1 | 0.9
4 | 1 | 0 | 0 | 0 | 0 | 1 | 0.98843 | -0.2229 | 0.4 | 1 | 1.1 | 0.9
6 | 1 | 0.0020044 | 0.00050235 | 0 | 0 | 1 | 0.98839 | -0.22363 | 0.4 | 1 | 1.1 | 0.9
7 | 1 | 0.0016608 | 0.00041623 | 0 | 0 | 1 | 0.98833 | -0.22486 | 0.4 | 1 | 1.1 | 0.9
20 | 1 | 0 | 0 | 0 | 0 | 1 | 0.99126 | -0.16787 | 0.4 | 1 | 1.1 | 0.9
22 | 1 | 0 | 0 | 0 | 0 | 1 | 0.99176 | -0.15824 | 0.4 | 1 | 1.1 | 0.9
23 | 1 | 0.0013067 | 0.00032748 | 0 | 0 | 1 | 0.99089 | -0.17517 | 0.4 | 1 | 1.1 | 0.9
50 | 1 | 0.0029744 | 0.00074546 | 0 | 0 | 1 | 0.99181 | -0.15738 | 0.4 | 1 | 1.1 | 0.9
56 | 1 | 0.0031049 | 0.00077816 | 0 | 0 | 1 | 0.99039 | -0.1848 | 0.4 | 1 | 1.1 | 0.9
24 | 1 | 0.0034818 | 0.00087263 | 0 | 0 | 1 | 0.99118 | -0.16953 | 0.4 | 1 | 1.1 | 0.9
25 | 1 | 0.0027976 | 0.00070116 | 0 | 0 | 1 | 0.9915 | -0.16327 | 0.4 | 1 | 1.1 | 0.9
26 | 1 | 0 | 0 | 0 | 0 | 1 | 0.99104 | -0.17223 | 0.4 | 1 | 1.1 | 0.9
27 | 1 | 0.0034353 | 0.00086096 | 0 | 0 | 1 | 0.99187 | -0.15617 | 0.4 | 1 | 1.1 | 0.9
28 | 1 | 0.0028058 | 0.0007032 | 0 | 0 | 1 | 0.99099 | -0.17326 | 0.4 | 1 | 1.1 | 0.9
29 | 1 | 0 | 0 | 0 | 0 | 1 | 0.99097 | -0.17361 | 0.4 | 1 | 1.1 | 0.9
30 | 1 | 0.0024139 | 0.00060498 | 0 | 0 | 1 | 0.99225 | -0.14887 | 0.4 | 1 | 1.1 | 0.9
175 | 1 | 0.0055467 | 0.0013901 | 0 | 0 | 1 | 0.99076 | -0.17772 | 0.4 | 1 | 1.1 | 0.9
32 | 1 | 0.0028775 | 0.00072116 | 0 | 0 | 1 | 0.99263 | -0.1414 | 0.4 | 1 | 1.1 | 0.9
45 | 1 | 0 | 0 | 0 | 0 | 1 | 0.993 | -0.13442 | 0.4 | 1 | 1.1 | 0.9
34 | 1 | 0.0021804 | 0.00054645 | 0 | 0 | 1 | 0.99995 | -0.001009 | 0.4 | 1 | 1.1 | 0.9
35 | 3 | 0.0029148 | 0.00073052 | 0 | 0 | 1 | 1 | 0 | 0.4 | 1 | 1.1 | 0.9
36 | 1 | 0 | 0 | 0 | 0 | 1 | 0.99833 | -0.031861 | 0.4 | 1 | 1.1 | 0.9
38 | 1 | 0.0043799 | 0.0010977 | 0 | 0 | 1 | 0.99811 | -0.0362 | 0.4 | 1 | 1.1 | 0.9
39 | 1 | 0.0020897 | 0.00052373 | 0 | 0 | 1 | 0.99677 | -0.061835 | 0.4 | 1 | 1.1 | 0.9
37 | 1 | 0 | 0 | 0 | 0 | 1 | 0.99544 | -0.087568 | 0.4 | 1 | 1.1 | 0.9
40 | 1 | 0.0013069 | 0.00032754 | 0 | 0 | 1 | 0.9954 | -0.088251 | 0.4 | 1 | 1.1 | 0.9
41 | 1 | 0.0022501 | 0.00056392 | 0 | 0 | 1 | 0.99546 | -0.087044 | 0.4 | 1 | 1.1 | 0.9
42 | 1 | 0.0041219 | 0.001033 | 0 | 0 | 1 | 0.99631 | -0.070525 | 0.4 | 1 | 1.1 | 0.9
43 | 1 | 0 | 0 | 0 | 0 | 1 | 0.99593 | -0.078011 | 0.4 | 1 | 1.1 | 0.9
79 | 1 | 0.0020253 | 0.00050758 | 0 | 0 | 1 | 0.99548 | -0.086674 | 0.4 | 1 | 1.1 | 0.9
44 | 1 | 0 | 0 | 0 | 0 | 1 | 0.99511 | -0.093644 | 0.4 | 1 | 1.1 | 0.9
85 | 1 | 0.0016834 | 0.00042191 | 0 | 0 | 1 | 0.99559 | -0.084668 | 0.4 | 1 | 1.1 | 0.9
84 | 1 | 0.0018389 | 0.00046086 | 0 | 0 | 1 | 0.99571 | -0.082222 | 0.4 | 1 | 1.1 | 0.9
46 | 1 | 0.0040121 | 0.0010055 | 0 | 0 | 1 | 0.99501 | -0.095642 | 0.4 | 1 | 1.1 | 0.9
47 | 1 | 0 | 0 | 0 | 0 | 1 | 0.99293 | -0.1356 | 0.4 | 1 | 1.1 | 0.9
49 | 1 | 0.0072257 | 0.0018109 | 0 | 0 | 1 | 0.99277 | -0.13868 | 0.4 | 1 | 1.1 | 0.9
54 | 1 | 0.0034795 | 0.00087205 | 0 | 0 | 1 | 0.99021 | -0.18828 | 0.4 | 1 | 1.1 | 0.9
55 | 1 | 0.0031581 | 0.00079151 | 0 | 0 | 1 | 0.9899 | -0.19433 | 0.4 | 1 | 1.1 | 0.9
57 | 1 | 0.0032045 | 0.00080313 | 0 | 0 | 1 | 0.98979 | -0.19645 | 0.4 | 1 | 1.1 | 0.9
69 | 1 | 0.001004 | 0.00025161 | 0 | 0 | 1 | 0.99127 | -0.16808 | 0.4 | 1 | 1.1 | 0.9
70 | 1 | 0 | 0 | 0 | 0 | 1 | 0.99114 | -0.17071 | 0.4 | 1 | 1.1 | 0.9
72 | 1 | 0 | 0 | 0 | 0 | 1 | 0.99179 | -0.15802 | 0.4 | 1 | 1.1 | 0.9
71 | 1 | 0 | 0 | 0 | 0 | 1 | 0.9911 | -0.17139 | 0.4 | 1 | 1.1 | 0.9
74 | 1 | 0.0010015 | 0.00025099 | 0 | 0 | 1 | 0.99097 | -0.17394 | 0.4 | 1 | 1.1 | 0.9
73 | 1 | 0.0014086 | 0.00035302 | 0 | 0 | 1 | 0.99188 | -0.15638 | 0.4 | 1 | 1.1 | 0.9
75 | 1 | 0.0010601 | 0.00026569 | 0 | 0 | 1 | 0.99189 | -0.15606 | 0.4 | 1 | 1.1 | 0.9
76 | 1 | 0.0010176 | 0.00025503 | 0 | 0 | 1 | 0.99092 | -0.1749 | 0.4 | 1 | 1.1 | 0.9
157 | 1 | 0.00081598 | 0.0002045 | 0 | 0 | 1 | 0.99195 | -0.15485 | 0.4 | 1 | 1.1 | 0.9
77 | 1 | 0.00062185 | 0.00015585 | 0 | 0 | 1 | 0.99087 | -0.17591 | 0.4 | 1 | 1.1 | 0.9
78 | 1 | 0.0016054 | 0.00040234 | 0 | 0 | 1 | 0.99083 | -0.1766 | 0.4 | 1 | 1.1 | 0.9
80 | 1 | 0.0016019 | 0.00040148 | 0 | 0 | 1 | 0.99552 | -0.085927 | 0.4 | 1 | 1.1 | 0.9
81 | 1 | 0.0018191 | 0.00045591 | 0 | 0 | 1 | 0.99556 | -0.085219 | 0.4 | 1 | 1.1 | 0.9
82 | 1 | 0.00085567 | 0.00021445 | 0 | 0 | 1 | 0.99562 | -0.083941 | 0.4 | 1 | 1.1 | 0.9
83 | 1 | 0.0023187 | 0.00058112 | 0 | 0 | 1 | 0.99564 | -0.083644 | 0.4 | 1 | 1.1 | 0.9
86 | 1 | 0.012394 | 0.0031063 | 0 | 0 | 1 | 0.99518 | -0.092535 | 0.4 | 1 | 1.1 | 0.9
87 | 1 | 0 | 0 | 0 | 0 | 1 | 0.9949 | -0.097815 | 0.4 | 1 | 1.1 | 0.9
88 | 1 | 0 | 0 | 0 | 0 | 1 | 0.99482 | -0.099523 | 0.4 | 1 | 1.1 | 0.9
89 | 1 | 0.0015059 | 0.00037742 | 0 | 0 | 1 | 0.99472 | -0.10133 | 0.4 | 1 | 1.1 | 0.9
94 | 1 | 0.0042536 | 0.0010661 | 0 | 0 | 1 | 0.99471 | -0.10165 | 0.4 | 1 | 1.1 | 0.9
90 | 1 | 0.0018522 | 0.00046422 | 0 | 0 | 1 | 0.9938 | -0.11903 | 0.4 | 1 | 1.1 | 0.9
91 | 1 | 0 | 0 | 0 | 0 | 1 | 0.99343 | -0.12628 | 0.4 | 1 | 1.1 | 0.9
92 | 1 | 0.0032072 | 0.00080379 | 0 | 0 | 1 | 0.9934 | -0.12688 | 0.4 | 1 | 1.1 | 0.9
93 | 1 | 0.0018626 | 0.00046682 | 0 | 0 | 1 | 0.99303 | -0.13411 | 0.4 | 1 | 1.1 | 0.9
168 | 1 | 0.0016002 | 0.00040104 | 0 | 0 | 1 | 0.9927 | -0.1404 | 0.4 | 1 | 1.1 | 0.9
158 | 1 | 0.0017794 | 0.00044597 | 0 | 0 | 1 | 0.99199 | -0.1542 | 0.4 | 1 | 1.1 | 0.9
159 | 1 | 0.00095127 | 0.00023841 | 0 | 0 | 1 | 0.99207 | -0.15256 | 0.4 | 1 | 1.1 | 0.9
161 | 1 | 0.0010296 | 0.00025805 | 0 | 0 | 1 | 0.99215 | -0.15097 | 0.4 | 1 | 1.1 | 0.9
160 | 1 | 0.001864 | 0.00046715 | 0 | 0 | 1 | 0.99219 | -0.15032 | 0.4 | 1 | 1.1 | 0.9
162 | 1 | 0.00064773 | 0.00016234 | 0 | 0 | 1 | 0.99226 | -0.14884 | 0.4 | 1 | 1.1 | 0.9
163 | 1 | 0.0012794 | 0.00032064 | 0 | 0 | 1 | 0.99228 | -0.14862 | 0.4 | 1 | 1.1 | 0.9
164 | 1 | 0.0018242 | 0.00045718 | 0 | 0 | 1 | 0.99238 | -0.14665 | 0.4 | 1 | 1.1 | 0.9
165 | 1 | 0.00077425 | 0.00019405 | 0 | 0 | 1 | 0.99242 | -0.14589 | 0.4 | 1 | 1.1 | 0.9
166 | 1 | 0.0013299 | 0.0003333 | 0 | 0 | 1 | 0.99258 | -0.14275 | 0.4 | 1 | 1.1 | 0.9
167 | 1 | 0.0020688 | 0.0005185 | 0 | 0 | 1 | 0.9927 | -0.14044 | 0.4 | 1 | 1.1 | 0.9

## generator_data
GEN_BUS | PG | QG | QMAX | QMIN | VG | MBASE | GEN_STATUS | PMAX | PMIN
35 | 0.15025 | 0.038019 | 10 | -10 | 1 | 100 | 1 | 10 | 0

## branch_data
F_BUS | T_BUS | BR_R | BR_X | BR_B | RATE_A | RATE_B | RATE_C | TAP | SHIFT | BR_STATUS | ANGMIN | ANGMAX | P_in | Q_in | P_out | Q_out
1 | 2 | 1.7181 | 1.0996 | 2.8851e-09 | 0 | 0 | 0 | 0 | 0 | 1 | -90 | 90 | -0.010415 | -0.0026094 | 0.010417 | 0.0026105
1 | 3 | 0.21877 | 0.14001 | 3.6737e-10 | 0 | 0 | 0 | 0 | 0 | 1 | -90 | 90 | 0.005929 | 0.0014851 | -0.0059289 | -0.0014851
2 | 58 | 4.9946 | 3.1966 | 8.3873e-09 | 0 | 0 | 0 | 0 | 0 | 1 | -90 | 90 | -0.013342 | -0.0033436 | 0.013352 | 0.003349
3 | 4 | 2.3702 | 1.5169 | 3.9802e-09 | 0 | 0 | 0 | 0 | 0 | 1 | -90 | 90 | 0.0036658 | 0.00091789 | -0.0036654 | -0.00091805
58 | 57 | 1.237 | 0.79171 | 2.0773e-09 | 0 | 0 | 0 | 0 | 0 | 1 | -90 | 90 | -0.017321 | -0.0043436 | 0.017325 | 0.004346
4 | 6 | 0.87879 | 0.56243 | 1.4757e-09 | 0 | 0 | 0 | 0 | 0 | 1 | -90 | 90 | 0.0036654 | 0.00091805 | -0.0036653 | -0.00091811
6 | 7 | 3.2505 | 2.0803 | 5.4584e-09 | 0 | 0 | 0 | 0 | 0 | 1 | -90 | 90 | 0.0016609 | 0.00041576 | -0.0016608 | -0.00041623
20 | 22 | 1.343 | 0.85955 | 2.2553e-09 | 0 | 0 | 0 | 0 | 0 | 1 | -90 | 90 | -0.031617 | -0.0079421 | 0.031631 | 0.0079512
20 | 23 | 1.019 | 0.65218 | 1.7112e-09 | 0 | 0 | 0 | 0 | 0 | 1 | -90 | 90 | 0.031617 | 0.0079421 | -0.031606 | -0.0079352
22 | 50 | 0.12053 | 0.077136 | 2.0239e-10 | 0 | 0 | 0 | 0 | 0 | 1 | -90 | 90 | -0.031631 | -0.0079512 | 0.031633 | 0.007952
23 | 56 | 1.3993 | 0.89557 | 2.3498e-09 | 0 | 0 | 0 | 0 | 0 | 1 | -90 | 90 | 0.030299 | 0.0076077 | -0.030285 | -0.007599
50 | 47 | 2.783 | 1.7811 | 4.6735e-09 | 0 | 0 | 0 | 0 | 0 | 1 | -90 | 90 | -0.034607 | -0.0086974 | 0.034643 | 0.00872
56 | 54 | 0.56293 | 0.36028 | 9.4531e-10 | 0 | 0 | 0 | 0 | 0 | 1 | -90 | 90 | 0.02718 | 0.0068209 | -0.027176 | -0.0068181
24 | 25 | 2.3282 | 1.49 | 3.9097e-09 | 0 | 0 | 0 | 0 | 0 | 1 | -90 | 90 | -0.011837 | -0.0029665 | 0.011841 | 0.0029683
24 | 26 | 1.4218 | 0.90995 | 2.3876e-09 | 0 | 0 | 0 | 0 | 0 | 1 | -90 | 90 | 0.0083552 | 0.0020938 | -0.0083541 | -0.0020934
25 | 27 | 2.1409 | 1.3702 | 3.5951e-09 | 0 | 0 | 0 | 0 | 0 | 1 | -90 | 90 | -0.014638 | -0.0036695 | 0.014643 | 0.0036723
26 | 28 | 1.6177 | 1.0353 | 2.7165e-09 | 0 | 0 | 0 | 0 | 0 | 1 | -90 | 90 | 0.0028059 | 0.00070302 | -0.0028058 | -0.0007032
26 | 29 | 1.0953 | 0.701 | 1.8393e-09 | 0 | 0 | 0 | 0 | 0 | 1 | -90 | 90 | 0.0055482 | 0.0013904 | -0.0055478 | -0.0013903
27 | 30 | 1.782 | 1.1405 | 2.9924e-09 | 0 | 0 | 0 | 0 | 0 | 1 | -90 | 90 | -0.018078 | -0.0045333 | 0.018085 | 0.004537
29 | 175 | 3.2645 | 2.0893 | 5.482e-09 | 0 | 0 | 0 | 0 | 0 | 1 | -90 | 90 | 0.0055478 | 0.0013903 | -0.0055467 | -0.0013901
30 | 32 | 1.6079 | 1.029 | 2.7e-09 | 0 | 0 | 0 | 0 | 0 | 1 | -90 | 90 | -0.020499 | -0.005142 | 0.020506 | 0.0051464
32 | 45 | 1.3212 | 0.84557 | 2.2186e-09 | 0 | 0 | 0 | 0 | 0 | 1 | -90 | 90 | -0.023383 | -0.0058675 | 0.023391 | 0.0058723
45 | 47 | 0.12523 | 0.08015 | 2.103e-10 | 0 | 0 | 0 | 0 | 0 | 1 | -90 | 90 | 0.041872 | 0.010533 | -0.04187 | -0.010531
45 | 44 | 2.7724 | 1.7744 | 4.6556e-09 | 0 | 0 | 0 | 0 | 0 | 1 | -90 | 90 | -0.065263 | -0.016405 | 0.065391 | 0.016486
34 | 35 | 2.0738 | 1.3273 | 3.4825e-09 | 0 | 0 | 0 | 0 | 0 | 1 | -90 | 90 | -0.0021804 | -0.00054645 | 0.0021805 | 0.00054617
35 | 36 | 0.98855 | 0.63267 | 3.3201e-09 | 0 | 0 | 0 | 0 | 0 | 1 | -90 | 90 | 0.14516 | 0.036742 | -0.14494 | -0.036601
36 | 38 | 0.24951 | 0.15969 | 4.1899e-10 | 0 | 0 | 0 | 0 | 0 | 1 | -90 | 90 | 0.078119 | 0.019759 | -0.078103 | -0.019748
36 | 39 | 2.0084 | 1.2853 | 3.3726e-09 | 0 | 0 | 0 | 0 | 0 | 1 | -90 | 90 | 0.066818 | 0.016842 | -0.066722 | -0.016781
38 | 42 | 2.088 | 1.3363 | 3.5064e-09 | 0 | 0 | 0 | 0 | 0 | 1 | -90 | 90 | 0.073723 | 0.018651 | -0.073602 | -0.018574
39 | 43 | 1.1163 | 0.71443 | 1.8746e-09 | 0 | 0 | 0 | 0 | 0 | 1 | -90 | 90 | 0.064632 | 0.016257 | -0.064582 | -0.016226
37 | 40 | 2.3204 | 1.4851 | 3.8966e-09 | 0 | 0 | 0 | 0 | 0 | 1 | -90 | 90 | 0.0013069 | 0.00032718 | -0.0013069 | -0.00032754
37 | 41 | 1.7808 | 1.1397 | 2.9904e-09 | 0 | 0 | 0 | 0 | 0 | 1 | -90 | 90 | -0.0013069 | -0.00032718 | 0.001307 | 0.0003269
41 | 79 | 0.46095 | 0.29501 | 7.7406e-10 | 0 | 0 | 0 | 0 | 0 | 1 | -90 | 90 | -0.003557 | -0.00089083 | 0.0035571 | 0.00089079
42 | 44 | 1.4857 | 0.95082 | 2.4948e-09 | 0 | 0 | 0 | 0 | 0 | 1 | -90 | 90 | 0.06948 | 0.01754 | -0.069403 | -0.017492
43 | 85 | 0.58629 | 0.37523 | 9.8454e-10 | 0 | 0 | 0 | 0 | 0 | 1 | -90 | 90 | 0.050561 | 0.012711 | -0.050545 | -0.012701
43 | 84 | 1.335 | 0.85439 | 2.2418e-09 | 0 | 0 | 0 | 0 | 0 | 1 | -90 | 90 | 0.014021 | 0.0035146 | -0.014019 | -0.0035131
79 | 80 | 0.59432 | 0.38036 | 9.9802e-10 | 0 | 0 | 0 | 0 | 0 | 1 | -90 | 90 | -0.0055824 | -0.0013984 | 0.0055826 | 0.0013984
44 | 46 | 2.2106 | 1.4148 | 3.7123e-09 | 0 | 0 | 0 | 0 | 0 | 1 | -90 | 90 | 0.0040125 | 0.0010054 | -0.0040121 | -0.0010055
85 | 86 | 0.71627 | 0.45841 | 1.2028e-09 | 0 | 0 | 0 | 0 | 0 | 1 | -90 | 90 | 0.048861 | 0.012279 | -0.048843 | -0.012267
84 | 83 | 0.51898 | 0.33215 | 8.7151e-10 | 0 | 0 | 0 | 0 | 0 | 1 | -90 | 90 | 0.01218 | 0.0030522 | -0.012179 | -0.0030517
47 | 49 | 1.8849 | 1.2064 | 3.1653e-09 | 0 | 0 | 0 | 0 | 0 | 1 | -90 | 90 | 0.0072268 | 0.0018113 | -0.0072257 | -0.0018109
54 | 55 | 1.1234 | 0.71898 | 1.8865e-09 | 0 | 0 | 0 | 0 | 0 | 1 | -90 | 90 | 0.023696 | 0.005946 | -0.023689 | -0.0059419
55 | 57 | 0.45415 | 0.29065 | 7.6263e-10 | 0 | 0 | 0 | 0 | 0 | 1 | -90 | 90 | 0.020531 | 0.0051503 | -0.020529 | -0.0051491
69 | 70 | 2.7305 | 1.7475 | 4.5853e-09 | 0 | 0 | 0 | 0 | 0 | 1 | -90 | 90 | 0.0042478 | 0.0010633 | -0.0042473 | -0.0010634
69 | 72 | 8.4296 | 5.3949 | 1.4155e-08 | 0 | 0 | 0 | 0 | 0 | 1 | -90 | 90 | -0.0052517 | -0.0013149 | 0.0052543 | 0.0013152
70 | 71 | 0.69812 | 0.4468 | 1.1723e-09 | 0 | 0 | 0 | 0 | 0 | 1 | -90 | 90 | 0.0042473 | 0.0010634 | -0.0042471 | -0.0010635
72 | 73 | 1.3801 | 0.88325 | 2.3175e-09 | 0 | 0 | 0 | 0 | 0 | 1 | -90 | 90 | -0.0052543 | -0.0013152 | 0.0052547 | 0.0013152
71 | 74 | 2.6487 | 1.6952 | 4.4479e-09 | 0 | 0 | 0 | 0 | 0 | 1 | -90 | 90 | 0.0042471 | 0.0010635 | -0.0042466 | -0.0010636
74 | 76 | 1.2931 | 0.82757 | 2.1714e-09 | 0 | 0 | 0 | 0 | 0 | 1 | -90 | 90 | 0.0032451 | 0.00081257 | -0.003245 | -0.00081269
73 | 75 | 0.20587 | 0.13176 | 3.4572e-10 | 0 | 0 | 0 | 0 | 0 | 1 | -90 | 90 | -0.0066632 | -0.0016682 | 0.0066633 | 0.0016682
75 | 157 | 0.69157 | 0.4426 | 1.1613e-09 | 0 | 0 | 0 | 0 | 0 | 1 | -90 | 90 | -0.0077234 | -0.0019339 | 0.0077239 | 0.0019341
76 | 77 | 2.0022 | 1.2814 | 3.3622e-09 | 0 | 0 | 0 | 0 | 0 | 1 | -90 | 90 | 0.0022274 | 0.00055766 | -0.0022273 | -0.00055792
157 | 158 | 0.33607 | 0.21509 | 5.6436e-10 | 0 | 0 | 0 | 0 | 0 | 1 | -90 | 90 | -0.0085399 | -0.0021386 | 0.0085401 | 0.0021387
77 | 78 | 1.8907 | 1.21 | 3.175e-09 | 0 | 0 | 0 | 0 | 0 | 1 | -90 | 90 | 0.0016054 | 0.00040207 | -0.0016054 | -0.00040234
80 | 81 | 0.43794 | 0.28028 | 7.3541e-10 | 0 | 0 | 0 | 0 | 0 | 1 | -90 | 90 | -0.0071845 | -0.0017999 | 0.0071847 | 0.0018
81 | 82 | 0.63055 | 0.40355 | 1.0589e-09 | 0 | 0 | 0 | 0 | 0 | 1 | -90 | 90 | -0.0090038 | -0.0022559 | 0.0090044 | 0.0022561
82 | 83 | 0.1335 | 0.085441 | 2.2419e-10 | 0 | 0 | 0 | 0 | 0 | 1 | -90 | 90 | -0.00986 | -0.0024706 | 0.0098602 | 0.0024706
86 | 87 | 0.64415 | 0.41226 | 1.0817e-09 | 0 | 0 | 0 | 0 | 0 | 1 | -90 | 90 | 0.036449 | 0.0091611 | -0.03644 | -0.0091553
87 | 88 | 1.7807 | 1.1397 | 2.9903e-09 | 0 | 0 | 0 | 0 | 0 | 1 | -90 | 90 | 0.0042544 | 0.0010659 | -0.004254 | -0.001066
87 | 89 | 0.48603 | 0.31106 | 8.1618e-10 | 0 | 0 | 0 | 0 | 0 | 1 | -90 | 90 | 0.032185 | 0.0080894 | -0.03218 | -0.0080861
88 | 94 | 2.2156 | 1.418 | 3.7206e-09 | 0 | 0 | 0 | 0 | 0 | 1 | -90 | 90 | 0.004254 | 0.001066 | -0.0042536 | -0.0010661
89 | 90 | 2.5611 | 1.6391 | 4.3007e-09 | 0 | 0 | 0 | 0 | 0 | 1 | -90 | 90 | 0.030674 | 0.0077086 | -0.030648 | -0.0076925
90 | 91 | 1.1144 | 0.71322 | 1.8714e-09 | 0 | 0 | 0 | 0 | 0 | 1 | -90 | 90 | 0.028796 | 0.0072283 | -0.028786 | -0.0072221
91 | 92 | 0.83945 | 0.53725 | 1.4097e-09 | 0 | 0 | 0 | 0 | 0 | 1 | -90 | 90 | 0.0032073 | 0.00080371 | -0.0032072 | -0.00080379
91 | 93 | 1.3554 | 0.86745 | 2.2761e-09 | 0 | 0 | 0 | 0 | 0 | 1 | -90 | 90 | 0.025579 | 0.0064184 | -0.025569 | -0.0064125
93 | 168 | 1.1731 | 0.75077 | 1.9699e-09 | 0 | 0 | 0 | 0 | 0 | 1 | -90 | 90 | 0.023706 | 0.0059457 | -0.023699 | -0.0059413
168 | 167 | 0.0071508 | 0.0045765 | 1.2008e-11 | 0 | 0 | 0 | 0 | 0 | 1 | -90 | 90 | 0.022099 | 0.0055403 | -0.022099 | -0.0055403
158 | 159 | 0.7018 | 0.44916 | 1.1785e-09 | 0 | 0 | 0 | 0 | 0 | 1 | -90 | 90 | -0.01032 | -0.0025847 | 0.01032 | 0.0025851
159 | 161 | 0.62302 | 0.39874 | 1.0462e-09 | 0 | 0 | 0 | 0 | 0 | 1 | -90 | 90 | -0.011272 | -0.0028235 | 0.011273 | 0.0028239
161 | 160 | 0.2317 | 0.14829 | 3.8909e-10 | 0 | 0 | 0 | 0 | 0 | 1 | -90 | 90 | -0.012302 | -0.003082 | 0.012303 | 0.0030822
160 | 162 | 0.46068 | 0.29483 | 7.736e-10 | 0 | 0 | 0 | 0 | 0 | 1 | -90 | 90 | -0.014166 | -0.0035494 | 0.014167 | 0.0035499
162 | 163 | 0.066649 | 0.042655 | 1.1192e-10 | 0 | 0 | 0 | 0 | 0 | 1 | -90 | 90 | -0.014815 | -0.0037123 | 0.014815 | 0.0037123
163 | 164 | 0.53894 | 0.34492 | 9.0503e-10 | 0 | 0 | 0 | 0 | 0 | 1 | -90 | 90 | -0.016095 | -0.004033 | 0.016096 | 0.0040339
164 | 165 | 0.18892 | 0.12091 | 3.1725e-10 | 0 | 0 | 0 | 0 | 0 | 1 | -90 | 90 | -0.01792 | -0.004491 | 0.017921 | 0.0044914
165 | 166 | 0.74074 | 0.47407 | 1.2439e-09 | 0 | 0 | 0 | 0 | 0 | 1 | -90 | 90 | -0.018695 | -0.0046855 | 0.018698 | 0.0046871
166 | 167 | 0.51009 | 0.32646 | 8.5658e-10 | 0 | 0 | 0 | 0 | 0 | 1 | -90 | 90 | -0.020028 | -0.0050204 | 0.02003 | 0.0050218