## bus_data
BUS_I | BUS_TYPE | Pd | Qd | Gs | Bs | area | Vm | Va | baseKV | zone | Vmax | Vmin
1 | 1 | 0.0032215 | 0.00080739 | 0 | 0 | 1 | 0.99215 | -0.15048 | 0.4 | 1 | 1.1 | 0.9
2 | 1 | 0.0022191 | 0.00055617 | 0 | 0 | 1 | 0.99231 | -0.14734 | 0.4 | 1 | 1.1 | 0.9
3 | 1 | 0 | 0 | 0 | 0 | 1 | 0.99213 | -0.15082 | 0.4 | 1 | 1.1 | 0.9
4 | 1 | 0.0029696 | 0.00074424 | 0 | 0 | 1 | 0.99241 | -0.14537 | 0.4 | 1 | 1.1 | 0.9
5 | 1 | 0.0028638 | 0.00071774 | 0 | 0 | 1 | 0.99209 | -0.15152 | 0.4 | 1 | 1.1 | 0.9
6 | 1 | 0 | 0 | 0 | 0 | 1 | 0.99253 | -0.14306 | 0.4 | 1 | 1.1 | 0.9
21 | 1 | 0 | 0 | 0 | 0 | 1 | 0.9928 | -0.13781 | 0.4 | 1 | 1.1 | 0.9
20 | 1 | 0.003646 | 0.00091378 | 0 | 0 | 1 | 0.99235 | -0.14648 | 0.4 | 1 | 1.1 | 0.9
22 | 1 | 0.0032433 | 0.00081284 | 0 | 0 | 1 | 0.99301 | -0.13369 | 0.4 | 1 | 1.1 | 0.9
19 | 1 | 0.0019865 | 0.00049786 | 0 | 0 | 1 | 0.99221 | -0.14918 | 0.4 | 1 | 1.1 | 0.9
7 | 1 | 0.0040288 | 0.0010097 | 0 | 0 | 1 | 0.97182 | -0.544 | 0.4 | 1 | 1.1 | 0.9
8 | 1 | 0 | 0 | 0 | 0 | 1 | 0.97187 | -0.54309 | 0.4 | 1 | 1.1 | 0.9
10 | 1 | 0 | 0 | 0 | 0 | 1 | 0.97198 | -0.54099 | 0.4 | 1 | 1.1 | 0.9
41 | 1 | 0 | 0 | 0 | 0 | 1 | 0.97243 | -0.53194 | 0.4 | 1 | 1.1 | 0.9
52 | 1 | 0.0080843 | 0.0020261 | 0 | 0 | 1 | 0.97258 | -0.52908 | 0.4 | 1 | 1.1 | 0.9
146 | 1 | 0.0050738 | 0.0012716 | 0 | 0 | 1 | 0.97208 | -0.53901 | 0.4 | 1 | 1.1 | 0.9
142 | 1 | 0.0013696 | 0.00034326 | 0 | 0 | 1 | 0.9717 | -0.54648 | 0.4 | 1 | 1.1 | 0.9
11 | 1 | 0.0019254 | 0.00048255 | 0 | 0 | 1 | 0.9751 | -0.47948 | 0.4 | 1 | 1.1 | 0.9
39 | 1 | 0 | 0 | 0 | 0 | 1 | 0.97516 | -0.47831 | 0.4 | 1 | 1.1 | 0.9
40 | 1 | 0.011814 | 0.0029608 | 0 | 0 | 1 | 0.97542 | -0.47313 | 0.4 | 1 | 1.1 | 0.9
37 | 1 | 0.0055305 | 0.0013861 | 0 | 0 | 1 | 0.97502 | -0.48104 | 0.4 | 1 | 1.1 | 0.9
12 | 1 | 0.0016367 | 0.0004102 | 0 | 0 | 1 | 0.99203 | -0.15284 | 0.4 | 1 | 1.1 | 0.9
14 | 1 | 0 | 0 | 0 | 0 | 1 | 0.99205 | -0.15244 | 0.4 | 1 | 1.1 | 0.9
13 | 1 | 0.0020711 | 0.00051907 | 0 | 0 | 1 | 0.98406 | -0.30702 | 0.4 | 1 | 1.1 | 0.9
15 | 1 | 0 | 0 | 0 | 0 | 1 | 0.98409 | -0.30637 | 0.4 | 1 | 1.1 | 0.9
16 | 1 | 0.0023025 | 0.00057706 | 0 | 0 | 1 | 0.99209 | -0.15151 | 0.4 | 1 | 1.1 | 0.9
17 | 1 | 0.0029218 | 0.00073227 | 0 | 0 | 1 | 0.98413 | -0.30554 | 0.4 | 1 | 1.1 | 0.9
18 | 1 | 0.0018027 | 0.00045179 | 0 | 0 | 1 | 0.99217 | -0.14999 | 0.4 | 1 | 1.1 | 0.9
53 | 1 | 0.0022771 | 0.0005707 | 0 | 0 | 1 | 0.98421 | -0.30401 | 0.4 | 1 | 1.1 | 0.9
54 | 1 | 0.0035685 | 0.00089435 | 0 | 0 | 1 | 0.98427 | -0.30292 | 0.4 | 1 | 1.1 | 0.9
25 | 1 | 0.0059703 | 0.0014963 | 0 | 0 | 1 | 0.99977 | -0.0044342 | 0.4 | 1 | 1.1 | 0.9
30 | 3 | 0.0062062 | 0.0015554 | 0 | 0 | 1 | 1 | 0 | 0.4 | 1 | 1.1 | 0.9
23 | 1 | 0.0073339 | 0.001838 | 0 | 0 | 1 | 0.99381 | -0.11832 | 0.4 | 1 | 1.1 | 0.9
24 | 1 | 0 | 0 | 0 | 0 | 1 | 0.99407 | -0.1133 | 0.4 | 1 | 1.1 | 0.9
26 | 1 | 0.0068018 | 0.0017047 | 0 | 0 | 1 | 0.99511 | -0.093259 | 0.4 | 1 | 1.1 | 0.9
27 | 1 | 0 | 0 | 0 | 0 | 1 | 0.99578 | -0.080341 | 0.4 | 1 | 1.1 | 0.9
31 | 1 | 0 | 0 | 0 | 0 | 1 | 0.99776 | -0.042441 | 0.4 | 1 | 1.1 | 0.9
28 | 1 | 0 | 0 | 0 | 0 | 1 | 0.99757 | -0.04611 | 0.4 | 1 | 1.1 | 0.9
29 | 1 | 0.0070682 | 0.0017715 | 0 | 0 | 1 | 0.99359 | -0.12229 | 0.4 | 1 | 1.1 | 0.9
64 | 1 | 0.006823 | 0.00171 | 0 | 0 | 1 | 0.99612 | -0.07351 | 0.4 | 1 | 1.1 | 0.9
68 | 1 | 0 | 0 | 0 | 0 | 1 | 0.9903 | -0.18565 | 0.4 | 1 | 1.1 | 0.9
32 | 1 | 0 | 0 | 0 | 0 | 1 | 0.99724 | -0.052413 | 0.4 | 1 | 1.1 | 0.9
65 | 1 | 0 | 0 | 0 | 0 | 1 | 0.99499 | -0.094967 | 0.4 | 1 | 1.1 | 0.9
69 | 1 | 0.00274 | 0.00068671 | 0 | 0 | 1 | 0.98977 | -0.19601 | 0.4 | 1 | 1.1 | 0.9
70 | 1 | 0.0040772 | 0.0010218 | 0 | 0 | 1 | 0.98975 | -0.19634 | 0.4 | 1 | 1.1 | 0.9
33 | 1 | 0.017497 | 0.0043853 | 0 | 0 | 1 | 0.99632 | -0.070276 | 0.4 | 1 | 1.1 | 0.9
35 | 1 | 0 | 0 | 0 | 0 | 1 | 0.97804 | -0.42169 | 0.4 | 1 | 1.1 | 0.9
44 | 1 | 0 | 0 | 0 | 0 | 1 | 0.97839 | -0.41477 | 0.4 | 1 | 1.1 | 0.9
42 | 1 | 0.0052064 | 0.0013048 | 0 | 0 | 1 | 0.97731 | -0.43605 | 0.4 | 1 | 1.1 | 0.9
36 | 1 | 0.0025218 | 0.00063203 | 0 | 0 | 1 | 0.9749 | -0.48334 | 0.4 | 1 | 1.1 | 0.9
38 | 1 | 0.002439 | 0.00061128 | 0 | 0 | 1 | 0.97491 | -0.48321 | 0.4 | 1 | 1.1 | 0.9
85 | 1 | 0 | 0 | 0 | 0 | 1 | 0.97781 | -0.42621 | 0.4 | 1 | 1.1 | 0.9
84 | 1 | 0.0037569 | 0.00094157 | 0 | 0 | 1 | 0.98065 | -0.37062 | 0.4 | 1 | 1.1 | 0.9
43 | 1 | 0.01186 | 0.0029725 | 0 | 0 | 1 | 0.97622 | -0.45739 | 0.4 | 1 | 1.1 | 0.9
45 | 1 | 0 | 0 | 0 | 0 | 1 | 0.97545 | -0.47263 | 0.4 | 1 | 1.1 | 0.9
47 | 1 | 0 | 0 | 0 | 0 | 1 | 0.97279 | -0.52494 | 0.4 | 1 | 1.1 | 0.9
46 | 1 | 0 | 0 | 0 | 0 | 1 | 0.97354 | -0.51003 | 0.4 | 1 | 1.1 | 0.9
50 | 1 | 0.011826 | 0.002964 | 0 | 0 | 1 | 0.9731 | -0.51879 | 0.4 | 1 | 1.1 | 0.9
48 | 1 | 0.0080946 | 0.0020287 | 0 | 0 | 1 | 0.97394 | -0.5021 | 0.4 | 1 | 1.1 | 0.9
93 | 1 | 0.0028333 | 0.00071008 | 0 | 0 | 1 | 0.97774 | -0.42747 | 0.4 | 1 | 1.1 | 0.9
92 | 1 | 0.0028714 | 0.00071964 | 0 | 0 | 1 | 0.97733 | -0.43552 | 0.4 | 1 | 1.1 | 0.9
83 | 1 | 0.0023254 | 0.00058281 | 0 | 0 | 1 | 0.98256 | -0.33342 | 0.4 | 1 | 1.1 | 0.9
49 | 1 | 0 | 0 | 0 | 0 | 1 | 0.97472 | -0.48675 | 0.4 | 1 | 1.1 | 0.9
51 | 1 | 0 | 0 | 0 | 0 | 1 | 0.9758 | -0.46566 | 0.4 | 1 | 1.1 | 0.9
88 | 1 | 0.0018263 | 0.00045771 | 0 | 0 | 1 | 0.97546 | -0.47226 | 0.4 | 1 | 1.1 | 0.9
90 | 1 | 0.005993 | 0.001502 | 0 | 0 | 1 | 0.97523 | -0.47686 | 0.4 | 1 | 1.1 | 0.9
87 | 1 | 0.0022325 | 0.00055952 | 0 | 0 | 1 | 0.97536 | -0.47417 | 0.4 | 1 | 1.1 | 0.9
55 | 1 | 0.003327 | 0.00083382 | 0 | 0 | 1 | 0.98445 | -0.29936 | 0.4 | 1 | 1.1 | 0.9
56 | 1 | 0.0037766 | 0.00094651 | 0 | 0 | 1 | 0.98455 | -0.29745 | 0.4 | 1 | 1.1 | 0.9
57 | 1 | 0.0041234 | 0.0010334 | 0 | 0 | 1 | 0.98485 | -0.29151 | 0.4 | 1 | 1.1 | 0.9
58 | 1 | 0.0028864 | 0.00072341 | 0 | 0 | 1 | 0.98493 | -0.28991 | 0.4 | 1 | 1.1 | 0.9
59 | 1 | 0.002735 | 0.00068545 | 0 | 0 | 1 | 0.98545 | -0.27991 | 0.4 | 1 | 1.1 | 0.9
119 | 1 | 0 | 0 | 0 | 0 | 1 | 0.9856 | -0.27695 | 0.4 | 1 | 1.1 | 0.9
120 | 1 | 0.0070266 | 0.001761 | 0 | 0 | 1 | 0.98546 | -0.27969 | 0.4 | 1 | 1.1 | 0.9
121 | 1 | 0.003183 | 0.00079773 | 0 | 0 | 1 | 0.98613 | -0.26653 | 0.4 | 1 | 1.1 | 0.9
60 | 1 | 0.0037688 | 0.00094455 | 0 | 0 | 1 | 0.98774 | -0.23527 | 0.4 | 1 | 1.1 | 0.9
61 | 1 | 0.0029043 | 0.00072789 | 0 | 0 | 1 | 0.98781 | -0.23395 | 0.4 | 1 | 1.1 | 0.9
62 | 1 | 0.0023019 | 0.00057691 | 0 | 0 | 1 | 0.98685 | -0.2526 | 0.4 | 1 | 1.1 | 0.9
63 | 1 | 0.0014031 | 0.00035165 | 0 | 0 | 1 | 0.98851 | -0.2203 | 0.4 | 1 | 1.1 | 0.9
122 | 1 | 0.0031795 | 0.00079687 | 0 | 0 | 1 | 0.98876 | -0.21545 | 0.4 | 1 | 1.1 | 0.9
66 | 1 | 0.0020574 | 0.00051564 | 0 | 0 | 1 | 0.99497 | -0.095446 | 0.4 | 1 | 1.1 | 0.9
67 | 1 | 0.004701 | 0.0011782 | 0 | 0 | 1 | 0.99421 | -0.10985 | 0.4 | 1 | 1.1 | 0.9
80 | 1 | 0 | 0 | 0 | 0 | 1 | 0.99299 | -0.13309 | 0.4 | 1 | 1.1 | 0.9
86 | 1 | 0.0023918 | 0.00059945 | 0 | 0 | 1 | 0.99273 | -0.13804 | 0.4 | 1 | 1.1 | 0.9
78 | 1 | 0.0022585 | 0.00056604 | 0 | 0 | 1 | 0.9925 | -0.14232 | 0.4 | 1 | 1.1 | 0.9
71 | 1 | 0.0045303 | 0.0011354 | 0 | 0 | 1 | 0.9894 | -0.20318 | 0.4 | 1 | 1.1 | 0.9
72 | 1 | 0.0030434 | 0.00076274 | 0 | 0 | 1 | 0.98896 | -0.21173 | 0.4 | 1 | 1.1 | 0.9
73 | 1 | 0.0014057 | 0.00035231 | 0 | 0 | 1 | 0.98832 | -0.22417 | 0.4 | 1 | 1.1 | 0.9
99 | 1 | 0.0039169 | 0.00098167 | 0 | 0 | 1 | 0.98826 | -0.22529 | 0.4 | 1 | 1.1 | 0.9
97 | 1 | 0.0019227 | 0.00048189 | 0 | 0 | 1 | 0.98816 | -0.22715 | 0.4 | 1 | 1.1 | 0.9
74 | 1 | 0.0035628 | 0.00089292 | 0 | 0 | 1 | 0.98283 | -0.32828 | 0.4 | 1 | 1.1 | 0.9
75 | 1 | 0.0028112 | 0.00070454 | 0 | 0 | 1 | 0.98287 | -0.32749 | 0.4 | 1 | 1.1 | 0.9
76 | 1 | 0 | 0 | 0 | 0 | 1 | 0.98296 | -0.3257 | 0.4 | 1 | 1.1 | 0.9
82 | 1 | 0.00067558 | 0.00016932 | 0 | 0 | 1 | 0.98477 | -0.29075 | 0.4 | 1 | 1.1 | 0.9
79 | 1 | 0 | 0 | 0 | 0 | 1 | 0.98713 | -0.24528 | 0.4 | 1 | 1.1 | 0.9
77 | 1 | 0.0056488 | 0.0014157 | 0 | 0 | 1 | 0.99056 | -0.17952 | 0.4 | 1 | 1.1 | 0.9
81 | 1 | 0.001573 | 0.00039422 | 0 | 0 | 1 | 0.98692 | -0.2493 | 0.4 | 1 | 1.1 | 0.9
131 | 1 | 0.0019174 | 0.00048053 | 0 | 0 | 1 | 0.98669 | -0.25369 | 0.4 | 1 | 1.1 | 0.9
118 | 1 | 0.001275 | 0.00031954 | 0 | 0 | 1 | 0.99243 | -0.14384 | 0.4 | 1 | 1.1 | 0.9
132 | 1 | 0.0012468 | 0.00031247 | 0 | 0 | 1 | 0.98649 | -0.25762 | 0.4 | 1 | 1.1 | 0.9
117 | 1 | 0.0023777 | 0.00059592 | 0 | 0 | 1 | 0.99231 | -0.14617 | 0.4 | 1 | 1.1 | 0.9
89 | 1 | 0 | 0 | 0 | 0 | 1 | 0.97533 | -0.4748 | 0.4 | 1 | 1.1 | 0.9
91 | 1 | 0.003403 | 0.00085288 | 0 | 0 | 1 | 0.97519 | -0.4775 | 0.4 | 1 | 1.1 | 0.9
143 | 1 | 0 | 0 | 0 | 0 | 1 | 0.97516 | -0.47818 | 0.4 | 1 | 1.1 | 0.9
138 | 1 | 0 | 0 | 0 | 0 | 1 | 0.97514 | -0.47849 | 0.4 | 1 | 1.1 | 0.9
144 | 1 | 0.0023085 | 0.00057857 | 0 | 0 | 1 | 0.97506 | -0.4802 | 0.4 | 1 | 1.1 | 0.9
139 | 1 | 0.0017577 | 0.00044052 | 0 | 0 | 1 | 0.97513 | -0.47884 | 0.4 | 1 | 1.1 | 0.9
94 | 1 | 0.0013848 | 0.00034706 | 0 | 0 | 1 | 0.98784 | -0.23334 | 0.4 | 1 | 1.1 | 0.9
95 | 1 | 0.0019011 | 0.00047645 | 0 | 0 | 1 | 0.98796 | -0.23113 | 0.4 | 1 | 1.1 | 0.9
96 | 1 | 0.0020989 | 0.00052602 | 0 | 0 | 1 | 0.98776 | -0.23498 | 0.4 | 1 | 1.1 | 0.9
98 | 1 | 0.0016717 | 0.00041898 | 0 | 0 | 1 | 0.98763 | -0.23754 | 0.4 | 1 | 1.1 | 0.9
123 | 1 | 0.0012106 | 0.0003034 | 0 | 0 | 1 | 0.98723 | -0.24529 | 0.4 | 1 | 1.1 | 0.9
124 | 1 | 0.0012722 | 0.00031885 | 0 | 0 | 1 | 0.98707 | -0.24847 | 0.4 | 1 | 1.1 | 0.9
100 | 1 | 0.0025025 | 0.0006272 | 0 | 0 | 1 | 0.98626 | -0.26426 | 0.4 | 1 | 1.1 | 0.9
101 | 1 | 0.0009488 | 0.00023779 | 0 | 0 | 1 | 0.98631 | -0.2633 | 0.4 | 1 | 1.1 | 0.9
102 | 1 | 0.0022848 | 0.00057262 | 0 | 0 | 1 | 0.98625 | -0.26431 | 0.4 | 1 | 1.1 | 0.9
103 | 1 | 0 | 0 | 0 | 0 | 1 | 0.9864 | -0.26139 | 0.4 | 1 | 1.1 | 0.9
130 | 1 | 0.0010534 | 0.00026401 | 0 | 0 | 1 | 0.98645 | -0.2604 | 0.4 | 1 | 1.1 | 0.9
110 | 1 | 0.0030542 | 0.00076545 | 0 | 0 | 1 | 0.98636 | -0.26231 | 0.4 | 1 | 1.1 | 0.9
128 | 1 | 0.0016836 | 0.00042195 | 0 | 0 | 1 | 0.98646 | -0.26024 | 0.4 | 1 | 1.1 | 0.9
104 | 1 | 0.0019476 | 0.00048812 | 0 | 0 | 1 | 0.99133 | -0.16529 | 0.4 | 1 | 1.1 | 0.9
105 | 1 | 0 | 0 | 0 | 0 | 1 | 0.9914 | -0.16395 | 0.4 | 1 | 1.1 | 0.9
107 | 1 | 0.0019868 | 0.00049794 | 0 | 0 | 1 | 0.99146 | -0.16279 | 0.4 | 1 | 1.1 | 0.9
108 | 1 | 0.0013917 | 0.0003488 | 0 | 0 | 1 | 0.99137 | -0.16451 | 0.4 | 1 | 1.1 | 0.9
109 | 1 | 0.0023412 | 0.00058677 | 0 | 0 | 1 | 0.99136 | -0.16458 | 0.4 | 1 | 1.1 | 0.9
111 | 1 | 0.0018149 | 0.00045485 | 0 | 0 | 1 | 0.99166 | -0.15875 | 0.4 | 1 | 1.1 | 0.9
112 | 1 | 0 | 0 | 0 | 0 | 1 | 0.99172 | -0.15759 | 0.4 | 1 | 1.1 | 0.9
136 | 1 | 0 | 0 | 0 | 0 | 1 | 0.9863 | -0.26138 | 0.4 | 1 | 1.1 | 0.9
137 | 1 | 0.0022347 | 0.00056007 | 0 | 0 | 1 | 0.98627 | -0.26203 | 0.4 | 1 | 1.1 | 0.9
135 | 1 | 0.0014046 | 0.00035202 | 0 | 0 | 1 | 0.98632 | -0.26095 | 0.4 | 1 | 1.1 | 0.9
115 | 1 | 0.0023243 | 0.00058253 | 0 | 0 | 1 | 0.99191 | -0.15407 | 0.4 | 1 | 1.1 | 0.9
113 | 1 | 0.0012064 | 0.00030236 | 0 | 0 | 1 | 0.99169 | -0.1582 | 0.4 | 1 | 1.1 | 0.9
116 | 1 | 0.0042722 | 0.0010707 | 0 | 0 | 1 | 0.99229 | -0.14671 | 0.4 | 1 | 1.1 | 0.9
114 | 1 | 0.0027202 | 0.00068174 | 0 | 0 | 1 | 0.99167 | -0.15869 | 0.4 | 1 | 1.1 | 0.9
125 | 1 | 0 | 0 | 0 | 0 | 1 | 0.98701 | -0.24966 | 0.4 | 1 | 1.1 | 0.9
129 | 1 | 0.0060245 | 0.0015099 | 0 | 0 | 1 | 0.98685 | -0.25277 | 0.4 | 1 | 1.1 | 0.9
126 | 1 | 0.0031975 | 0.00080137 | 0 | 0 | 1 | 0.98675 | -0.25459 | 0.4 | 1 | 1.1 | 0.9
127 | 1 | 0.00091778 | 0.00023002 | 0 | 0 | 1 | 0.98655 | -0.2586 | 0.4 | 1 | 1.1 | 0.9
133 | 1 | 0.0015247 | 0.00038214 | 0 | 0 | 1 | 0.98647 | -0.25799 | 0.4 | 1 | 1.1 | 0.9
134 | 1 | 0.00097977 | 0.00024555 | 0 | 0 | 1 | 0.98639 | -0.25968 | 0.4 | 1 | 1.1 | 0.9
145 | 1 | 0.0025571 | 0.00064087 | 0 | 0 | 1 | 0.97502 | -0.4809 | 0.4 | 1 | 1.1 | 0.9

## generator_data
GEN_BUS | PG | QG | QMAX | QMIN | VG | MBASE | GEN_STATUS | PMAX | PMIN
30 | 0.36299 | 0.092818 | 10 | -10 | 1 | 100 | 1 | 10 | 0

## branch_data
F_BUS | T_BUS | BR_R | BR_X | BR_B | RATE_A | RATE_B | RATE_C | TAP | SHIFT | BR_STATUS | ANGMIN | ANGMAX | P_in | Q_in | P_out | Q_out
1 | 2 | 2.2766 | 1.4571 | 3.8231e-09 | 0 | 0 | 0 | 0 | 0 | 1 | -90 | 90 | -0.0060855 | -0.001525 | 0.0060864 | 0.0015252
1 | 3 | 0.51578 | 0.3301 | 8.6613e-10 | 0 | 0 | 0 | 0 | 0 | 1 | -90 | 90 | 0.0028639 | 0.00071756 | -0.0028639 | -0.00071762
2 | 4 | 1.0476 | 0.67046 | 1.7592e-09 | 0 | 0 | 0 | 0 | 0 | 1 | -90 | 90 | -0.0083055 | -0.0020813 | 0.0083063 | 0.0020817
3 | 5 | 1.0757 | 0.68845 | 1.8064e-09 | 0 | 0 | 0 | 0 | 0 | 1 | -90 | 90 | 0.0028639 | 0.00071762 | -0.0028638 | -0.00071774
4 | 6 | 0.9038 | 0.57843 | 1.5177e-09 | 0 | 0 | 0 | 0 | 0 | 1 | -90 | 90 | -0.011276 | -0.0028259 | 0.011277 | 0.0028265
6 | 21 | 1.0241 | 0.6554 | 1.7197e-09 | 0 | 0 | 0 | 0 | 0 | 1 | -90 | 90 | -0.022655 | -0.005678 | 0.022661 | 0.0056815
6 | 20 | 1.3253 | 0.8482 | 2.2256e-09 | 0 | 0 | 0 | 0 | 0 | 1 | -90 | 90 | 0.011378 | 0.0028515 | -0.011376 | -0.0028505
21 | 22 | 0.80395 | 0.51453 | 1.35e-09 | 0 | 0 | 0 | 0 | 0 | 1 | -90 | 90 | -0.022661 | -0.0056815 | 0.022665 | 0.0056842
20 | 19 | 1.5425 | 0.98718 | 2.5902e-09 | 0 | 0 | 0 | 0 | 0 | 1 | -90 | 90 | 0.00773 | 0.0019367 | -0.007729 | -0.0019363
22 | 23 | 2.6256 | 1.6804 | 4.409e-09 | 0 | 0 | 0 | 0 | 0 | 1 | -90 | 90 | -0.025908 | -0.006497 | 0.025927 | 0.0065087
19 | 18 | 0.6183 | 0.39571 | 1.0383e-09 | 0 | 0 | 0 | 0 | 0 | 1 | -90 | 90 | 0.0057425 | 0.0014385 | -0.0057423 | -0.0014384
7 | 8 | 0.96115 | 0.61513 | 1.614e-09 | 0 | 0 | 0 | 0 | 0 | 1 | -90 | 90 | -0.0040287 | -0.0010098 | 0.0040288 | 0.0010097
8 | 10 | 2.2109 | 1.415 | 3.7128e-09 | 0 | 0 | 0 | 0 | 0 | 1 | -90 | 90 | -0.0040288 | -0.0010097 | 0.0040292 | 0.0010096
10 | 146 | 1.5501 | 0.99205 | 2.603e-09 | 0 | 0 | 0 | 0 | 0 | 1 | -90 | 90 | -0.0053992 | -0.0013504 | 0.0053997 | 0.0013505
10 | 142 | 16.9321 | 10.8366 | 2.8434e-08 | 0 | 0 | 0 | 0 | 0 | 1 | -90 | 90 | 0.0013699 | 0.00034082 | -0.0013696 | -0.00034328
41 | 52 | 1.1587 | 0.74157 | 1.9458e-09 | 0 | 0 | 0 | 0 | 0 | 1 | -90 | 90 | -0.010477 | -0.002624 | 0.010478 | 0.0026247
41 | 146 | 2.8559 | 1.8278 | 4.7959e-09 | 0 | 0 | 0 | 0 | 0 | 1 | -90 | 90 | 0.010477 | 0.002624 | -0.010473 | -0.0026222
52 | 47 | 0.94554 | 0.60515 | 1.5878e-09 | 0 | 0 | 0 | 0 | 0 | 1 | -90 | 90 | -0.018562 | -0.0046509 | 0.018566 | 0.0046531
11 | 39 | 2.5988 | 1.6632 | 4.3641e-09 | 0 | 0 | 0 | 0 | 0 | 1 | -90 | 90 | -0.0019253 | -0.00048256 | 0.0019254 | 0.00048222
39 | 40 | 1.7782 | 1.138 | 2.986e-09 | 0 | 0 | 0 | 0 | 0 | 1 | -90 | 90 | -0.012418 | -0.0031124 | 0.012421 | 0.0031141
39 | 37 | 1.1091 | 0.70983 | 1.8625e-09 | 0 | 0 | 0 | 0 | 0 | 1 | -90 | 90 | 0.010493 | 0.0026302 | -0.010492 | -0.0026295
40 | 45 | 0.087331 | 0.055892 | 1.4665e-10 | 0 | 0 | 0 | 0 | 0 | 1 | -90 | 90 | -0.024235 | -0.006075 | 0.024236 | 0.0060753
37 | 38 | 1.8638 | 1.1928 | 3.1298e-09 | 0 | 0 | 0 | 0 | 0 | 1 | -90 | 90 | 0.0049613 | 0.0012434 | -0.0049607 | -0.0012433
12 | 14 | 1.0707 | 0.68526 | 1.798e-09 | 0 | 0 | 0 | 0 | 0 | 1 | -90 | 90 | -0.0016367 | -0.0004102 | 0.0016367 | 0.00041004
14 | 16 | 2.5252 | 1.6161 | 4.2405e-09 | 0 | 0 | 0 | 0 | 0 | 1 | -90 | 90 | -0.0016367 | -0.00041004 | 0.0016368 | 0.00040967
13 | 15 | 1.3597 | 0.87022 | 2.2833e-09 | 0 | 0 | 0 | 0 | 0 | 1 | -90 | 90 | -0.0020711 | -0.00051907 | 0.0020711 | 0.00051889
15 | 17 | 1.7393 | 1.1132 | 2.9208e-09 | 0 | 0 | 0 | 0 | 0 | 1 | -90 | 90 | -0.0020711 | -0.00051889 | 0.0020712 | 0.00051866
16 | 18 | 1.7002 | 1.0881 | 2.855e-09 | 0 | 0 | 0 | 0 | 0 | 1 | -90 | 90 | -0.0039393 | -0.00098673 | 0.0039396 | 0.00098664
17 | 53 | 1.3305 | 0.85155 | 2.2343e-09 | 0 | 0 | 0 | 0 | 0 | 1 | -90 | 90 | -0.004993 | -0.0012509 | 0.0049934 | 0.001251
53 | 54 | 0.64955 | 0.41571 | 1.0908e-09 | 0 | 0 | 0 | 0 | 0 | 1 | -90 | 90 | -0.0072705 | -0.0018217 | 0.0072709 | 0.0018218
54 | 55 | 1.4294 | 0.91483 | 2.4004e-09 | 0 | 0 | 0 | 0 | 0 | 1 | -90 | 90 | -0.010839 | -0.0027162 | 0.010841 | 0.0027171
25 | 30 | 3.3279 | 2.1299 | 5.5884e-09 | 0 | 0 | 0 | 0 | 0 | 1 | -90 | 90 | -0.0059703 | -0.0014963 | 0.0059716 | 0.0014966
30 | 31 | 0.54846 | 0.35101 | 2.763e-09 | 0 | 0 | 0 | 0 | 0 | 1 | -90 | 90 | 0.35082 | 0.089766 | -0.3501 | -0.089306
23 | 24 | 0.66876 | 0.42801 | 1.123e-09 | 0 | 0 | 0 | 0 | 0 | 1 | -90 | 90 | -0.033261 | -0.0083468 | 0.033269 | 0.0083518
24 | 26 | 2.6736 | 1.7111 | 4.4897e-09 | 0 | 0 | 0 | 0 | 0 | 1 | -90 | 90 | -0.033269 | -0.0083518 | 0.033301 | 0.0083717
26 | 27 | 1.433 | 0.91715 | 2.4065e-09 | 0 | 0 | 0 | 0 | 0 | 1 | -90 | 90 | -0.040103 | -0.010076 | 0.040128 | 0.010092
27 | 28 | 1.0066 | 0.6442 | 3.3806e-09 | 0 | 0 | 0 | 0 | 0 | 1 | -90 | 90 | -0.15238 | -0.038564 | 0.15263 | 0.038725
27 | 29 | 1.6701 | 1.0688 | 2.8045e-09 | 0 | 0 | 0 | 0 | 0 | 1 | -90 | 90 | 0.11225 | 0.028472 | -0.11203 | -0.028328
31 | 32 | 2.5413 | 1.6264 | 4.2676e-09 | 0 | 0 | 0 | 0 | 0 | 1 | -90 | 90 | 0.017521 | 0.004399 | -0.017512 | -0.0043941
31 | 28 | 0.049818 | 0.031883 | 2.5097e-10 | 0 | 0 | 0 | 0 | 0 | 1 | -90 | 90 | 0.33258 | 0.084907 | -0.33252 | -0.084869
28 | 64 | 0.68888 | 0.44088 | 3.4705e-09 | 0 | 0 | 0 | 0 | 0 | 1 | -90 | 90 | 0.17988 | 0.046145 | -0.17965 | -0.045992
29 | 68 | 2.679 | 1.7146 | 4.4988e-09 | 0 | 0 | 0 | 0 | 0 | 1 | -90 | 90 | 0.10496 | 0.026557 | -0.10464 | -0.026354
64 | 65 | 0.55964 | 0.35817 | 2.8194e-09 | 0 | 0 | 0 | 0 | 0 | 1 | -90 | 90 | 0.17282 | 0.044282 | -0.17264 | -0.044168
68 | 69 | 0.93292 | 0.59707 | 1.5666e-09 | 0 | 0 | 0 | 0 | 0 | 1 | -90 | 90 | 0.048887 | 0.012297 | -0.048863 | -0.012282
68 | 70 | 0.84605 | 0.54147 | 1.4207e-09 | 0 | 0 | 0 | 0 | 0 | 1 | -90 | 90 | 0.055755 | 0.014057 | -0.055726 | -0.014039
32 | 33 | 4.5464 | 2.9097 | 7.6346e-09 | 0 | 0 | 0 | 0 | 0 | 1 | -90 | 90 | 0.017512 | 0.0043941 | -0.017497 | -0.0043853
65 | 66 | 1.0337 | 0.66155 | 1.7358e-09 | 0 | 0 | 0 | 0 | 0 | 1 | -90 | 90 | 0.0020575 | 0.0005155 | -0.0020574 | -0.00051564
65 | 67 | 0.39211 | 0.25095 | 1.9754e-09 | 0 | 0 | 0 | 0 | 0 | 1 | -90 | 90 | 0.17059 | 0.043652 | -0.17046 | -0.043574
69 | 71 | 0.68378 | 0.43762 | 1.1483e-09 | 0 | 0 | 0 | 0 | 0 | 1 | -90 | 90 | 0.046123 | 0.011595 | -0.046107 | -0.011585
70 | 122 | 1.6281 | 1.042 | 2.734e-09 | 0 | 0 | 0 | 0 | 0 | 1 | -90 | 90 | 0.051649 | 0.013017 | -0.051602 | -0.012987
35 | 44 | 0.71898 | 0.46015 | 1.2074e-09 | 0 | 0 | 0 | 0 | 0 | 1 | -90 | 90 | -0.041385 | -0.010405 | 0.041399 | 0.010413
35 | 42 | 1.489 | 0.95294 | 2.5004e-09 | 0 | 0 | 0 | 0 | 0 | 1 | -90 | 90 | 0.041385 | 0.010405 | -0.041357 | -0.010387
44 | 85 | 0.76289 | 0.48825 | 1.2811e-09 | 0 | 0 | 0 | 0 | 0 | 1 | -90 | 90 | 0.064524 | 0.016267 | -0.064489 | -0.016244
44 | 84 | 1.7985 | 1.151 | 3.0202e-09 | 0 | 0 | 0 | 0 | 0 | 1 | -90 | 90 | -0.10592 | -0.02668 | 0.10615 | 0.026823
42 | 43 | 2.5285 | 1.6182 | 4.246e-09 | 0 | 0 | 0 | 0 | 0 | 1 | -90 | 90 | 0.03615 | 0.0090818 | -0.036113 | -0.0090587
36 | 38 | 0.21794 | 0.13948 | 3.6599e-10 | 0 | 0 | 0 | 0 | 0 | 1 | -90 | 90 | -0.0025218 | -0.00063205 | 0.0025218 | 0.00063203
85 | 93 | 1.9131 | 1.2244 | 3.2127e-09 | 0 | 0 | 0 | 0 | 0 | 1 | -90 | 90 | 0.0028334 | 0.00070991 | -0.0028332 | -0.0007101
85 | 92 | 0.64917 | 0.41547 | 1.0901e-09 | 0 | 0 | 0 | 0 | 0 | 1 | -90 | 90 | 0.061656 | 0.015534 | -0.061628 | -0.015517
84 | 83 | 1.4694 | 0.94043 | 2.4675e-09 | 0 | 0 | 0 | 0 | 0 | 1 | -90 | 90 | -0.1099 | -0.027764 | 0.1101 | 0.027889
43 | 45 | 2.685 | 1.7184 | 4.5088e-09 | 0 | 0 | 0 | 0 | 0 | 1 | -90 | 90 | 0.024253 | 0.0060861 | -0.024236 | -0.0060753
47 | 50 | 1.406 | 0.89987 | 2.3611e-09 | 0 | 0 | 0 | 0 | 0 | 1 | -90 | 90 | -0.018566 | -0.0046531 | 0.018571 | 0.0046563
46 | 50 | 1.2235 | 0.78304 | 2.0546e-09 | 0 | 0 | 0 | 0 | 0 | 1 | -90 | 90 | 0.03041 | 0.0076283 | -0.030398 | -0.0076204
46 | 48 | 1.1083 | 0.70929 | 1.8611e-09 | 0 | 0 | 0 | 0 | 0 | 1 | -90 | 90 | -0.03041 | -0.0076283 | 0.030422 | 0.0076355
48 | 49 | 1.6969 | 1.086 | 2.8495e-09 | 0 | 0 | 0 | 0 | 0 | 1 | -90 | 90 | -0.038516 | -0.0096643 | 0.038544 | 0.009682
92 | 51 | 2.1997 | 1.4078 | 3.6938e-09 | 0 | 0 | 0 | 0 | 0 | 1 | -90 | 90 | 0.058757 | 0.014797 | -0.058672 | -0.014743
83 | 76 | 0.29906 | 0.1914 | 5.0221e-10 | 0 | 0 | 0 | 0 | 0 | 1 | -90 | 90 | -0.11243 | -0.028472 | 0.11247 | 0.028499
49 | 51 | 2.3368 | 1.4955 | 3.9241e-09 | 0 | 0 | 0 | 0 | 0 | 1 | -90 | 90 | -0.038544 | -0.009682 | 0.038583 | 0.0097065
51 | 88 | 1.4016 | 0.897 | 2.3536e-09 | 0 | 0 | 0 | 0 | 0 | 1 | -90 | 90 | 0.020089 | 0.0050371 | -0.020083 | -0.0050332
88 | 90 | 1.8071 | 1.1565 | 3.0346e-09 | 0 | 0 | 0 | 0 | 0 | 1 | -90 | 90 | 0.010862 | 0.0027226 | -0.010859 | -0.0027214
88 | 87 | 1.1032 | 0.70602 | 1.8525e-09 | 0 | 0 | 0 | 0 | 0 | 1 | -90 | 90 | 0.0073947 | 0.0018529 | -0.007394 | -0.0018526
90 | 143 | 1.1534 | 0.7382 | 1.9369e-09 | 0 | 0 | 0 | 0 | 0 | 1 | -90 | 90 | 0.0048664 | 0.0012194 | -0.0048661 | -0.0012194
87 | 89 | 0.51917 | 0.33227 | 8.7183e-10 | 0 | 0 | 0 | 0 | 0 | 1 | -90 | 90 | 0.0051615 | 0.0012931 | -0.0051614 | -0.0012931
55 | 56 | 0.5835 | 0.37344 | 9.7985e-10 | 0 | 0 | 0 | 0 | 0 | 1 | -90 | 90 | -0.014168 | -0.0035509 | 0.014169 | 0.0035517
56 | 57 | 1.4401 | 0.92164 | 2.4183e-09 | 0 | 0 | 0 | 0 | 0 | 1 | -90 | 90 | -0.017946 | -0.0044982 | 0.017951 | 0.0045012
57 | 58 | 0.31562 | 0.202 | 5.3001e-10 | 0 | 0 | 0 | 0 | 0 | 1 | -90 | 90 | -0.022074 | -0.0055346 | 0.022076 | 0.0055356
58 | 59 | 1.7425 | 1.1152 | 2.9261e-09 | 0 | 0 | 0 | 0 | 0 | 1 | -90 | 90 | -0.024963 | -0.006259 | 0.024974 | 0.0062664
59 | 119 | 0.46611 | 0.29831 | 7.8272e-10 | 0 | 0 | 0 | 0 | 0 | 1 | -90 | 90 | -0.027709 | -0.0069518 | 0.027713 | 0.0069543
119 | 120 | 1.7011 | 1.0887 | 2.8566e-09 | 0 | 0 | 0 | 0 | 0 | 1 | -90 | 90 | 0.0070275 | 0.0017614 | -0.0070266 | -0.001761
119 | 121 | 1.3067 | 0.8363 | 2.1943e-09 | 0 | 0 | 0 | 0 | 0 | 1 | -90 | 90 | -0.034741 | -0.0087156 | 0.034758 | 0.0087264
121 | 62 | 1.6031 | 1.026 | 2.692e-09 | 0 | 0 | 0 | 0 | 0 | 1 | -90 | 90 | -0.037941 | -0.0095242 | 0.037966 | 0.0095401
60 | 61 | 1.5265 | 0.97698 | 2.5635e-09 | 0 | 0 | 0 | 0 | 0 | 1 | -90 | 90 | -0.0037688 | -0.00094456 | 0.003769 | 0.00094446
61 | 62 | 2.0271 | 1.2974 | 3.4041e-09 | 0 | 0 | 0 | 0 | 0 | 1 | -90 | 90 | 0.040304 | 0.01014 | -0.040268 | -0.010117
61 | 63 | 1.2743 | 0.81552 | 2.1398e-09 | 0 | 0 | 0 | 0 | 0 | 1 | -90 | 90 | -0.046978 | -0.011812 | 0.047008 | 0.011831
63 | 122 | 0.44076 | 0.28209 | 7.4016e-10 | 0 | 0 | 0 | 0 | 0 | 1 | -90 | 90 | -0.048411 | -0.012183 | 0.048423 | 0.01219
67 | 80 | 0.62869 | 0.40236 | 3.1672e-09 | 0 | 0 | 0 | 0 | 0 | 1 | -90 | 90 | 0.16576 | 0.042396 | -0.16558 | -0.042277
80 | 86 | 0.84047 | 0.5379 | 1.4114e-09 | 0 | 0 | 0 | 0 | 0 | 1 | -90 | 90 | 0.026076 | 0.0065427 | -0.02607 | -0.0065389
80 | 78 | 0.29669 | 0.18988 | 1.4946e-09 | 0 | 0 | 0 | 0 | 0 | 1 | -90 | 90 | 0.1395 | 0.035734 | -0.13944 | -0.035695
86 | 118 | 1.0812 | 0.69197 | 1.8156e-09 | 0 | 0 | 0 | 0 | 0 | 1 | -90 | 90 | 0.023678 | 0.0059394 | -0.023672 | -0.0059354
78 | 77 | 1.2121 | 0.77571 | 4.0707e-09 | 0 | 0 | 0 | 0 | 0 | 1 | -90 | 90 | 0.13718 | 0.035129 | -0.13693 | -0.034971
71 | 72 | 0.90351 | 0.57824 | 1.5172e-09 | 0 | 0 | 0 | 0 | 0 | 1 | -90 | 90 | 0.041577 | 0.010449 | -0.04156 | -0.010439
72 | 73 | 1.4178 | 0.90738 | 2.3808e-09 | 0 | 0 | 0 | 0 | 0 | 1 | -90 | 90 | 0.038517 | 0.009676 | -0.038494 | -0.0096616
73 | 99 | 0.13198 | 0.084464 | 2.2162e-10 | 0 | 0 | 0 | 0 | 0 | 1 | -90 | 90 | 0.037088 | 0.0093093 | -0.037086 | -0.009308
99 | 97 | 0.2462 | 0.15757 | 4.1343e-10 | 0 | 0 | 0 | 0 | 0 | 1 | -90 | 90 | 0.033169 | 0.0083264 | -0.033166 | -0.0083245
97 | 95 | 0.55808 | 0.35717 | 9.3717e-10 | 0 | 0 | 0 | 0 | 0 | 1 | -90 | 90 | 0.031243 | 0.0078426 | -0.031238 | -0.0078389
74 | 75 | 0.96013 | 0.61448 | 1.6123e-09 | 0 | 0 | 0 | 0 | 0 | 1 | -90 | 90 | -0.0035628 | -0.00089294 | 0.0035629 | 0.00089287
75 | 76 | 1.2122 | 0.77581 | 2.0356e-09 | 0 | 0 | 0 | 0 | 0 | 1 | -90 | 90 | -0.006374 | -0.0015974 | 0.0063746 | 0.0015976
76 | 82 | 1.2849 | 0.82236 | 2.1578e-09 | 0 | 0 | 0 | 0 | 0 | 1 | -90 | 90 | -0.11884 | -0.030096 | 0.11904 | 0.030224
82 | 79 | 1.6687 | 1.068 | 2.8022e-09 | 0 | 0 | 0 | 0 | 0 | 1 | -90 | 90 | -0.11972 | -0.030393 | 0.11998 | 0.030561
79 | 81 | 1.6121 | 1.0317 | 2.7071e-09 | 0 | 0 | 0 | 0 | 0 | 1 | -90 | 90 | 0.010887 | 0.0027291 | -0.010885 | -0.0027281
79 | 77 | 2.2236 | 1.4231 | 3.7341e-09 | 0 | 0 | 0 | 0 | 0 | 1 | -90 | 90 | -0.13087 | -0.03329 | 0.13128 | 0.033556
81 | 131 | 2.0607 | 1.3188 | 3.4605e-09 | 0 | 0 | 0 | 0 | 0 | 1 | -90 | 90 | 0.009312 | 0.0023338 | -0.0093101 | -0.0023329
131 | 132 | 2.3153 | 1.4818 | 3.888e-09 | 0 | 0 | 0 | 0 | 0 | 1 | -90 | 90 | 0.0073927 | 0.0018524 | -0.0073913 | -0.0018519
118 | 117 | 0.45971 | 0.29421 | 7.7197e-10 | 0 | 0 | 0 | 0 | 0 | 1 | -90 | 90 | 0.022397 | 0.0056159 | -0.022394 | -0.0056144
132 | 133 | 0.26177 | 0.16753 | 4.3959e-10 | 0 | 0 | 0 | 0 | 0 | 1 | -90 | 90 | 0.0061446 | 0.0015394 | -0.0061445 | -0.0015394
117 | 116 | 0.11978 | 0.076658 | 2.0114e-10 | 0 | 0 | 0 | 0 | 0 | 1 | -90 | 90 | 0.020016 | 0.0050185 | -0.020016 | -0.0050181
89 | 91 | 2.2352 | 1.4305 | 3.7534e-09 | 0 | 0 | 0 | 0 | 0 | 1 | -90 | 90 | 0.0051614 | 0.0012931 | -0.0051607 | -0.001293
91 | 138 | 2.3862 | 1.5272 | 4.0071e-09 | 0 | 0 | 0 | 0 | 0 | 1 | -90 | 90 | 0.0017578 | 0.00044009 | -0.0017577 | -0.00044042
143 | 144 | 1.7704 | 1.1331 | 2.973e-09 | 0 | 0 | 0 | 0 | 0 | 1 | -90 | 90 | 0.0048661 | 0.0012194 | -0.0048656 | -0.0012193
138 | 139 | 0.84651 | 0.54177 | 1.4215e-09 | 0 | 0 | 0 | 0 | 0 | 1 | -90 | 90 | 0.0017577 | 0.00044042 | -0.0017577 | -0.00044053
144 | 145 | 1.1655 | 0.74593 | 1.9572e-09 | 0 | 0 | 0 | 0 | 0 | 1 | -90 | 90 | 0.0025571 | 0.00064076 | -0.002557 | -0.00064089
94 | 95 | 0.33021 | 0.21134 | 5.5452e-10 | 0 | 0 | 0 | 0 | 0 | 1 | -90 | 90 | -0.029333 | -0.0073606 | 0.029336 | 0.0073625
94 | 96 | 0.25577 | 0.1637 | 4.2951e-10 | 0 | 0 | 0 | 0 | 0 | 1 | -90 | 90 | 0.027949 | 0.0070135 | -0.027946 | -0.0070122
96 | 98 | 0.43348 | 0.27743 | 7.2793e-10 | 0 | 0 | 0 | 0 | 0 | 1 | -90 | 90 | 0.025848 | 0.0064861 | -0.025844 | -0.0064842
98 | 123 | 1.4018 | 0.89716 | 2.354e-09 | 0 | 0 | 0 | 0 | 0 | 1 | -90 | 90 | 0.024173 | 0.0060652 | -0.024164 | -0.0060597
123 | 124 | 0.60667 | 0.38827 | 1.0188e-09 | 0 | 0 | 0 | 0 | 0 | 1 | -90 | 90 | 0.022953 | 0.0057563 | -0.02295 | -0.0057542
124 | 125 | 0.23918 | 0.15308 | 4.0165e-10 | 0 | 0 | 0 | 0 | 0 | 1 | -90 | 90 | 0.021677 | 0.0054353 | -0.021676 | -0.0054346
100 | 101 | 0.87929 | 0.56275 | 1.4766e-09 | 0 | 0 | 0 | 0 | 0 | 1 | -90 | 90 | -0.0047873 | -0.0011998 | 0.0047875 | 0.0011998
100 | 102 | 0.094634 | 0.060566 | 1.5892e-10 | 0 | 0 | 0 | 0 | 0 | 1 | -90 | 90 | 0.0022848 | 0.00057261 | -0.0022848 | -0.00057262
101 | 103 | 1.449 | 0.92733 | 2.4332e-09 | 0 | 0 | 0 | 0 | 0 | 1 | -90 | 90 | -0.0057363 | -0.0014376 | 0.0057368 | 0.0014377
103 | 130 | 0.49478 | 0.31666 | 8.3086e-10 | 0 | 0 | 0 | 0 | 0 | 1 | -90 | 90 | -0.0087911 | -0.002203 | 0.0087915 | 0.0022032
103 | 110 | 1.3104 | 0.83868 | 2.2006e-09 | 0 | 0 | 0 | 0 | 0 | 1 | -90 | 90 | 0.0030543 | 0.00076532 | -0.0030542 | -0.00076545
130 | 128 | 0.067511 | 0.043207 | 1.1337e-10 | 0 | 0 | 0 | 0 | 0 | 1 | -90 | 90 | -0.0098449 | -0.0024672 | 0.009845 | 0.0024672
128 | 127 | 0.62297 | 0.3987 | 1.0461e-09 | 0 | 0 | 0 | 0 | 0 | 1 | -90 | 90 | -0.011529 | -0.0028892 | 0.01153 | 0.0028897
104 | 105 | 3.0381 | 1.9444 | 5.1018e-09 | 0 | 0 | 0 | 0 | 0 | 1 | -90 | 90 | -0.0019476 | -0.00048812 | 0.0019477 | 0.0004877
105 | 107 | 0.89571 | 0.57326 | 1.5041e-09 | 0 | 0 | 0 | 0 | 0 | 1 | -90 | 90 | -0.0056808 | -0.0014228 | 0.0056811 | 0.0014229
105 | 108 | 1.797 | 1.1501 | 3.0177e-09 | 0 | 0 | 0 | 0 | 0 | 1 | -90 | 90 | 0.0013917 | 0.00034852 | -0.0013917 | -0.0003488
105 | 109 | 1.1999 | 0.76795 | 2.015e-09 | 0 | 0 | 0 | 0 | 0 | 1 | -90 | 90 | 0.0023413 | 0.00058661 | -0.0023412 | -0.00058677
107 | 111 | 2.3181 | 1.4836 | 3.8928e-09 | 0 | 0 | 0 | 0 | 0 | 1 | -90 | 90 | -0.0076679 | -0.0019208 | 0.0076694 | 0.0019214
111 | 112 | 0.54218 | 0.347 | 9.1047e-10 | 0 | 0 | 0 | 0 | 0 | 1 | -90 | 90 | -0.0094842 | -0.0023762 | 0.0094848 | 0.0023765
112 | 115 | 1.1565 | 0.74017 | 1.9421e-09 | 0 | 0 | 0 | 0 | 0 | 1 | -90 | 90 | -0.013412 | -0.0033605 | 0.013414 | 0.0033617
112 | 113 | 0.69172 | 0.4427 | 1.1616e-09 | 0 | 0 | 0 | 0 | 0 | 1 | -90 | 90 | 0.0039268 | 0.00098397 | -0.0039267 | -0.00098401
136 | 137 | 1.2661 | 0.81028 | 2.1261e-09 | 0 | 0 | 0 | 0 | 0 | 1 | -90 | 90 | 0.0022347 | 0.00055991 | -0.0022347 | -0.00056007
136 | 135 | 0.837 | 0.53568 | 1.4056e-09 | 0 | 0 | 0 | 0 | 0 | 1 | -90 | 90 | -0.0022347 | -0.00055991 | 0.0022348 | 0.0005598
135 | 134 | 1.5284 | 0.97819 | 2.5666e-09 | 0 | 0 | 0 | 0 | 0 | 1 | -90 | 90 | -0.0036394 | -0.00091183 | 0.0036396 | 0.00091172
115 | 116 | 2.0625 | 1.32 | 3.4635e-09 | 0 | 0 | 0 | 0 | 0 | 1 | -90 | 90 | -0.015738 | -0.0039442 | 0.015744 | 0.0039474
113 | 114 | 0.78625 | 0.5032 | 1.3203e-09 | 0 | 0 | 0 | 0 | 0 | 1 | -90 | 90 | 0.0027203 | 0.00068166 | -0.0027202 | -0.00068175
125 | 129 | 2.253 | 1.442 | 3.7835e-09 | 0 | 0 | 0 | 0 | 0 | 1 | -90 | 90 | 0.0060254 | 0.0015101 | -0.0060245 | -0.0015099
125 | 126 | 1.3768 | 0.88114 | 2.312e-09 | 0 | 0 | 0 | 0 | 0 | 1 | -90 | 90 | 0.015651 | 0.0039245 | -0.015647 | -0.0039224
126 | 127 | 1.4034 | 0.89817 | 2.3567e-09 | 0 | 0 | 0 | 0 | 0 | 1 | -90 | 90 | 0.01245 | 0.003121 | -0.012447 | -0.0031197
133 | 134 | 1.595 | 1.0208 | 2.6785e-09 | 0 | 0 | 0 | 0 | 0 | 1 | -90 | 90 | 0.0046197 | 0.0011573 | -0.0046194 | -0.0011573