## bus_data
BUS_I | BUS_TYPE | Pd | Qd | Gs | Bs | area | Vm | Va | baseKV | zone | Vmax | Vmin
1 | 1 | 0.005315 | 0.0013321 | 0 | 0 | 1 | 0.9905 | -0.18096 | 0.4 | 1 | 1.1 | 0.9
3 | 1 | 0 | 0 | 0 | 0 | 1 | 0.98785 | -0.23174 | 0.4 | 1 | 1.1 | 0.9
167 | 1 | 0.0024263 | 0.00060808 | 0 | 0 | 1 | 0.99171 | -0.15768 | 0.4 | 1 | 1.1 | 0.9
2 | 1 | 0.015764 | 0.0039508 | 0 | 0 | 1 | 0.98768 | -0.23505 | 0.4 | 1 | 1.1 | 0.9
4 | 1 | 0 | 0 | 0 | 0 | 1 | 0.98774 | -0.23401 | 0.4 | 1 | 1.1 | 0.9
5 | 1 | 0 | 0 | 0 | 0 | 1 | 0.98276 | -0.33015 | 0.4 | 1 | 1.1 | 0.9
168 | 1 | 0 | 0 | 0 | 0 | 1 | 0.9913 | -0.16573 | 0.4 | 1 | 1.1 | 0.9
76 | 1 | 0.00074441 | 0.00018657 | 0 | 0 | 1 | 0.99255 | -0.14176 | 0.4 | 1 | 1.1 | 0.9
11 | 1 | 0 | 0 | 0 | 0 | 1 | 0.98272 | -0.33096 | 0.4 | 1 | 1.1 | 0.9
6 | 1 | 0.025188 | 0.0063126 | 0 | 0 | 1 | 0.98054 | -0.37348 | 0.4 | 1 | 1.1 | 0.9
17 | 1 | 0.00097848 | 0.00024523 | 0 | 0 | 1 | 0.98268 | -0.33176 | 0.4 | 1 | 1.1 | 0.9
7 | 1 | 0 | 0 | 0 | 0 | 1 | 0.97995 | -0.38505 | 0.4 | 1 | 1.1 | 0.9
169 | 1 | 0.007441 | 0.0018649 | 0 | 0 | 1 | 0.99108 | -0.17002 | 0.4 | 1 | 1.1 | 0.9
8 | 1 | 0.031343 | 0.0078552 | 0 | 0 | 1 | 0.97883 | -0.40686 | 0.4 | 1 | 1.1 | 0.9
10 | 1 | 0 | 0 | 0 | 0 | 1 | 0.97796 | -0.42403 | 0.4 | 1 | 1.1 | 0.9
16 | 1 | 0.025887 | 0.0064879 | 0 | 0 | 1 | 0.97742 | -0.43463 | 0.4 | 1 | 1.1 | 0.9
13 | 1 | 0 | 0 | 0 | 0 | 1 | 0.97585 | -0.46538 | 0.4 | 1 | 1.1 | 0.9
74 | 1 | 0.0011176 | 0.00028009 | 0 | 0 | 1 | 0.99323 | -0.12866 | 0.4 | 1 | 1.1 | 0.9
14 | 1 | 0 | 0 | 0 | 0 | 1 | 0.97483 | -0.48539 | 0.4 | 1 | 1.1 | 0.9
12 | 1 | 0.097834 | 0.02452 | 0 | 0 | 1 | 0.98787 | -0.23244 | 0.4 | 1 | 1.1 | 0.9
59 | 1 | 0 | 0 | 0 | 0 | 1 | 0.99529 | -0.089458 | 0.4 | 1 | 1.1 | 0.9
192 | 1 | 0.041296 | 0.01035 | 0 | 0 | 1 | 0.97398 | -0.50225 | 0.4 | 1 | 1.1 | 0.9
73 | 1 | 0.0010365 | 0.00025977 | 0 | 0 | 1 | 0.99629 | -0.07032 | 0.4 | 1 | 1.1 | 0.9
58 | 1 | 0.0017221 | 0.0004316 | 0 | 0 | 1 | 0.99456 | -0.10342 | 0.4 | 1 | 1.1 | 0.9
18 | 1 | 0.00081668 | 0.00020468 | 0 | 0 | 1 | 0.97986 | -0.38754 | 0.4 | 1 | 1.1 | 0.9
19 | 1 | 0 | 0 | 0 | 0 | 1 | 0.97987 | -0.38725 | 0.4 | 1 | 1.1 | 0.9
20 | 1 | 0.00086562 | 0.00021694 | 0 | 0 | 1 | 0.97942 | -0.39609 | 0.4 | 1 | 1.1 | 0.9
21 | 1 | 0 | 0 | 0 | 0 | 1 | 0.98024 | -0.37992 | 0.4 | 1 | 1.1 | 0.9
22 | 1 | 0 | 0 | 0 | 0 | 1 | 0.97903 | -0.40384 | 0.4 | 1 | 1.1 | 0.9
155 | 1 | 0 | 0 | 0 | 0 | 1 | 0.98045 | -0.37594 | 0.4 | 1 | 1.1 | 0.9
154 | 1 | 0.0014403 | 0.00036098 | 0 | 0 | 1 | 0.98014 | -0.38198 | 0.4 | 1 | 1.1 | 0.9
23 | 1 | 0.00059121 | 0.00014817 | 0 | 0 | 1 | 0.97891 | -0.4062 | 0.4 | 1 | 1.1 | 0.9
152 | 1 | 0.00067923 | 0.00017023 | 0 | 0 | 1 | 0.98085 | -0.36811 | 0.4 | 1 | 1.1 | 0.9
26 | 1 | 0.0011238 | 0.00028164 | 0 | 0 | 1 | 0.97888 | -0.40665 | 0.4 | 1 | 1.1 | 0.9
24 | 1 | 0 | 0 | 0 | 0 | 1 | 0.97877 | -0.4088 | 0.4 | 1 | 1.1 | 0.9
28 | 1 | 0.00088313 | 0.00022133 | 0 | 0 | 1 | 0.97867 | -0.41083 | 0.4 | 1 | 1.1 | 0.9
25 | 1 | 0 | 0 | 0 | 0 | 1 | 0.9788 | -0.40831 | 0.4 | 1 | 1.1 | 0.9
27 | 1 | 0.0020553 | 0.0005151 | 0 | 0 | 1 | 0.97884 | -0.40743 | 0.4 | 1 | 1.1 | 0.9
29 | 1 | 0.0016938 | 0.0004245 | 0 | 0 | 1 | 0.97864 | -0.41133 | 0.4 | 1 | 1.1 | 0.9
30 | 1 | 0.0003757 | 9.416e-05 | 0 | 0 | 1 | 0.97217 | -0.53818 | 0.4 | 1 | 1.1 | 0.9
31 | 1 | 0.00073252 | 0.00018359 | 0 | 0 | 1 | 0.97211 | -0.53938 | 0.4 | 1 | 1.1 | 0.9
32 | 1 | 0 | 0 | 0 | 0 | 1 | 0.97226 | -0.53639 | 0.4 | 1 | 1.1 | 0.9
33 | 1 | 0.0079554 | 0.0019938 | 0 | 0 | 1 | 0.97233 | -0.53488 | 0.4 | 1 | 1.1 | 0.9
37 | 1 | 0 | 0 | 0 | 0 | 1 | 0.97251 | -0.53144 | 0.4 | 1 | 1.1 | 0.9
44 | 1 | 0 | 0 | 0 | 0 | 1 | 0.97293 | -0.52314 | 0.4 | 1 | 1.1 | 0.9
43 | 1 | 0.00094837 | 0.00023768 | 0 | 0 | 1 | 0.97216 | -0.53839 | 0.4 | 1 | 1.1 | 0.9
34 | 1 | 0 | 0 | 0 | 0 | 1 | 0.97129 | -0.55568 | 0.4 | 1 | 1.1 | 0.9
35 | 1 | 0 | 0 | 0 | 0 | 1 | 0.97147 | -0.55204 | 0.4 | 1 | 1.1 | 0.9
36 | 1 | 0.00032584 | 8.1663e-05 | 0 | 0 | 1 | 0.97117 | -0.55808 | 0.4 | 1 | 1.1 | 0.9
38 | 1 | 0.0025203 | 0.00063164 | 0 | 0 | 1 | 0.97155 | -0.55035 | 0.4 | 1 | 1.1 | 0.9
191 | 1 | 0.00017682 | 4.4315e-05 | 0 | 0 | 1 | 0.97144 | -0.55266 | 0.4 | 1 | 1.1 | 0.9
184 | 1 | 0 | 0 | 0 | 0 | 1 | 0.97114 | -0.55851 | 0.4 | 1 | 1.1 | 0.9
39 | 1 | 0 | 0 | 0 | 0 | 1 | 0.97172 | -0.54707 | 0.4 | 1 | 1.1 | 0.9
185 | 1 | 0.0003981 | 9.9772e-05 | 0 | 0 | 1 | 0.97113 | -0.55868 | 0.4 | 1 | 1.1 | 0.9
45 | 1 | 0.0019298 | 0.00048366 | 0 | 0 | 1 | 0.97339 | -0.51409 | 0.4 | 1 | 1.1 | 0.9
42 | 1 | 0.0013323 | 0.00033391 | 0 | 0 | 1 | 0.9721 | -0.53954 | 0.4 | 1 | 1.1 | 0.9
40 | 1 | 0.0015223 | 0.00038153 | 0 | 0 | 1 | 0.97198 | -0.54184 | 0.4 | 1 | 1.1 | 0.9
41 | 1 | 0.0067005 | 0.0016793 | 0 | 0 | 1 | 0.97206 | -0.54022 | 0.4 | 1 | 1.1 | 0.9
133 | 1 | 0.0051023 | 0.0012788 | 0 | 0 | 1 | 0.97356 | -0.51069 | 0.4 | 1 | 1.1 | 0.9
134 | 1 | 0.0023162 | 0.0005805 | 0 | 0 | 1 | 0.97518 | -0.47865 | 0.4 | 1 | 1.1 | 0.9
46 | 1 | 0.0012889 | 0.00032303 | 0 | 0 | 1 | 0.99298 | -0.13404 | 0.4 | 1 | 1.1 | 0.9
47 | 1 | 0.00082988 | 0.00020799 | 0 | 0 | 1 | 0.99298 | -0.13406 | 0.4 | 1 | 1.1 | 0.9
48 | 1 | 0 | 0 | 0 | 0 | 1 | 0.99304 | -0.13282 | 0.4 | 1 | 1.1 | 0.9
49 | 1 | 0.0013769 | 0.00034508 | 0 | 0 | 1 | 0.99312 | -0.13136 | 0.4 | 1 | 1.1 | 0.9
50 | 1 | 0 | 0 | 0 | 0 | 1 | 0.99319 | -0.13 | 0.4 | 1 | 1.1 | 0.9
56 | 1 | 0.0023565 | 0.00059058 | 0 | 0 | 1 | 0.99372 | -0.11967 | 0.4 | 1 | 1.1 | 0.9
55 | 1 | 0.0015521 | 0.00038898 | 0 | 0 | 1 | 0.99307 | -0.13233 | 0.4 | 1 | 1.1 | 0.9
57 | 1 | 0.0013698 | 0.0003433 | 0 | 0 | 1 | 0.99411 | -0.1121 | 0.4 | 1 | 1.1 | 0.9
54 | 1 | 0.0022516 | 0.0005643 | 0 | 0 | 1 | 0.99304 | -0.13298 | 0.4 | 1 | 1.1 | 0.9
51 | 1 | 0.0018122 | 0.00045417 | 0 | 0 | 1 | 0.99291 | -0.13543 | 0.4 | 1 | 1.1 | 0.9
52 | 1 | 0.0019678 | 0.00049318 | 0 | 0 | 1 | 0.99292 | -0.13522 | 0.4 | 1 | 1.1 | 0.9
53 | 1 | 0.0020339 | 0.00050973 | 0 | 0 | 1 | 0.9929 | -0.13555 | 0.4 | 1 | 1.1 | 0.9
75 | 1 | 0.0012584 | 0.00031539 | 0 | 0 | 1 | 0.99638 | -0.068586 | 0.4 | 1 | 1.1 | 0.9
60 | 1 | 0.00099497 | 0.00024936 | 0 | 0 | 1 | 0.99314 | -0.13057 | 0.4 | 1 | 1.1 | 0.9
61 | 1 | 0.0014602 | 0.00036595 | 0 | 0 | 1 | 0.99308 | -0.13164 | 0.4 | 1 | 1.1 | 0.9
62 | 1 | 0 | 0 | 0 | 0 | 1 | 0.99318 | -0.12982 | 0.4 | 1 | 1.1 | 0.9
63 | 1 | 0.0018328 | 0.00045934 | 0 | 0 | 1 | 0.99305 | -0.13232 | 0.4 | 1 | 1.1 | 0.9
64 | 1 | 0 | 0 | 0 | 0 | 1 | 0.99321 | -0.12918 | 0.4 | 1 | 1.1 | 0.9
65 | 1 | 0.00083267 | 0.00020869 | 0 | 0 | 1 | 0.99312 | -0.13092 | 0.4 | 1 | 1.1 | 0.9
67 | 1 | 0.0007809 | 0.00019571 | 0 | 0 | 1 | 0.9928 | -0.13701 | 0.4 | 1 | 1.1 | 0.9
68 | 1 | 0.002086 | 0.00052281 | 0 | 0 | 1 | 0.99377 | -0.11839 | 0.4 | 1 | 1.1 | 0.9
69 | 1 | 0.00078013 | 0.00019552 | 0 | 0 | 1 | 0.99311 | -0.13118 | 0.4 | 1 | 1.1 | 0.9
66 | 1 | 0.0023887 | 0.00059867 | 0 | 0 | 1 | 0.99832 | -0.031846 | 0.4 | 1 | 1.1 | 0.9
72 | 1 | 0 | 0 | 0 | 0 | 1 | 0.99835 | -0.031153 | 0.4 | 1 | 1.1 | 0.9
89 | 1 | 0.00082649 | 0.00020714 | 0 | 0 | 1 | 0.99275 | -0.138 | 0.4 | 1 | 1.1 | 0.9
88 | 1 | 0.0014069 | 0.0003526 | 0 | 0 | 1 | 0.99379 | -0.11802 | 0.4 | 1 | 1.1 | 0.9
70 | 1 | 0.0008522 | 0.00021358 | 0 | 0 | 1 | 0.9931 | -0.13125 | 0.4 | 1 | 1.1 | 0.9
77 | 1 | 0.0015752 | 0.00039477 | 0 | 0 | 1 | 0.99776 | -0.042446 | 0.4 | 1 | 1.1 | 0.9
78 | 3 | 0.0010932 | 0.00027397 | 0 | 0 | 1 | 1 | 0 | 0.4 | 1 | 1.1 | 0.9
104 | 1 | 0.0032086 | 0.00080416 | 0 | 0 | 1 | 0.99163 | -0.15939 | 0.4 | 1 | 1.1 | 0.9
87 | 1 | 0.0022156 | 0.00055527 | 0 | 0 | 1 | 0.99445 | -0.1054 | 0.4 | 1 | 1.1 | 0.9
71 | 1 | 0.00075065 | 0.00018813 | 0 | 0 | 1 | 0.9931 | -0.13129 | 0.4 | 1 | 1.1 | 0.9
79 | 1 | 0.00098403 | 0.00024662 | 0 | 0 | 1 | 0.99758 | -0.045834 | 0.4 | 1 | 1.1 | 0.9
80 | 1 | 0.00092628 | 0.00023215 | 0 | 0 | 1 | 0.99996 | -0.00077875 | 0.4 | 1 | 1.1 | 0.9
81 | 1 | 0 | 0 | 0 | 0 | 1 | 0.99695 | -0.057797 | 0.4 | 1 | 1.1 | 0.9
166 | 1 | 0.0009385 | 0.00023521 | 0 | 0 | 1 | 0.99995 | -0.00097449 | 0.4 | 1 | 1.1 | 0.9
82 | 1 | 0.0086778 | 0.0021749 | 0 | 0 | 1 | 0.99667 | -0.063262 | 0.4 | 1 | 1.1 | 0.9
83 | 1 | 0.0018325 | 0.00045928 | 0 | 0 | 1 | 0.99607 | -0.07457 | 0.4 | 1 | 1.1 | 0.9
90 | 1 | 0.0026668 | 0.00066837 | 0 | 0 | 1 | 0.99596 | -0.076897 | 0.4 | 1 | 1.1 | 0.9
84 | 1 | 0.0014586 | 0.00036555 | 0 | 0 | 1 | 0.99564 | -0.082791 | 0.4 | 1 | 1.1 | 0.9
117 | 1 | 0.0039023 | 0.00097802 | 0 | 0 | 1 | 0.9954 | -0.087662 | 0.4 | 1 | 1.1 | 0.9
85 | 1 | 0.0029149 | 0.00073054 | 0 | 0 | 1 | 0.99524 | -0.090385 | 0.4 | 1 | 1.1 | 0.9
86 | 1 | 0.0015452 | 0.00038726 | 0 | 0 | 1 | 0.99472 | -0.1003 | 0.4 | 1 | 1.1 | 0.9
101 | 1 | 0 | 0 | 0 | 0 | 1 | 0.9911 | -0.16955 | 0.4 | 1 | 1.1 | 0.9
116 | 1 | 0.0055868 | 0.0014002 | 0 | 0 | 1 | 0.99539 | -0.087985 | 0.4 | 1 | 1.1 | 0.9
91 | 1 | 0.0023481 | 0.00058849 | 0 | 0 | 1 | 0.98813 | -0.22665 | 0.4 | 1 | 1.1 | 0.9
92 | 1 | 0.0020756 | 0.00052019 | 0 | 0 | 1 | 0.98796 | -0.22995 | 0.4 | 1 | 1.1 | 0.9
93 | 1 | 0 | 0 | 0 | 0 | 1 | 0.9883 | -0.22346 | 0.4 | 1 | 1.1 | 0.9
94 | 1 | 0.0021918 | 0.00054931 | 0 | 0 | 1 | 0.98731 | -0.24248 | 0.4 | 1 | 1.1 | 0.9
95 | 1 | 0.0034139 | 0.00085562 | 0 | 0 | 1 | 0.98886 | -0.21264 | 0.4 | 1 | 1.1 | 0.9
96 | 1 | 0.0041278 | 0.0010345 | 0 | 0 | 1 | 0.98824 | -0.22456 | 0.4 | 1 | 1.1 | 0.9
97 | 1 | 0.0028105 | 0.00070438 | 0 | 0 | 1 | 0.98729 | -0.24293 | 0.4 | 1 | 1.1 | 0.9
98 | 1 | 0.0023357 | 0.00058538 | 0 | 0 | 1 | 0.98921 | -0.20585 | 0.4 | 1 | 1.1 | 0.9
108 | 1 | 0.0022213 | 0.0005567 | 0 | 0 | 1 | 0.98668 | -0.25463 | 0.4 | 1 | 1.1 | 0.9
105 | 1 | 0.0031839 | 0.00079796 | 0 | 0 | 1 | 0.98972 | -0.19619 | 0.4 | 1 | 1.1 | 0.9
109 | 1 | 0.0020406 | 0.00051142 | 0 | 0 | 1 | 0.98622 | -0.26361 | 0.4 | 1 | 1.1 | 0.9
102 | 1 | 0 | 0 | 0 | 0 | 1 | 0.98998 | -0.19116 | 0.4 | 1 | 1.1 | 0.9
126 | 1 | 0 | 0 | 0 | 0 | 1 | 0.97616 | -0.45943 | 0.4 | 1 | 1.1 | 0.9
137 | 1 | 0.0026769 | 0.0006709 | 0 | 0 | 1 | 0.97664 | -0.45015 | 0.4 | 1 | 1.1 | 0.9
124 | 1 | 0.002042 | 0.00051178 | 0 | 0 | 1 | 0.97584 | -0.46575 | 0.4 | 1 | 1.1 | 0.9
100 | 1 | 0.0027133 | 0.00068003 | 0 | 0 | 1 | 0.99067 | -0.1778 | 0.4 | 1 | 1.1 | 0.9
103 | 1 | 0.004054 | 0.001016 | 0 | 0 | 1 | 0.99103 | -0.17088 | 0.4 | 1 | 1.1 | 0.9
106 | 1 | 0.0025154 | 0.00063042 | 0 | 0 | 1 | 0.98979 | -0.1948 | 0.4 | 1 | 1.1 | 0.9
107 | 1 | 0.0027354 | 0.00068556 | 0 | 0 | 1 | 0.9896 | -0.19855 | 0.4 | 1 | 1.1 | 0.9
121 | 1 | 0.0027794 | 0.00069657 | 0 | 0 | 1 | 0.98955 | -0.19953 | 0.4 | 1 | 1.1 | 0.9
122 | 1 | 0.0017537 | 0.00043953 | 0 | 0 | 1 | 0.98919 | -0.20649 | 0.4 | 1 | 1.1 | 0.9
110 | 1 | 0.0027571 | 0.000691 | 0 | 0 | 1 | 0.9861 | -0.26584 | 0.4 | 1 | 1.1 | 0.9
111 | 1 | 0.0023283 | 0.00058353 | 0 | 0 | 1 | 0.98562 | -0.27524 | 0.4 | 1 | 1.1 | 0.9
112 | 1 | 0.0031315 | 0.00078482 | 0 | 0 | 1 | 0.98559 | -0.27582 | 0.4 | 1 | 1.1 | 0.9
113 | 1 | 0 | 0 | 0 | 0 | 1 | 0.98471 | -0.29283 | 0.4 | 1 | 1.1 | 0.9
114 | 1 | 0.0014528 | 0.00036411 | 0 | 0 | 1 | 0.98422 | -0.30225 | 0.4 | 1 | 1.1 | 0.9
115 | 1 | 0.0024115 | 0.00060437 | 0 | 0 | 1 | 0.98446 | -0.29761 | 0.4 | 1 | 1.1 | 0.9
161 | 1 | 0.0018079 | 0.0004531 | 0 | 0 | 1 | 0.98342 | -0.31787 | 0.4 | 1 | 1.1 | 0.9
158 | 1 | 0.0019442 | 0.00048726 | 0 | 0 | 1 | 0.9844 | -0.29889 | 0.4 | 1 | 1.1 | 0.9
180 | 1 | 0 | 0 | 0 | 0 | 1 | 0.98324 | -0.32132 | 0.4 | 1 | 1.1 | 0.9
157 | 1 | 0.0046377 | 0.0011623 | 0 | 0 | 1 | 0.98434 | -0.30011 | 0.4 | 1 | 1.1 | 0.9
118 | 1 | 0 | 0 | 0 | 0 | 1 | 0.9951 | -0.093571 | 0.4 | 1 | 1.1 | 0.9
119 | 1 | 0.0028378 | 0.00071123 | 0 | 0 | 1 | 0.99498 | -0.095856 | 0.4 | 1 | 1.1 | 0.9
120 | 1 | 0.0039453 | 0.00098879 | 0 | 0 | 1 | 0.99471 | -0.10106 | 0.4 | 1 | 1.1 | 0.9
162 | 1 | 0.0045644 | 0.0011439 | 0 | 0 | 1 | 0.9947 | -0.10136 | 0.4 | 1 | 1.1 | 0.9
163 | 1 | 0.0015642 | 0.00039202 | 0 | 0 | 1 | 0.99461 | -0.1031 | 0.4 | 1 | 1.1 | 0.9
123 | 1 | 0.0051677 | 0.0012952 | 0 | 0 | 1 | 0.98908 | -0.20859 | 0.4 | 1 | 1.1 | 0.9
125 | 1 | 0.00070547 | 0.00017681 | 0 | 0 | 1 | 0.97571 | -0.46839 | 0.4 | 1 | 1.1 | 0.9
127 | 1 | 0.0013957 | 0.00034979 | 0 | 0 | 1 | 0.97561 | -0.47027 | 0.4 | 1 | 1.1 | 0.9
136 | 1 | 0 | 0 | 0 | 0 | 1 | 0.97628 | -0.45703 | 0.4 | 1 | 1.1 | 0.9
135 | 1 | 0.0013751 | 0.00034462 | 0 | 0 | 1 | 0.97574 | -0.46779 | 0.4 | 1 | 1.1 | 0.9
128 | 1 | 0.0015002 | 0.00037599 | 0 | 0 | 1 | 0.97552 | -0.47213 | 0.4 | 1 | 1.1 | 0.9
139 | 1 | 0 | 0 | 0 | 0 | 1 | 0.97729 | -0.43733 | 0.4 | 1 | 1.1 | 0.9
140 | 1 | 0.0017771 | 0.00044539 | 0 | 0 | 1 | 0.97823 | -0.41889 | 0.4 | 1 | 1.1 | 0.9
138 | 1 | 0.0037222 | 0.00093288 | 0 | 0 | 1 | 0.97716 | -0.43988 | 0.4 | 1 | 1.1 | 0.9
129 | 1 | 0.0012425 | 0.00031141 | 0 | 0 | 1 | 0.9755 | -0.47253 | 0.4 | 1 | 1.1 | 0.9
130 | 1 | 0.0013625 | 0.00034148 | 0 | 0 | 1 | 0.97542 | -0.47404 | 0.4 | 1 | 1.1 | 0.9
131 | 1 | 0.0012822 | 0.00032134 | 0 | 0 | 1 | 0.97542 | -0.47417 | 0.4 | 1 | 1.1 | 0.9
132 | 1 | 0.0022006 | 0.00055152 | 0 | 0 | 1 | 0.97539 | -0.47462 | 0.4 | 1 | 1.1 | 0.9
176 | 1 | 0.0012674 | 0.00031765 | 0 | 0 | 1 | 0.97975 | -0.3892 | 0.4 | 1 | 1.1 | 0.9
175 | 1 | 0 | 0 | 0 | 0 | 1 | 0.97977 | -0.38889 | 0.4 | 1 | 1.1 | 0.9
173 | 1 | 0.0014782 | 0.00037046 | 0 | 0 | 1 | 0.98046 | -0.37537 | 0.4 | 1 | 1.1 | 0.9
141 | 1 | 0.0027368 | 0.0006859 | 0 | 0 | 1 | 0.98005 | -0.38374 | 0.4 | 1 | 1.1 | 0.9
142 | 1 | 0.0021364 | 0.00053543 | 0 | 0 | 1 | 0.98005 | -0.38376 | 0.4 | 1 | 1.1 | 0.9
143 | 1 | 0 | 0 | 0 | 0 | 1 | 0.9802 | -0.38077 | 0.4 | 1 | 1.1 | 0.9
144 | 1 | 0.00080526 | 0.00020182 | 0 | 0 | 1 | 0.98036 | -0.37768 | 0.4 | 1 | 1.1 | 0.9
145 | 1 | 0.0010778 | 0.00027011 | 0 | 0 | 1 | 0.98019 | -0.38105 | 0.4 | 1 | 1.1 | 0.9
146 | 1 | 0.0011065 | 0.00027732 | 0 | 0 | 1 | 0.98039 | -0.37712 | 0.4 | 1 | 1.1 | 0.9
148 | 1 | 0.00086604 | 0.00021705 | 0 | 0 | 1 | 0.98055 | -0.37391 | 0.4 | 1 | 1.1 | 0.9
147 | 1 | 0 | 0 | 0 | 0 | 1 | 0.98202 | -0.34505 | 0.4 | 1 | 1.1 | 0.9
177 | 1 | 0.0012034 | 0.0003016 | 0 | 0 | 1 | 0.98226 | -0.34028 | 0.4 | 1 | 1.1 | 0.9
171 | 1 | 0 | 0 | 0 | 0 | 1 | 0.98178 | -0.34972 | 0.4 | 1 | 1.1 | 0.9
149 | 1 | 0.00076776 | 0.00019242 | 0 | 0 | 1 | 0.98056 | -0.37371 | 0.4 | 1 | 1.1 | 0.9
178 | 1 | 0.0014687 | 0.00036808 | 0 | 0 | 1 | 0.98259 | -0.33386 | 0.4 | 1 | 1.1 | 0.9
170 | 1 | 0.00077271 | 0.00019366 | 0 | 0 | 1 | 0.98174 | -0.3505 | 0.4 | 1 | 1.1 | 0.9
150 | 1 | 0.0012323 | 0.00030885 | 0 | 0 | 1 | 0.98078 | -0.36932 | 0.4 | 1 | 1.1 | 0.9
151 | 1 | 0 | 0 | 0 | 0 | 1 | 0.98096 | -0.36587 | 0.4 | 1 | 1.1 | 0.9
153 | 1 | 0 | 0 | 0 | 0 | 1 | 0.98142 | -0.35681 | 0.4 | 1 | 1.1 | 0.9
156 | 1 | 0.00055651 | 0.00013948 | 0 | 0 | 1 | 0.98168 | -0.35181 | 0.4 | 1 | 1.1 | 0.9
183 | 1 | 0.0011464 | 0.00028732 | 0 | 0 | 1 | 0.982 | -0.34548 | 0.4 | 1 | 1.1 | 0.9
182 | 1 | 0.00036406 | 9.1241e-05 | 0 | 0 | 1 | 0.98217 | -0.34228 | 0.4 | 1 | 1.1 | 0.9
159 | 1 | 0 | 0 | 0 | 0 | 1 | 0.98432 | -0.30049 | 0.4 | 1 | 1.1 | 0.9
160 | 1 | 0.0019669 | 0.00049295 | 0 | 0 | 1 | 0.98429 | -0.30098 | 0.4 | 1 | 1.1 | 0.9
181 | 1 | 0.0018398 | 0.00046111 | 0 | 0 | 1 | 0.98288 | -0.32841 | 0.4 | 1 | 1.1 | 0.9
179 | 1 | 0.001169 | 0.00029297 | 0 | 0 | 1 | 0.98296 | -0.3268 | 0.4 | 1 | 1.1 | 0.9
164 | 1 | 0.0029037 | 0.00072773 | 0 | 0 | 1 | 0.99459 | -0.10347 | 0.4 | 1 | 1.1 | 0.9
172 | 1 | 0 | 0 | 0 | 0 | 1 | 0.9812 | -0.36095 | 0.4 | 1 | 1.1 | 0.9
174 | 1 | 0.0012969 | 0.00032504 | 0 | 0 | 1 | 0.98118 | -0.36128 | 0.4 | 1 | 1.1 | 0.9
186 | 1 | 0 | 0 | 0 | 0 | 1 | 0.97112 | -0.55899 | 0.4 | 1 | 1.1 | 0.9
187 | 1 | 0.00041276 | 0.00010345 | 0 | 0 | 1 | 0.97111 | -0.55917 | 0.4 | 1 | 1.1 | 0.9
188 | 1 | 0.0013417 | 0.00033626 | 0 | 0 | 1 | 0.97109 | -0.55962 | 0.4 | 1 | 1.1 | 0.9

## generator_data
GEN_BUS | PG | QG | QMAX | QMIN | VG | MBASE | GEN_STATUS | PMAX | PMIN
78 | 0.51352 | 0.13148 | 10 | -10 | 1 | 100 | 1 | 10 | 0

## branch_data
F_BUS | T_BUS | BR_R | BR_X | BR_B | RATE_A | RATE_B | RATE_C | TAP | SHIFT | BR_STATUS | ANGMIN | ANGMAX | P_in | Q_in | P_out | Q_out
1 | 3 | 1.5855 | 1.0147 | 5.3251e-09 | 0 | 0 | 0 | 0 | 0 | 1 | -90 | 90 | 0.14204 | 0.036209 | -0.14169 | -0.035987
1 | 167 | 0.70317 | 0.45003 | 4.7233e-09 | 0 | 0 | 0 | 0 | 0 | 1 | -90 | 90 | -0.14735 | -0.037541 | 0.14752 | 0.037646
3 | 4 | 0.63031 | 0.4034 | 1.0585e-09 | 0 | 0 | 0 | 0 | 0 | 1 | -90 | 90 | 0.015766 | 0.0039522 | -0.015765 | -0.0039513
3 | 5 | 3.4342 | 2.1979 | 5.7669e-09 | 0 | 0 | 0 | 0 | 0 | 1 | -90 | 90 | 0.12592 | 0.032035 | -0.12533 | -0.031656
167 | 168 | 4.7669 | 3.0508 | 8.0048e-09 | 0 | 0 | 0 | 0 | 0 | 1 | -90 | 90 | 0.0074454 | 0.0018665 | -0.0074425 | -0.0018655
167 | 76 | 0.45116 | 0.28874 | 3.0304e-09 | 0 | 0 | 0 | 0 | 0 | 1 | -90 | 90 | -0.15739 | -0.040121 | 0.15751 | 0.040198
2 | 4 | 0.28858 | 0.18469 | 4.846e-10 | 0 | 0 | 0 | 0 | 0 | 1 | -90 | 90 | -0.015764 | -0.0039508 | 0.015765 | 0.0039513
5 | 11 | 3.5794 | 2.2908 | 6.0108e-09 | 0 | 0 | 0 | 0 | 0 | 1 | -90 | 90 | 0.00097854 | 0.00024413 | -0.00097851 | -0.00024468
5 | 6 | 1.513 | 0.96834 | 2.5408e-09 | 0 | 0 | 0 | 0 | 0 | 1 | -90 | 90 | 0.12435 | 0.031412 | -0.12409 | -0.031247
168 | 169 | 2.5378 | 1.6242 | 4.2617e-09 | 0 | 0 | 0 | 0 | 0 | 1 | -90 | 90 | 0.0074425 | 0.0018655 | -0.007441 | -0.0018649
76 | 74 | 0.37022 | 0.23694 | 2.4868e-09 | 0 | 0 | 0 | 0 | 0 | 1 | -90 | 90 | -0.15825 | -0.040385 | 0.15835 | 0.040448
11 | 17 | 3.5485 | 2.2711 | 5.959e-09 | 0 | 0 | 0 | 0 | 0 | 1 | -90 | 90 | 0.00097851 | 0.00024468 | -0.00097847 | -0.00024523
6 | 7 | 0.50551 | 0.32352 | 8.4888e-10 | 0 | 0 | 0 | 0 | 0 | 1 | -90 | 90 | 0.098904 | 0.024935 | -0.09885 | -0.0249
7 | 8 | 0.95199 | 0.60927 | 1.5986e-09 | 0 | 0 | 0 | 0 | 0 | 1 | -90 | 90 | 0.09885 | 0.0249 | -0.098747 | -0.024834
8 | 10 | 1.0965 | 0.70175 | 1.8413e-09 | 0 | 0 | 0 | 0 | 0 | 1 | -90 | 90 | 0.067404 | 0.016979 | -0.067349 | -0.016943
10 | 16 | 1.7539 | 1.1225 | 2.9452e-09 | 0 | 0 | 0 | 0 | 0 | 1 | -90 | 90 | 0.0259 | 0.0064961 | -0.025886 | -0.006488
10 | 13 | 4.2829 | 2.741 | 7.1921e-09 | 0 | 0 | 0 | 0 | 0 | 1 | -90 | 90 | 0.041449 | 0.010447 | -0.041368 | -0.010396
13 | 14 | 2.0663 | 1.3224 | 3.4698e-09 | 0 | 0 | 0 | 0 | 0 | 1 | -90 | 90 | 0.041368 | 0.010396 | -0.041328 | -0.010371
74 | 59 | 0.68025 | 0.43536 | 4.5693e-09 | 0 | 0 | 0 | 0 | 0 | 1 | -90 | 90 | -0.25779 | -0.065558 | 0.25828 | 0.06587
74 | 12 | 4.6653 | 2.9858 | 7.8342e-09 | 0 | 0 | 0 | 0 | 0 | 1 | -90 | 90 | 0.09832 | 0.02483 | -0.097834 | -0.02452
14 | 192 | 1.7375 | 1.112 | 2.9177e-09 | 0 | 0 | 0 | 0 | 0 | 1 | -90 | 90 | 0.041328 | 0.010371 | -0.041295 | -0.01035
59 | 73 | 0.31054 | 0.19874 | 2.0859e-09 | 0 | 0 | 0 | 0 | 0 | 1 | -90 | 90 | -0.27687 | -0.07054 | 0.27713 | 0.070704
59 | 58 | 3.3363 | 2.1353 | 5.6026e-09 | 0 | 0 | 0 | 0 | 0 | 1 | -90 | 90 | 0.018595 | 0.0046699 | -0.018583 | -0.0046626
73 | 75 | 0.028062 | 0.01796 | 1.885e-10 | 0 | 0 | 0 | 0 | 0 | 1 | -90 | 90 | -0.27817 | -0.070963 | 0.27819 | 0.070978
58 | 57 | 2.2817 | 1.4603 | 3.8315e-09 | 0 | 0 | 0 | 0 | 0 | 1 | -90 | 90 | 0.016861 | 0.004231 | -0.016854 | -0.0042269
18 | 19 | 1.5315 | 0.98018 | 2.5719e-09 | 0 | 0 | 0 | 0 | 0 | 1 | -90 | 90 | -0.00081667 | -0.00020468 | 0.00081668 | 0.00020444
19 | 20 | 5.2683 | 3.3717 | 8.8469e-09 | 0 | 0 | 0 | 0 | 0 | 1 | -90 | 90 | 0.0072195 | 0.0018089 | -0.0072165 | -0.0018078
19 | 21 | 3.9244 | 2.5116 | 6.5901e-09 | 0 | 0 | 0 | 0 | 0 | 1 | -90 | 90 | -0.0080362 | -0.0020133 | 0.008039 | 0.0020145
20 | 22 | 5.2471 | 3.3582 | 8.8113e-09 | 0 | 0 | 0 | 0 | 0 | 1 | -90 | 90 | 0.0063509 | 0.0015908 | -0.0063486 | -0.0015902
21 | 155 | 1.8074 | 1.1567 | 3.0351e-09 | 0 | 0 | 0 | 0 | 0 | 1 | -90 | 90 | -0.0094795 | -0.0023746 | 0.0094813 | 0.0023754
21 | 154 | 6.1692 | 3.9483 | 1.036e-08 | 0 | 0 | 0 | 0 | 0 | 1 | -90 | 90 | 0.0014404 | 0.00036008 | -0.0014403 | -0.00036098
22 | 23 | 1.593 | 1.0195 | 2.6751e-09 | 0 | 0 | 0 | 0 | 0 | 1 | -90 | 90 | 0.0063486 | 0.0015902 | -0.0063478 | -0.00159
155 | 152 | 3.5585 | 2.2774 | 5.9757e-09 | 0 | 0 | 0 | 0 | 0 | 1 | -90 | 90 | -0.0094813 | -0.0023754 | 0.0094848 | 0.0023771
23 | 26 | 0.33521 | 0.21453 | 5.629e-10 | 0 | 0 | 0 | 0 | 0 | 1 | -90 | 90 | 0.0057566 | 0.0014418 | -0.0057565 | -0.0014418
152 | 151 | 0.95068 | 0.60844 | 1.5964e-09 | 0 | 0 | 0 | 0 | 0 | 1 | -90 | 90 | -0.010164 | -0.0025473 | 0.010165 | 0.0025479
26 | 27 | 0.72897 | 0.46654 | 1.2241e-09 | 0 | 0 | 0 | 0 | 0 | 1 | -90 | 90 | 0.0046328 | 0.0011601 | -0.0046326 | -0.0011601
24 | 28 | 3.3827 | 2.1649 | 5.6805e-09 | 0 | 0 | 0 | 0 | 0 | 1 | -90 | 90 | 0.0025772 | 0.00064529 | -0.0025769 | -0.00064567
24 | 25 | 0.80922 | 0.5179 | 1.3589e-09 | 0 | 0 | 0 | 0 | 0 | 1 | -90 | 90 | -0.0025772 | -0.00064529 | 0.0025772 | 0.00064519
28 | 29 | 1.2772 | 0.81741 | 2.1448e-09 | 0 | 0 | 0 | 0 | 0 | 1 | -90 | 90 | 0.0016938 | 0.00042433 | -0.0016938 | -0.00042451
25 | 27 | 1.4659 | 0.9382 | 2.4617e-09 | 0 | 0 | 0 | 0 | 0 | 1 | -90 | 90 | -0.0025772 | -0.00064519 | 0.0025773 | 0.00064503
30 | 31 | 6.9267 | 4.4331 | 1.1632e-08 | 0 | 0 | 0 | 0 | 0 | 1 | -90 | 90 | 0.00073255 | 0.00018252 | -0.0007325 | -0.0001836
30 | 32 | 6.8155 | 4.3619 | 1.1445e-08 | 0 | 0 | 0 | 0 | 0 | 1 | -90 | 90 | -0.0011082 | -0.00027669 | 0.0011083 | 0.00027566
32 | 33 | 5.7371 | 3.6717 | 9.6341e-09 | 0 | 0 | 0 | 0 | 0 | 1 | -90 | 90 | -0.0011083 | -0.00027566 | 0.0011084 | 0.0002748
33 | 37 | 1.6077 | 1.0289 | 2.6997e-09 | 0 | 0 | 0 | 0 | 0 | 1 | -90 | 90 | -0.0090636 | -0.0022687 | 0.0090651 | 0.0022694
37 | 44 | 1.4205 | 0.90915 | 2.3855e-09 | 0 | 0 | 0 | 0 | 0 | 1 | -90 | 90 | -0.024754 | -0.0061986 | 0.024763 | 0.0062046
37 | 43 | 1.8784 | 1.2022 | 3.1544e-09 | 0 | 0 | 0 | 0 | 0 | 1 | -90 | 90 | 0.015689 | 0.0039292 | -0.015683 | -0.0039262
44 | 45 | 1.5512 | 0.99279 | 2.6049e-09 | 0 | 0 | 0 | 0 | 0 | 1 | -90 | 90 | -0.024764 | -0.0062046 | 0.024774 | 0.0062112
43 | 42 | 0.32922 | 0.2107 | 5.5285e-10 | 0 | 0 | 0 | 0 | 0 | 1 | -90 | 90 | 0.014735 | 0.0036885 | -0.014734 | -0.003688
34 | 35 | 6.1984 | 3.967 | 1.0409e-08 | 0 | 0 | 0 | 0 | 0 | 1 | -90 | 90 | -0.0024787 | -0.00061988 | 0.0024792 | 0.00061917
34 | 36 | 4.0777 | 2.6097 | 6.8476e-09 | 0 | 0 | 0 | 0 | 0 | 1 | -90 | 90 | 0.0024787 | 0.00061988 | -0.0024785 | -0.00062034
35 | 38 | 2.6808 | 1.7157 | 4.5017e-09 | 0 | 0 | 0 | 0 | 0 | 1 | -90 | 90 | -0.002656 | -0.00066119 | 0.0026562 | 0.0006609
35 | 191 | 14.5215 | 9.2937 | 2.4385e-08 | 0 | 0 | 0 | 0 | 0 | 1 | -90 | 90 | 0.00017682 | 4.2019e-05 | -0.00017681 | -4.4317e-05
36 | 184 | 0.85312 | 0.546 | 1.4326e-09 | 0 | 0 | 0 | 0 | 0 | 1 | -90 | 90 | 0.0021526 | 0.00053868 | -0.0021526 | -0.00053878
38 | 39 | 2.6743 | 1.7116 | 4.4909e-09 | 0 | 0 | 0 | 0 | 0 | 1 | -90 | 90 | -0.0051764 | -0.0012926 | 0.0051772 | 0.0012927
184 | 185 | 0.33972 | 0.21742 | 5.7048e-10 | 0 | 0 | 0 | 0 | 0 | 1 | -90 | 90 | 0.0021526 | 0.00053878 | -0.0021526 | -0.00053883
39 | 40 | 4.2674 | 2.7312 | 7.1662e-09 | 0 | 0 | 0 | 0 | 0 | 1 | -90 | 90 | -0.0051772 | -0.0012927 | 0.0051785 | 0.0012928
185 | 186 | 0.74043 | 0.47388 | 1.2434e-09 | 0 | 0 | 0 | 0 | 0 | 1 | -90 | 90 | 0.0017545 | 0.00043905 | -0.0017545 | -0.00043915
45 | 133 | 0.54086 | 0.34615 | 9.0826e-10 | 0 | 0 | 0 | 0 | 0 | 1 | -90 | 90 | -0.026704 | -0.0066949 | 0.026708 | 0.0066975
42 | 41 | 0.2144 | 0.13721 | 3.6003e-10 | 0 | 0 | 0 | 0 | 0 | 1 | -90 | 90 | 0.013402 | 0.0033541 | -0.013402 | -0.0033539
40 | 41 | 1.0229 | 0.65467 | 1.7178e-09 | 0 | 0 | 0 | 0 | 0 | 1 | -90 | 90 | -0.0067007 | -0.0016743 | 0.0067013 | 0.0016745
133 | 134 | 4.2878 | 2.7442 | 7.2003e-09 | 0 | 0 | 0 | 0 | 0 | 1 | -90 | 90 | -0.031811 | -0.0079763 | 0.031859 | 0.0080068
134 | 135 | 1.3569 | 0.8684 | 2.2786e-09 | 0 | 0 | 0 | 0 | 0 | 1 | -90 | 90 | -0.034175 | -0.0085872 | 0.034193 | 0.0085984
46 | 47 | 0.12884 | 0.082457 | 2.1635e-10 | 0 | 0 | 0 | 0 | 0 | 1 | -90 | 90 | 0.00082988 | 0.00020797 | -0.00082988 | -0.00020799
46 | 48 | 2.5454 | 1.6291 | 4.2744e-09 | 0 | 0 | 0 | 0 | 0 | 1 | -90 | 90 | -0.0021188 | -0.00053099 | 0.0021189 | 0.00053065
48 | 49 | 3.0534 | 1.9542 | 5.1274e-09 | 0 | 0 | 0 | 0 | 0 | 1 | -90 | 90 | -0.0021189 | -0.00053065 | 0.002119 | 0.00053024
49 | 50 | 1.7139 | 1.0969 | 2.878e-09 | 0 | 0 | 0 | 0 | 0 | 1 | -90 | 90 | -0.0034959 | -0.00087531 | 0.0034961 | 0.00087518
50 | 56 | 3.4827 | 2.2289 | 5.8484e-09 | 0 | 0 | 0 | 0 | 0 | 1 | -90 | 90 | -0.013116 | -0.0032862 | 0.013122 | 0.0032898
50 | 55 | 1.0699 | 0.68476 | 1.7967e-09 | 0 | 0 | 0 | 0 | 0 | 1 | -90 | 90 | 0.0096194 | 0.002411 | -0.0096184 | -0.0024105
56 | 57 | 2.1676 | 1.3873 | 3.64e-09 | 0 | 0 | 0 | 0 | 0 | 1 | -90 | 90 | -0.015478 | -0.0038803 | 0.015484 | 0.0038836
55 | 54 | 0.35919 | 0.22988 | 6.0318e-10 | 0 | 0 | 0 | 0 | 0 | 1 | -90 | 90 | 0.0080663 | 0.0020215 | -0.0080661 | -0.0020214
54 | 52 | 1.7038 | 1.0904 | 2.8612e-09 | 0 | 0 | 0 | 0 | 0 | 1 | -90 | 90 | 0.0058145 | 0.0014571 | -0.0058139 | -0.001457
51 | 52 | 0.23851 | 0.15265 | 4.0052e-10 | 0 | 0 | 0 | 0 | 0 | 1 | -90 | 90 | -0.003846 | -0.00096387 | 0.0038461 | 0.00096385
51 | 53 | 0.25267 | 0.16171 | 4.243e-10 | 0 | 0 | 0 | 0 | 0 | 1 | -90 | 90 | 0.0020339 | 0.0005097 | -0.0020339 | -0.00050973
75 | 72 | 0.60426 | 0.38673 | 4.0589e-09 | 0 | 0 | 0 | 0 | 0 | 1 | -90 | 90 | -0.27945 | -0.071294 | 0.27996 | 0.071617
60 | 61 | 1.4337 | 0.91758 | 2.4076e-09 | 0 | 0 | 0 | 0 | 0 | 1 | -90 | 90 | 0.0032932 | 0.00082493 | -0.003293 | -0.00082506
60 | 62 | 0.77472 | 0.49582 | 1.301e-09 | 0 | 0 | 0 | 0 | 0 | 1 | -90 | 90 | -0.0042882 | -0.0010743 | 0.0042883 | 0.0010743
61 | 63 | 1.6385 | 1.0486 | 2.7514e-09 | 0 | 0 | 0 | 0 | 0 | 1 | -90 | 90 | 0.0018329 | 0.00045911 | -0.0018328 | -0.00045934
62 | 64 | 0.37742 | 0.24155 | 6.3379e-10 | 0 | 0 | 0 | 0 | 0 | 1 | -90 | 90 | -0.0075042 | -0.0018799 | 0.0075044 | 0.00188
62 | 65 | 1.5115 | 0.96736 | 2.5382e-09 | 0 | 0 | 0 | 0 | 0 | 1 | -90 | 90 | 0.0032158 | 0.00080564 | -0.0032157 | -0.00080578
64 | 67 | 0.21027 | 0.13457 | 1.4124e-09 | 0 | 0 | 0 | 0 | 0 | 1 | -90 | 90 | 0.16631 | 0.042337 | -0.16625 | -0.042297
64 | 68 | 0.27729 | 0.17747 | 1.8626e-09 | 0 | 0 | 0 | 0 | 0 | 1 | -90 | 90 | -0.17381 | -0.044217 | 0.1739 | 0.044274
65 | 69 | 0.48495 | 0.31037 | 8.1436e-10 | 0 | 0 | 0 | 0 | 0 | 1 | -90 | 90 | 0.002383 | 0.0005971 | -0.002383 | -0.00059716
67 | 89 | 0.026639 | 0.017049 | 1.7894e-10 | 0 | 0 | 0 | 0 | 0 | 1 | -90 | 90 | 0.16546 | 0.042101 | -0.16546 | -0.042096
68 | 88 | 0.0095374 | 0.0061039 | 6.4063e-11 | 0 | 0 | 0 | 0 | 0 | 1 | -90 | 90 | -0.17599 | -0.044797 | 0.17599 | 0.044799
69 | 70 | 0.18473 | 0.11823 | 3.1021e-10 | 0 | 0 | 0 | 0 | 0 | 1 | -90 | 90 | 0.0016028 | 0.00040164 | -0.0016028 | -0.00040167
66 | 72 | 1.2973 | 0.83026 | 2.1785e-09 | 0 | 0 | 0 | 0 | 0 | 1 | -90 | 90 | -0.0023887 | -0.00059867 | 0.0023888 | 0.0005985
72 | 77 | 0.2243 | 0.14355 | 1.5066e-09 | 0 | 0 | 0 | 0 | 0 | 1 | -90 | 90 | 0.22745 | 0.058032 | -0.22732 | -0.057953
72 | 78 | 0.27692 | 0.17723 | 1.8601e-09 | 0 | 0 | 0 | 0 | 0 | 1 | -90 | 90 | -0.50979 | -0.13025 | 0.51056 | 0.13074
89 | 104 | 0.57913 | 0.37064 | 3.8901e-09 | 0 | 0 | 0 | 0 | 0 | 1 | -90 | 90 | 0.16463 | 0.041889 | -0.16446 | -0.041781
88 | 87 | 0.31825 | 0.20368 | 2.1377e-09 | 0 | 0 | 0 | 0 | 0 | 1 | -90 | 90 | -0.1774 | -0.045152 | 0.17751 | 0.045221
70 | 71 | 0.27732 | 0.17749 | 4.657e-10 | 0 | 0 | 0 | 0 | 0 | 1 | -90 | 90 | 0.00075065 | 0.00018809 | -0.00075065 | -0.00018813
77 | 79 | 0.067715 | 0.043338 | 4.5485e-10 | 0 | 0 | 0 | 0 | 0 | 1 | -90 | 90 | 0.22575 | 0.057558 | -0.22571 | -0.057535
78 | 80 | 1.871 | 1.1974 | 3.1419e-09 | 0 | 0 | 0 | 0 | 0 | 1 | -90 | 90 | 0.0018649 | 0.00046694 | -0.0018648 | -0.00046721
104 | 101 | 0.27987 | 0.17912 | 1.8799e-09 | 0 | 0 | 0 | 0 | 0 | 1 | -90 | 90 | 0.16125 | 0.040977 | -0.16117 | -0.040926
87 | 86 | 0.12709 | 0.081335 | 8.5365e-10 | 0 | 0 | 0 | 0 | 0 | 1 | -90 | 90 | -0.17972 | -0.045776 | 0.17977 | 0.045804
79 | 81 | 0.23997 | 0.15358 | 1.6119e-09 | 0 | 0 | 0 | 0 | 0 | 1 | -90 | 90 | 0.22473 | 0.057288 | -0.2246 | -0.057205
80 | 166 | 0.93457 | 0.59813 | 1.5694e-09 | 0 | 0 | 0 | 0 | 0 | 1 | -90 | 90 | 0.00093851 | 0.00023506 | -0.0009385 | -0.00023521
81 | 82 | 0.66402 | 0.42497 | 1.1151e-09 | 0 | 0 | 0 | 0 | 0 | 1 | -90 | 90 | 0.0367 | 0.0092158 | -0.03669 | -0.0092098
81 | 83 | 0.40227 | 0.25745 | 2.7021e-09 | 0 | 0 | 0 | 0 | 0 | 1 | -90 | 90 | 0.1879 | 0.047989 | -0.18775 | -0.047892
82 | 90 | 2.1686 | 1.3879 | 3.6417e-09 | 0 | 0 | 0 | 0 | 0 | 1 | -90 | 90 | 0.028013 | 0.0070349 | -0.027994 | -0.0070236
83 | 84 | 0.19888 | 0.12728 | 1.3359e-09 | 0 | 0 | 0 | 0 | 0 | 1 | -90 | 90 | 0.18591 | 0.047433 | -0.18584 | -0.047386
90 | 117 | 1.8901 | 1.2097 | 3.174e-09 | 0 | 0 | 0 | 0 | 0 | 1 | -90 | 90 | 0.025328 | 0.0063553 | -0.025315 | -0.0063473
84 | 85 | 0.18501 | 0.11841 | 1.2428e-09 | 0 | 0 | 0 | 0 | 0 | 1 | -90 | 90 | 0.18438 | 0.04702 | -0.18431 | -0.046977
117 | 116 | 0.067144 | 0.042972 | 1.1275e-10 | 0 | 0 | 0 | 0 | 0 | 1 | -90 | 90 | 0.021412 | 0.0053693 | -0.021412 | -0.0053691
85 | 86 | 0.24529 | 0.15698 | 1.6476e-09 | 0 | 0 | 0 | 0 | 0 | 1 | -90 | 90 | 0.1814 | 0.046247 | -0.18131 | -0.046191
101 | 103 | 1.4446 | 0.92455 | 2.4259e-09 | 0 | 0 | 0 | 0 | 0 | 1 | -90 | 90 | 0.0040543 | 0.001016 | -0.004054 | -0.001016
101 | 100 | 0.2331 | 0.14919 | 1.5658e-09 | 0 | 0 | 0 | 0 | 0 | 1 | -90 | 90 | 0.15712 | 0.03991 | -0.15706 | -0.039871
116 | 118 | 1.5677 | 1.0033 | 2.6326e-09 | 0 | 0 | 0 | 0 | 0 | 1 | -90 | 90 | 0.015825 | 0.0039689 | -0.015821 | -0.0039664
91 | 92 | 0.11769 | 0.075324 | 7.9056e-10 | 0 | 0 | 0 | 0 | 0 | 1 | -90 | 90 | 0.12365 | 0.03137 | -0.12363 | -0.031357
91 | 93 | 0.11177 | 0.071535 | 7.508e-10 | 0 | 0 | 0 | 0 | 0 | 1 | -90 | 90 | -0.126 | -0.031958 | 0.12601 | 0.031971
92 | 94 | 0.45427 | 0.29074 | 3.0514e-09 | 0 | 0 | 0 | 0 | 0 | 1 | -90 | 90 | 0.12155 | 0.030837 | -0.12148 | -0.030791
93 | 95 | 0.367 | 0.23488 | 2.4651e-09 | 0 | 0 | 0 | 0 | 0 | 1 | -90 | 90 | -0.13014 | -0.033005 | 0.13021 | 0.033048
93 | 96 | 1.1676 | 0.74724 | 1.9606e-09 | 0 | 0 | 0 | 0 | 0 | 1 | -90 | 90 | 0.004128 | 0.0010345 | -0.0041277 | -0.0010345
94 | 97 | 0.016603 | 0.010626 | 1.1152e-10 | 0 | 0 | 0 | 0 | 0 | 1 | -90 | 90 | 0.11929 | 0.030241 | -0.11928 | -0.03024
95 | 98 | 0.22442 | 0.14363 | 1.5075e-09 | 0 | 0 | 0 | 0 | 0 | 1 | -90 | 90 | -0.13362 | -0.033904 | 0.13367 | 0.033932
97 | 108 | 0.44194 | 0.28284 | 2.9685e-09 | 0 | 0 | 0 | 0 | 0 | 1 | -90 | 90 | 0.11647 | 0.029535 | -0.11641 | -0.029494
98 | 105 | 0.31445 | 0.20125 | 2.1122e-09 | 0 | 0 | 0 | 0 | 0 | 1 | -90 | 90 | -0.136 | -0.034517 | 0.13607 | 0.034557
108 | 109 | 0.3458 | 0.22131 | 2.3228e-09 | 0 | 0 | 0 | 0 | 0 | 1 | -90 | 90 | 0.11419 | 0.028937 | -0.11414 | -0.028906
105 | 102 | 0.16 | 0.1024 | 1.0747e-09 | 0 | 0 | 0 | 0 | 0 | 1 | -90 | 90 | -0.13925 | -0.035355 | 0.13928 | 0.035377
109 | 110 | 0.087084 | 0.055734 | 5.8495e-10 | 0 | 0 | 0 | 0 | 0 | 1 | -90 | 90 | 0.1121 | 0.028394 | -0.11209 | -0.028387
102 | 106 | 1.0711 | 0.68551 | 1.7987e-09 | 0 | 0 | 0 | 0 | 0 | 1 | -90 | 90 | 0.01496 | 0.0037509 | -0.014957 | -0.0037495
102 | 100 | 0.38379 | 0.24562 | 2.5779e-09 | 0 | 0 | 0 | 0 | 0 | 1 | -90 | 90 | -0.15424 | -0.039127 | 0.15434 | 0.039191
126 | 137 | 3.3818 | 2.1644 | 5.679e-09 | 0 | 0 | 0 | 0 | 0 | 1 | -90 | 90 | -0.011738 | -0.0029432 | 0.011743 | 0.002946
126 | 124 | 2.2973 | 1.4702 | 3.8577e-09 | 0 | 0 | 0 | 0 | 0 | 1 | -90 | 90 | 0.011738 | 0.0029432 | -0.011734 | -0.0029413
137 | 139 | 1.0985 | 0.70306 | 1.8447e-09 | 0 | 0 | 0 | 0 | 0 | 1 | -90 | 90 | -0.050018 | -0.012579 | 0.050049 | 0.012598
137 | 136 | 0.82915 | 0.53066 | 1.3924e-09 | 0 | 0 | 0 | 0 | 0 | 1 | -90 | 90 | 0.035598 | 0.0089618 | -0.035586 | -0.0089544
124 | 125 | 1.1642 | 0.7451 | 1.955e-09 | 0 | 0 | 0 | 0 | 0 | 1 | -90 | 90 | 0.0096922 | 0.0024295 | -0.009691 | -0.002429
106 | 107 | 1.3219 | 0.84602 | 2.2198e-09 | 0 | 0 | 0 | 0 | 0 | 1 | -90 | 90 | 0.012442 | 0.003119 | -0.012439 | -0.0031178
107 | 121 | 0.44623 | 0.28559 | 7.4934e-10 | 0 | 0 | 0 | 0 | 0 | 1 | -90 | 90 | 0.0097041 | 0.0024323 | -0.0097036 | -0.0024321
121 | 122 | 4.4109 | 2.823 | 7.407e-09 | 0 | 0 | 0 | 0 | 0 | 1 | -90 | 90 | 0.0069243 | 0.0017355 | -0.006922 | -0.0017347
122 | 123 | 1.7754 | 1.1362 | 2.9814e-09 | 0 | 0 | 0 | 0 | 0 | 1 | -90 | 90 | 0.0051682 | 0.0012952 | -0.0051677 | -0.0012952
110 | 111 | 0.37724 | 0.24143 | 2.5339e-09 | 0 | 0 | 0 | 0 | 0 | 1 | -90 | 90 | 0.10933 | 0.027696 | -0.10928 | -0.027664
111 | 112 | 0.023959 | 0.015334 | 1.6093e-10 | 0 | 0 | 0 | 0 | 0 | 1 | -90 | 90 | 0.10695 | 0.027081 | -0.10695 | -0.027079
112 | 113 | 0.71746 | 0.45918 | 4.8193e-09 | 0 | 0 | 0 | 0 | 0 | 1 | -90 | 90 | 0.10382 | 0.026294 | -0.10373 | -0.02624
113 | 114 | 0.4443 | 0.28435 | 2.9844e-09 | 0 | 0 | 0 | 0 | 0 | 1 | -90 | 90 | 0.092767 | 0.023492 | -0.092725 | -0.023466
113 | 115 | 1.894 | 1.2122 | 3.1806e-09 | 0 | 0 | 0 | 0 | 0 | 1 | -90 | 90 | 0.010964 | 0.0027483 | -0.010961 | -0.002747
114 | 161 | 0.74693 | 0.47804 | 5.0172e-09 | 0 | 0 | 0 | 0 | 0 | 1 | -90 | 90 | 0.091273 | 0.023102 | -0.091204 | -0.023058
115 | 158 | 0.65389 | 0.41849 | 1.0981e-09 | 0 | 0 | 0 | 0 | 0 | 1 | -90 | 90 | 0.0085497 | 0.0021426 | -0.0085492 | -0.0021424
161 | 180 | 0.16846 | 0.10782 | 1.1316e-09 | 0 | 0 | 0 | 0 | 0 | 1 | -90 | 90 | 0.089396 | 0.022605 | -0.089382 | -0.022596
158 | 157 | 0.80074 | 0.51247 | 1.3447e-09 | 0 | 0 | 0 | 0 | 0 | 1 | -90 | 90 | 0.006605 | 0.0016551 | -0.0066046 | -0.001655
180 | 181 | 1.2377 | 0.79214 | 2.0785e-09 | 0 | 0 | 0 | 0 | 0 | 1 | -90 | 90 | 0.024855 | 0.0062474 | -0.024847 | -0.0062423
180 | 179 | 0.37028 | 0.23698 | 2.4872e-09 | 0 | 0 | 0 | 0 | 0 | 1 | -90 | 90 | 0.064527 | 0.016348 | -0.06451 | -0.016338
157 | 159 | 0.83783 | 0.53621 | 1.4069e-09 | 0 | 0 | 0 | 0 | 0 | 1 | -90 | 90 | 0.0019669 | 0.00049269 | -0.0019669 | -0.00049281
118 | 119 | 0.64113 | 0.41032 | 1.0766e-09 | 0 | 0 | 0 | 0 | 0 | 1 | -90 | 90 | 0.015821 | 0.0039664 | -0.015819 | -0.0039654
119 | 120 | 1.7778 | 1.1378 | 2.9854e-09 | 0 | 0 | 0 | 0 | 0 | 1 | -90 | 90 | 0.012981 | 0.0032542 | -0.012978 | -0.0032524
120 | 162 | 0.14704 | 0.094103 | 2.4691e-10 | 0 | 0 | 0 | 0 | 0 | 1 | -90 | 90 | 0.0090328 | 0.0022636 | -0.0090327 | -0.0022636
162 | 163 | 1.7286 | 1.1063 | 2.9028e-09 | 0 | 0 | 0 | 0 | 0 | 1 | -90 | 90 | 0.0044683 | 0.0011196 | -0.0044679 | -0.0011197
163 | 164 | 0.56213 | 0.35976 | 9.4397e-10 | 0 | 0 | 0 | 0 | 0 | 1 | -90 | 90 | 0.0029037 | 0.00072767 | -0.0029037 | -0.00072773
125 | 127 | 0.89284 | 0.57142 | 1.4993e-09 | 0 | 0 | 0 | 0 | 0 | 1 | -90 | 90 | 0.0089855 | 0.0022521 | -0.0089847 | -0.0022518
127 | 128 | 1.0462 | 0.66955 | 1.7568e-09 | 0 | 0 | 0 | 0 | 0 | 1 | -90 | 90 | 0.007589 | 0.001902 | -0.0075884 | -0.0019017
136 | 135 | 1.2947 | 0.82861 | 2.1742e-09 | 0 | 0 | 0 | 0 | 0 | 1 | -90 | 90 | 0.035586 | 0.0089545 | -0.035568 | -0.008943
128 | 129 | 0.2771 | 0.17734 | 4.6532e-10 | 0 | 0 | 0 | 0 | 0 | 1 | -90 | 90 | 0.0060882 | 0.0015257 | -0.0060881 | -0.0015257
139 | 140 | 1.4736 | 0.9431 | 2.4746e-09 | 0 | 0 | 0 | 0 | 0 | 1 | -90 | 90 | -0.053771 | -0.013531 | 0.053819 | 0.013561
139 | 138 | 2.9337 | 1.8776 | 4.9265e-09 | 0 | 0 | 0 | 0 | 0 | 1 | -90 | 90 | 0.0037226 | 0.00093272 | -0.0037222 | -0.00093291
140 | 175 | 2.3259 | 1.4886 | 3.9059e-09 | 0 | 0 | 0 | 0 | 0 | 1 | -90 | 90 | -0.055596 | -0.014006 | 0.055676 | 0.014057
129 | 130 | 1.3316 | 0.85222 | 2.2361e-09 | 0 | 0 | 0 | 0 | 0 | 1 | -90 | 90 | 0.0048456 | 0.0012143 | -0.0048452 | -0.0012142
130 | 131 | 0.16595 | 0.10621 | 2.7867e-10 | 0 | 0 | 0 | 0 | 0 | 1 | -90 | 90 | 0.0034827 | 0.00087276 | -0.0034827 | -0.00087278
131 | 132 | 0.87313 | 0.5588 | 1.4662e-09 | 0 | 0 | 0 | 0 | 0 | 1 | -90 | 90 | 0.0022006 | 0.00055143 | -0.0022005 | -0.00055153
176 | 175 | 1.0689 | 0.6841 | 1.795e-09 | 0 | 0 | 0 | 0 | 0 | 1 | -90 | 90 | -0.0012674 | -0.00031766 | 0.0012674 | 0.0003175
175 | 173 | 1.0274 | 0.65751 | 1.7252e-09 | 0 | 0 | 0 | 0 | 0 | 1 | -90 | 90 | -0.056943 | -0.014374 | 0.05698 | 0.014398
173 | 172 | 1.0687 | 0.68398 | 1.7947e-09 | 0 | 0 | 0 | 0 | 0 | 1 | -90 | 90 | -0.058458 | -0.014768 | 0.058499 | 0.014794
141 | 142 | 0.055254 | 0.035362 | 9.2786e-11 | 0 | 0 | 0 | 0 | 0 | 1 | -90 | 90 | 0.0021364 | 0.00053543 | -0.0021364 | -0.00053544
141 | 143 | 2.6226 | 1.6785 | 4.4041e-09 | 0 | 0 | 0 | 0 | 0 | 1 | -90 | 90 | -0.0048731 | -0.0012213 | 0.0048738 | 0.0012214
143 | 144 | 2.2378 | 1.4322 | 3.7578e-09 | 0 | 0 | 0 | 0 | 0 | 1 | -90 | 90 | -0.0059515 | -0.0014913 | 0.0059524 | 0.0014915
143 | 145 | 1.1426 | 0.73128 | 1.9188e-09 | 0 | 0 | 0 | 0 | 0 | 1 | -90 | 90 | 0.0010778 | 0.00026994 | -0.0010777 | -0.00027012
144 | 146 | 0.35673 | 0.2283 | 5.9904e-10 | 0 | 0 | 0 | 0 | 0 | 1 | -90 | 90 | -0.0067577 | -0.0016933 | 0.0067579 | 0.0016934
146 | 148 | 1.756 | 1.1238 | 2.9488e-09 | 0 | 0 | 0 | 0 | 0 | 1 | -90 | 90 | -0.0078644 | -0.0019707 | 0.0078656 | 0.0019712
148 | 149 | 0.09967 | 0.063789 | 1.6737e-10 | 0 | 0 | 0 | 0 | 0 | 1 | -90 | 90 | -0.0087316 | -0.0021882 | 0.0087317 | 0.0021883
147 | 177 | 0.34225 | 0.21904 | 2.2989e-09 | 0 | 0 | 0 | 0 | 0 | 1 | -90 | 90 | -0.060614 | -0.015341 | 0.060628 | 0.01535
147 | 171 | 0.33521 | 0.21454 | 2.2516e-09 | 0 | 0 | 0 | 0 | 0 | 1 | -90 | 90 | 0.060614 | 0.015341 | -0.060601 | -0.015333
177 | 178 | 0.45201 | 0.28928 | 3.0362e-09 | 0 | 0 | 0 | 0 | 0 | 1 | -90 | 90 | -0.061831 | -0.015652 | 0.06185 | 0.015663
171 | 170 | 0.055608 | 0.035589 | 3.7352e-10 | 0 | 0 | 0 | 0 | 0 | 1 | -90 | 90 | 0.060601 | 0.015333 | -0.060598 | -0.015331
149 | 150 | 1.9896 | 1.2733 | 3.3411e-09 | 0 | 0 | 0 | 0 | 0 | 1 | -90 | 90 | -0.0094994 | -0.0023807 | 0.0095014 | 0.0023817
178 | 179 | 0.48623 | 0.31119 | 3.2661e-09 | 0 | 0 | 0 | 0 | 0 | 1 | -90 | 90 | -0.063319 | -0.016031 | 0.063341 | 0.016045
170 | 172 | 0.7593 | 0.48595 | 2.5501e-09 | 0 | 0 | 0 | 0 | 0 | 1 | -90 | 90 | 0.059826 | 0.015138 | -0.059796 | -0.015119
150 | 151 | 1.3883 | 0.8885 | 2.3313e-09 | 0 | 0 | 0 | 0 | 0 | 1 | -90 | 90 | -0.010734 | -0.0026905 | 0.010735 | 0.0026914
151 | 153 | 1.8711 | 1.1975 | 3.1421e-09 | 0 | 0 | 0 | 0 | 0 | 1 | -90 | 90 | -0.020901 | -0.0052393 | 0.02091 | 0.0052448
153 | 156 | 1.0323 | 0.66066 | 1.7335e-09 | 0 | 0 | 0 | 0 | 0 | 1 | -90 | 90 | -0.02091 | -0.0052447 | 0.020915 | 0.0052478
156 | 183 | 1.2753 | 0.8162 | 2.1416e-09 | 0 | 0 | 0 | 0 | 0 | 1 | -90 | 90 | -0.021471 | -0.0053872 | 0.021478 | 0.0053912
183 | 182 | 0.61175 | 0.39152 | 1.0273e-09 | 0 | 0 | 0 | 0 | 0 | 1 | -90 | 90 | -0.022624 | -0.0056785 | 0.022627 | 0.0056806
182 | 181 | 2.6135 | 1.6726 | 4.3887e-09 | 0 | 0 | 0 | 0 | 0 | 1 | -90 | 90 | -0.022992 | -0.0057718 | 0.023007 | 0.0057812
159 | 160 | 1.0756 | 0.68838 | 1.8062e-09 | 0 | 0 | 0 | 0 | 0 | 1 | -90 | 90 | 0.0019669 | 0.00049281 | -0.0019669 | -0.00049295
172 | 174 | 1.1031 | 0.70596 | 1.8523e-09 | 0 | 0 | 0 | 0 | 0 | 1 | -90 | 90 | 0.0012969 | 0.00032488 | -0.0012969 | -0.00032504
186 | 187 | 1.862 | 1.1917 | 3.1268e-09 | 0 | 0 | 0 | 0 | 0 | 1 | -90 | 90 | 0.00041275 | 0.00010316 | -0.00041274 | -0.00010345
186 | 188 | 1.9643 | 1.2571 | 3.2985e-09 | 0 | 0 | 0 | 0 | 0 | 1 | -90 | 90 | 0.0013417 | 0.00033599 | -0.0013417 | -0.00033628