## bus_data
BUS_I | BUS_TYPE | Pd | Qd | Gs | Bs | area | Vm | Va | baseKV | zone | Vmax | Vmin
1 | 1 | 0.0093152 | 0.0023346 | 0 | 0 | 1 | 0.98637 | -0.26099 | 0.4 | 1 | 1.1 | 0.9
2 | 1 | 0 | 0 | 0 | 0 | 1 | 0.98639 | -0.26063 | 0.4 | 1 | 1.1 | 0.9
3 | 1 | 0.0064998 | 0.001629 | 0 | 0 | 1 | 0.9862 | -0.26421 | 0.4 | 1 | 1.1 | 0.9
4 | 1 | 0 | 0 | 0 | 0 | 1 | 0.9871 | -0.24682 | 0.4 | 1 | 1.1 | 0.9
170 | 1 | 0 | 0 | 0 | 0 | 1 | 0.98727 | -0.24343 | 0.4 | 1 | 1.1 | 0.9
177 | 1 | 0.015242 | 0.00382 | 0 | 0 | 1 | 0.98659 | -0.25662 | 0.4 | 1 | 1.1 | 0.9
5 | 1 | 0 | 0 | 0 | 0 | 1 | 0.99125 | -0.16631 | 0.4 | 1 | 1.1 | 0.9
129 | 1 | 0 | 0 | 0 | 0 | 1 | 0.99175 | -0.1567 | 0.4 | 1 | 1.1 | 0.9
132 | 1 | 0.0012617 | 0.00031622 | 0 | 0 | 1 | 0.99027 | -0.18496 | 0.4 | 1 | 1.1 | 0.9
169 | 1 | 0 | 0 | 0 | 0 | 1 | 0.98827 | -0.22401 | 0.4 | 1 | 1.1 | 0.9
176 | 1 | 0.002931 | 0.00073457 | 0 | 0 | 1 | 0.98644 | -0.25965 | 0.4 | 1 | 1.1 | 0.9
130 | 1 | 0 | 0 | 0 | 0 | 1 | 0.98993 | -0.19175 | 0.4 | 1 | 1.1 | 0.9
127 | 1 | 0.0014099 | 0.00035336 | 0 | 0 | 1 | 0.99392 | -0.11517 | 0.4 | 1 | 1.1 | 0.9
131 | 1 | 0.0019997 | 0.00050117 | 0 | 0 | 1 | 0.98958 | -0.19829 | 0.4 | 1 | 1.1 | 0.9
6 | 1 | 0.026573 | 0.0066597 | 0 | 0 | 1 | 0.97157 | -0.54901 | 0.4 | 1 | 1.1 | 0.9
7 | 1 | 0.0011086 | 0.00027783 | 0 | 0 | 1 | 0.97155 | -0.54937 | 0.4 | 1 | 1.1 | 0.9
8 | 1 | 0 | 0 | 0 | 0 | 1 | 0.97342 | -0.51254 | 0.4 | 1 | 1.1 | 0.9
10 | 1 | 0 | 0 | 0 | 0 | 1 | 0.97299 | -0.52104 | 0.4 | 1 | 1.1 | 0.9
11 | 1 | 0.0039616 | 0.00099288 | 0 | 0 | 1 | 0.97441 | -0.4929 | 0.4 | 1 | 1.1 | 0.9
79 | 1 | 0.0013549 | 0.00033957 | 0 | 0 | 1 | 0.98261 | -0.33414 | 0.4 | 1 | 1.1 | 0.9
76 | 1 | 0.0050034 | 0.001254 | 0 | 0 | 1 | 0.98261 | -0.33405 | 0.4 | 1 | 1.1 | 0.9
78 | 1 | 0.0023211 | 0.00058173 | 0 | 0 | 1 | 0.9726 | -0.52872 | 0.4 | 1 | 1.1 | 0.9
70 | 1 | 0.0032651 | 0.0008183 | 0 | 0 | 1 | 0.97234 | -0.53388 | 0.4 | 1 | 1.1 | 0.9
45 | 1 | 0 | 0 | 0 | 0 | 1 | 0.9746 | -0.48934 | 0.4 | 1 | 1.1 | 0.9
52 | 1 | 0.0010005 | 0.00025075 | 0 | 0 | 1 | 0.97713 | -0.43961 | 0.4 | 1 | 1.1 | 0.9
53 | 1 | 0 | 0 | 0 | 0 | 1 | 0.97719 | -0.4385 | 0.4 | 1 | 1.1 | 0.9
184 | 1 | 0 | 0 | 0 | 0 | 1 | 0.97249 | -0.53079 | 0.4 | 1 | 1.1 | 0.9
69 | 1 | 0.0027401 | 0.00068672 | 0 | 0 | 1 | 0.97234 | -0.53388 | 0.4 | 1 | 1.1 | 0.9
46 | 1 | 0.0022177 | 0.00055581 | 0 | 0 | 1 | 0.97491 | -0.48311 | 0.4 | 1 | 1.1 | 0.9
104 | 1 | 0.0036149 | 0.00090597 | 0 | 0 | 1 | 0.99756 | -0.046719 | 0.4 | 1 | 1.1 | 0.9
102 | 1 | 0.0026371 | 0.00066092 | 0 | 0 | 1 | 0.99762 | -0.045481 | 0.4 | 1 | 1.1 | 0.9
12 | 1 | 0.00096456 | 0.00024174 | 0 | 0 | 1 | 0.9823 | -0.33966 | 0.4 | 1 | 1.1 | 0.9
13 | 1 | 0 | 0 | 0 | 0 | 1 | 0.98235 | -0.33866 | 0.4 | 1 | 1.1 | 0.9
14 | 1 | 0 | 0 | 0 | 0 | 1 | 0.9825 | -0.33568 | 0.4 | 1 | 1.1 | 0.9
15 | 1 | 0 | 0 | 0 | 0 | 1 | 0.98223 | -0.34108 | 0.4 | 1 | 1.1 | 0.9
21 | 1 | 0.00046571 | 0.00011672 | 0 | 0 | 1 | 0.98296 | -0.32672 | 0.4 | 1 | 1.1 | 0.9
18 | 1 | 0.0035581 | 0.00089175 | 0 | 0 | 1 | 0.98219 | -0.34184 | 0.4 | 1 | 1.1 | 0.9
16 | 1 | 0.00090363 | 0.00022647 | 0 | 0 | 1 | 0.98222 | -0.34127 | 0.4 | 1 | 1.1 | 0.9
28 | 1 | 0.0031859 | 0.00079847 | 0 | 0 | 1 | 0.98337 | -0.31865 | 0.4 | 1 | 1.1 | 0.9
19 | 1 | 0.00039172 | 9.8175e-05 | 0 | 0 | 1 | 0.98212 | -0.34322 | 0.4 | 1 | 1.1 | 0.9
17 | 1 | 0 | 0 | 0 | 0 | 1 | 0.98185 | -0.3484 | 0.4 | 1 | 1.1 | 0.9
192 | 1 | 0.00059127 | 0.00014819 | 0 | 0 | 1 | 0.98179 | -0.34964 | 0.4 | 1 | 1.1 | 0.9
194 | 1 | 0.0016186 | 0.00040566 | 0 | 0 | 1 | 0.9809 | -0.36712 | 0.4 | 1 | 1.1 | 0.9
193 | 1 | 0 | 0 | 0 | 0 | 1 | 0.98081 | -0.3688 | 0.4 | 1 | 1.1 | 0.9
27 | 1 | 0.00080494 | 0.00020174 | 0 | 0 | 1 | 0.98022 | -0.38048 | 0.4 | 1 | 1.1 | 0.9
20 | 1 | 0.0010627 | 0.00026635 | 0 | 0 | 1 | 0.9821 | -0.34354 | 0.4 | 1 | 1.1 | 0.9
24 | 1 | 0.0010178 | 0.00025509 | 0 | 0 | 1 | 0.98182 | -0.34917 | 0.4 | 1 | 1.1 | 0.9
22 | 1 | 0.0021727 | 0.00054453 | 0 | 0 | 1 | 0.9818 | -0.34941 | 0.4 | 1 | 1.1 | 0.9
29 | 1 | 0 | 0 | 0 | 0 | 1 | 0.98466 | -0.29354 | 0.4 | 1 | 1.1 | 0.9
25 | 1 | 0.0049951 | 0.0012519 | 0 | 0 | 1 | 0.97995 | -0.38565 | 0.4 | 1 | 1.1 | 0.9
26 | 1 | 0.00054797 | 0.00013733 | 0 | 0 | 1 | 0.98013 | -0.38209 | 0.4 | 1 | 1.1 | 0.9
30 | 1 | 0 | 0 | 0 | 0 | 1 | 0.9859 | -0.26938 | 0.4 | 1 | 1.1 | 0.9
33 | 1 | 0 | 0 | 0 | 0 | 1 | 0.98728 | -0.24264 | 0.4 | 1 | 1.1 | 0.9
143 | 1 | 0.0021325 | 0.00053447 | 0 | 0 | 1 | 0.98773 | -0.23392 | 0.4 | 1 | 1.1 | 0.9
172 | 1 | 0.0017576 | 0.0004405 | 0 | 0 | 1 | 0.98725 | -0.24328 | 0.4 | 1 | 1.1 | 0.9
31 | 1 | 0.0021617 | 0.00054177 | 0 | 0 | 1 | 0.98659 | -0.25608 | 0.4 | 1 | 1.1 | 0.9
32 | 1 | 0.0015158 | 0.0003799 | 0 | 0 | 1 | 0.98658 | -0.2564 | 0.4 | 1 | 1.1 | 0.9
146 | 1 | 0 | 0 | 0 | 0 | 1 | 0.98712 | -0.24583 | 0.4 | 1 | 1.1 | 0.9
145 | 1 | 0.00095 | 0.00023809 | 0 | 0 | 1 | 0.98726 | -0.24317 | 0.4 | 1 | 1.1 | 0.9
36 | 1 | 0.001562 | 0.00039147 | 0 | 0 | 1 | 0.97602 | -0.46153 | 0.4 | 1 | 1.1 | 0.9
34 | 1 | 0.0006383 | 0.00015997 | 0 | 0 | 1 | 0.97605 | -0.46082 | 0.4 | 1 | 1.1 | 0.9
139 | 1 | 0 | 0 | 0 | 0 | 1 | 0.98788 | -0.23098 | 0.4 | 1 | 1.1 | 0.9
35 | 1 | 0 | 0 | 0 | 0 | 1 | 0.97621 | -0.45772 | 0.4 | 1 | 1.1 | 0.9
37 | 1 | 0 | 0 | 0 | 0 | 1 | 0.97628 | -0.4564 | 0.4 | 1 | 1.1 | 0.9
108 | 1 | 0.0015893 | 0.00039832 | 0 | 0 | 1 | 0.98088 | -0.36639 | 0.4 | 1 | 1.1 | 0.9
68 | 1 | 0.0011582 | 0.00029027 | 0 | 0 | 1 | 0.97978 | -0.38786 | 0.4 | 1 | 1.1 | 0.9
106 | 1 | 0.0019252 | 0.00048249 | 0 | 0 | 1 | 0.98112 | -0.36167 | 0.4 | 1 | 1.1 | 0.9
191 | 1 | 0.0030491 | 0.00076417 | 0 | 0 | 1 | 0.97617 | -0.45842 | 0.4 | 1 | 1.1 | 0.9
40 | 1 | 0 | 0 | 0 | 0 | 1 | 0.97647 | -0.4525 | 0.4 | 1 | 1.1 | 0.9
38 | 1 | 0.00097669 | 0.00024478 | 0 | 0 | 1 | 0.97679 | -0.4462 | 0.4 | 1 | 1.1 | 0.9
39 | 1 | 0 | 0 | 0 | 0 | 1 | 0.97696 | -0.44296 | 0.4 | 1 | 1.1 | 0.9
41 | 1 | 0 | 0 | 0 | 0 | 1 | 0.97749 | -0.43255 | 0.4 | 1 | 1.1 | 0.9
42 | 1 | 0 | 0 | 0 | 0 | 1 | 0.97602 | -0.46132 | 0.4 | 1 | 1.1 | 0.9
44 | 1 | 0.0015657 | 0.00039241 | 0 | 0 | 1 | 0.97744 | -0.43362 | 0.4 | 1 | 1.1 | 0.9
61 | 1 | 0.0018566 | 0.00046531 | 0 | 0 | 1 | 0.9775 | -0.43226 | 0.4 | 1 | 1.1 | 0.9
47 | 1 | 0.0024123 | 0.00060458 | 0 | 0 | 1 | 0.97516 | -0.47819 | 0.4 | 1 | 1.1 | 0.9
43 | 1 | 0.0016624 | 0.00041664 | 0 | 0 | 1 | 0.97743 | -0.43369 | 0.4 | 1 | 1.1 | 0.9
60 | 1 | 0.00091044 | 0.00022818 | 0 | 0 | 1 | 0.97767 | -0.42908 | 0.4 | 1 | 1.1 | 0.9
48 | 1 | 0.0026755 | 0.00067054 | 0 | 0 | 1 | 0.9763 | -0.45608 | 0.4 | 1 | 1.1 | 0.9
49 | 1 | 0.0017856 | 0.00044752 | 0 | 0 | 1 | 0.97646 | -0.45288 | 0.4 | 1 | 1.1 | 0.9
50 | 1 | 0.015416 | 0.0038637 | 0 | 0 | 1 | 0.97628 | -0.45645 | 0.4 | 1 | 1.1 | 0.9
51 | 1 | 0.0036138 | 0.00090571 | 0 | 0 | 1 | 0.97679 | -0.44634 | 0.4 | 1 | 1.1 | 0.9
54 | 1 | 0.0025287 | 0.00063376 | 0 | 0 | 1 | 0.97695 | -0.44326 | 0.4 | 1 | 1.1 | 0.9
55 | 1 | 0.0014515 | 0.00036377 | 0 | 0 | 1 | 0.97779 | -0.42671 | 0.4 | 1 | 1.1 | 0.9
65 | 1 | 0.0013245 | 0.00033194 | 0 | 0 | 1 | 0.97798 | -0.42294 | 0.4 | 1 | 1.1 | 0.9
58 | 1 | 0 | 0 | 0 | 0 | 1 | 0.97824 | -0.41787 | 0.4 | 1 | 1.1 | 0.9
56 | 1 | 0.0033076 | 0.00082895 | 0 | 0 | 1 | 0.97801 | -0.42233 | 0.4 | 1 | 1.1 | 0.9
57 | 1 | 0 | 0 | 0 | 0 | 1 | 0.97807 | -0.42122 | 0.4 | 1 | 1.1 | 0.9
59 | 1 | 0.0018651 | 0.00046745 | 0 | 0 | 1 | 0.97783 | -0.42585 | 0.4 | 1 | 1.1 | 0.9
62 | 1 | 0.001642 | 0.00041153 | 0 | 0 | 1 | 0.97871 | -0.40869 | 0.4 | 1 | 1.1 | 0.9
63 | 1 | 0.0020113 | 0.00050407 | 0 | 0 | 1 | 0.97891 | -0.40476 | 0.4 | 1 | 1.1 | 0.9
64 | 1 | 0.0017862 | 0.00044767 | 0 | 0 | 1 | 0.97917 | -0.39964 | 0.4 | 1 | 1.1 | 0.9
66 | 1 | 0.0018359 | 0.00046012 | 0 | 0 | 1 | 0.97945 | -0.39429 | 0.4 | 1 | 1.1 | 0.9
67 | 1 | 0.0014983 | 0.00037551 | 0 | 0 | 1 | 0.97966 | -0.39015 | 0.4 | 1 | 1.1 | 0.9
71 | 1 | 0 | 0 | 0 | 0 | 1 | 0.97204 | -0.53967 | 0.4 | 1 | 1.1 | 0.9
72 | 1 | 0.0085442 | 0.0021414 | 0 | 0 | 1 | 0.97195 | -0.54147 | 0.4 | 1 | 1.1 | 0.9
73 | 1 | 0.002933 | 0.00073508 | 0 | 0 | 1 | 0.98268 | -0.3327 | 0.4 | 1 | 1.1 | 0.9
75 | 1 | 0 | 0 | 0 | 0 | 1 | 0.98272 | -0.33192 | 0.4 | 1 | 1.1 | 0.9
77 | 1 | 0 | 0 | 0 | 0 | 1 | 0.98284 | -0.32952 | 0.4 | 1 | 1.1 | 0.9
82 | 1 | 0.0010191 | 0.0002554 | 0 | 0 | 1 | 0.98278 | -0.33071 | 0.4 | 1 | 1.1 | 0.9
80 | 1 | 0.0012523 | 0.00031386 | 0 | 0 | 1 | 0.98308 | -0.32495 | 0.4 | 1 | 1.1 | 0.9
161 | 1 | 0.00091654 | 0.00022971 | 0 | 0 | 1 | 0.98272 | -0.33189 | 0.4 | 1 | 1.1 | 0.9
81 | 1 | 0.001624 | 0.000407 | 0 | 0 | 1 | 0.98333 | -0.3199 | 0.4 | 1 | 1.1 | 0.9
185 | 1 | 0.0018998 | 0.00047615 | 0 | 0 | 1 | 0.97239 | -0.53292 | 0.4 | 1 | 1.1 | 0.9
186 | 1 | 0.0022581 | 0.00056592 | 0 | 0 | 1 | 0.97235 | -0.53354 | 0.4 | 1 | 1.1 | 0.9
187 | 1 | 0.002291 | 0.00057418 | 0 | 0 | 1 | 0.97231 | -0.53431 | 0.4 | 1 | 1.1 | 0.9
188 | 1 | 0.0021936 | 0.00054976 | 0 | 0 | 1 | 0.97229 | -0.53487 | 0.4 | 1 | 1.1 | 0.9
189 | 1 | 0.0023752 | 0.00059529 | 0 | 0 | 1 | 0.97227 | -0.53516 | 0.4 | 1 | 1.1 | 0.9
83 | 1 | 0.0019013 | 0.00047652 | 0 | 0 | 1 | 0.98325 | -0.32159 | 0.4 | 1 | 1.1 | 0.9
84 | 1 | 0.00085602 | 0.00021454 | 0 | 0 | 1 | 0.98368 | -0.3131 | 0.4 | 1 | 1.1 | 0.9
85 | 1 | 0.0011543 | 0.0002893 | 0 | 0 | 1 | 0.9842 | -0.30302 | 0.4 | 1 | 1.1 | 0.9
160 | 1 | 0.0028535 | 0.00071516 | 0 | 0 | 1 | 0.98267 | -0.33284 | 0.4 | 1 | 1.1 | 0.9
86 | 1 | 0 | 0 | 0 | 0 | 1 | 0.98443 | -0.29852 | 0.4 | 1 | 1.1 | 0.9
155 | 1 | 0 | 0 | 0 | 0 | 1 | 0.98418 | -0.30337 | 0.4 | 1 | 1.1 | 0.9
89 | 1 | 0 | 0 | 0 | 0 | 1 | 0.98461 | -0.29508 | 0.4 | 1 | 1.1 | 0.9
183 | 1 | 0.00063171 | 0.00015832 | 0 | 0 | 1 | 0.98405 | -0.30586 | 0.4 | 1 | 1.1 | 0.9
182 | 1 | 0.0010964 | 0.00027479 | 0 | 0 | 1 | 0.98409 | -0.3052 | 0.4 | 1 | 1.1 | 0.9
91 | 1 | 0.0020062 | 0.0005028 | 0 | 0 | 1 | 0.9857 | -0.27385 | 0.4 | 1 | 1.1 | 0.9
87 | 1 | 0.0015753 | 0.0003948 | 0 | 0 | 1 | 0.98455 | -0.29622 | 0.4 | 1 | 1.1 | 0.9
88 | 1 | 0.001079 | 0.00027043 | 0 | 0 | 1 | 0.98454 | -0.29639 | 0.4 | 1 | 1.1 | 0.9
90 | 1 | 0.0044114 | 0.0011056 | 0 | 0 | 1 | 0.99988 | -0.0022407 | 0.4 | 1 | 1.1 | 0.9
92 | 3 | 0.0017949 | 0.00044985 | 0 | 0 | 1 | 1 | 0 | 0.4 | 1 | 1.1 | 0.9
148 | 1 | 0 | 0 | 0 | 0 | 1 | 0.98629 | -0.26239 | 0.4 | 1 | 1.1 | 0.9
93 | 1 | 0 | 0 | 0 | 0 | 1 | 0.99931 | -0.013043 | 0.4 | 1 | 1.1 | 0.9
150 | 1 | 0.0013657 | 0.00034228 | 0 | 0 | 1 | 0.98822 | -0.22485 | 0.4 | 1 | 1.1 | 0.9
147 | 1 | 0.0010689 | 0.00026789 | 0 | 0 | 1 | 0.98624 | -0.26324 | 0.4 | 1 | 1.1 | 0.9
96 | 1 | 0.0026299 | 0.0006591 | 0 | 0 | 1 | 0.99863 | -0.025846 | 0.4 | 1 | 1.1 | 0.9
94 | 1 | 0.0036317 | 0.0009102 | 0 | 0 | 1 | 0.99859 | -0.026793 | 0.4 | 1 | 1.1 | 0.9
121 | 1 | 0.0024459 | 0.00061301 | 0 | 0 | 1 | 0.99728 | -0.051382 | 0.4 | 1 | 1.1 | 0.9
95 | 1 | 0 | 0 | 0 | 0 | 1 | 0.99851 | -0.028416 | 0.4 | 1 | 1.1 | 0.9
97 | 1 | 0.0026033 | 0.00065244 | 0 | 0 | 1 | 0.99815 | -0.035261 | 0.4 | 1 | 1.1 | 0.9
98 | 1 | 0.0023725 | 0.00059461 | 0 | 0 | 1 | 0.99842 | -0.030079 | 0.4 | 1 | 1.1 | 0.9
99 | 1 | 0.0028853 | 0.00072314 | 0 | 0 | 1 | 0.99795 | -0.039156 | 0.4 | 1 | 1.1 | 0.9
117 | 1 | 0.0021153 | 0.00053013 | 0 | 0 | 1 | 0.99842 | -0.030138 | 0.4 | 1 | 1.1 | 0.9
122 | 1 | 0.0013754 | 0.00034471 | 0 | 0 | 1 | 0.99688 | -0.058978 | 0.4 | 1 | 1.1 | 0.9
100 | 1 | 0.00065516 | 0.0001642 | 0 | 0 | 1 | 0.9979 | -0.040121 | 0.4 | 1 | 1.1 | 0.9
103 | 1 | 0.001307 | 0.00032757 | 0 | 0 | 1 | 0.99785 | -0.041154 | 0.4 | 1 | 1.1 | 0.9
101 | 1 | 0.0012918 | 0.00032376 | 0 | 0 | 1 | 0.9978 | -0.042078 | 0.4 | 1 | 1.1 | 0.9
105 | 1 | 0.0025988 | 0.00065131 | 0 | 0 | 1 | 0.98171 | -0.35022 | 0.4 | 1 | 1.1 | 0.9
107 | 1 | 0.0022474 | 0.00056326 | 0 | 0 | 1 | 0.98196 | -0.34539 | 0.4 | 1 | 1.1 | 0.9
109 | 1 | 0.0037427 | 0.00093802 | 0 | 0 | 1 | 0.98254 | -0.33405 | 0.4 | 1 | 1.1 | 0.9
111 | 1 | 0.0028506 | 0.00071443 | 0 | 0 | 1 | 0.98278 | -0.32947 | 0.4 | 1 | 1.1 | 0.9
110 | 1 | 0.0022568 | 0.0005656 | 0 | 0 | 1 | 0.98327 | -0.31987 | 0.4 | 1 | 1.1 | 0.9
112 | 1 | 0.00073443 | 0.00018407 | 0 | 0 | 1 | 0.98338 | -0.31774 | 0.4 | 1 | 1.1 | 0.9
113 | 1 | 0.00089088 | 0.00022327 | 0 | 0 | 1 | 0.98393 | -0.30707 | 0.4 | 1 | 1.1 | 0.9
114 | 1 | 0.0029515 | 0.0007397 | 0 | 0 | 1 | 0.98414 | -0.30299 | 0.4 | 1 | 1.1 | 0.9
115 | 1 | 0.0013247 | 0.00033199 | 0 | 0 | 1 | 0.98428 | -0.30044 | 0.4 | 1 | 1.1 | 0.9
116 | 1 | 0 | 0 | 0 | 0 | 1 | 0.98476 | -0.29102 | 0.4 | 1 | 1.1 | 0.9
118 | 1 | 0.002122 | 0.00053181 | 0 | 0 | 1 | 0.98518 | -0.28285 | 0.4 | 1 | 1.1 | 0.9
119 | 1 | 0.002269 | 0.00056867 | 0 | 0 | 1 | 0.98594 | -0.26828 | 0.4 | 1 | 1.1 | 0.9
120 | 1 | 0.0013904 | 0.00034846 | 0 | 0 | 1 | 0.98616 | -0.26399 | 0.4 | 1 | 1.1 | 0.9
123 | 1 | 0.0007833 | 0.00019631 | 0 | 0 | 1 | 0.98704 | -0.24709 | 0.4 | 1 | 1.1 | 0.9
138 | 1 | 0.0009383 | 0.00023516 | 0 | 0 | 1 | 0.98713 | -0.24542 | 0.4 | 1 | 1.1 | 0.9
124 | 1 | 0.0018573 | 0.00046549 | 0 | 0 | 1 | 0.9958 | -0.079471 | 0.4 | 1 | 1.1 | 0.9
125 | 1 | 0.0014058 | 0.00035233 | 0 | 0 | 1 | 0.99565 | -0.08236 | 0.4 | 1 | 1.1 | 0.9
137 | 1 | 0.0027788 | 0.00069644 | 0 | 0 | 1 | 0.98739 | -0.24034 | 0.4 | 1 | 1.1 | 0.9
126 | 1 | 0.00078869 | 0.00019766 | 0 | 0 | 1 | 0.99517 | -0.09151 | 0.4 | 1 | 1.1 | 0.9
128 | 1 | 0.00090292 | 0.00022629 | 0 | 0 | 1 | 0.99499 | -0.094787 | 0.4 | 1 | 1.1 | 0.9
154 | 1 | 0.0035195 | 0.00088206 | 0 | 0 | 1 | 0.98906 | -0.2086 | 0.4 | 1 | 1.1 | 0.9
151 | 1 | 0.00097373 | 0.00024404 | 0 | 0 | 1 | 0.98975 | -0.19524 | 0.4 | 1 | 1.1 | 0.9
152 | 1 | 0 | 0 | 0 | 0 | 1 | 0.98906 | -0.20868 | 0.4 | 1 | 1.1 | 0.9
133 | 1 | 0 | 0 | 0 | 0 | 1 | 0.9889 | -0.2113 | 0.4 | 1 | 1.1 | 0.9
134 | 1 | 0 | 0 | 0 | 0 | 1 | 0.98856 | -0.2179 | 0.4 | 1 | 1.1 | 0.9
135 | 1 | 0.0012443 | 0.00031185 | 0 | 0 | 1 | 0.98866 | -0.21591 | 0.4 | 1 | 1.1 | 0.9
136 | 1 | 0.0017272 | 0.00043288 | 0 | 0 | 1 | 0.98808 | -0.22709 | 0.4 | 1 | 1.1 | 0.9
175 | 1 | 0.0028209 | 0.00070698 | 0 | 0 | 1 | 0.98857 | -0.21765 | 0.4 | 1 | 1.1 | 0.9
140 | 1 | 0.0019022 | 0.00047674 | 0 | 0 | 1 | 0.98771 | -0.2343 | 0.4 | 1 | 1.1 | 0.9
174 | 1 | 0.0018112 | 0.00045392 | 0 | 0 | 1 | 0.98854 | -0.21839 | 0.4 | 1 | 1.1 | 0.9
141 | 1 | 0.00096017 | 0.00024064 | 0 | 0 | 1 | 0.98756 | -0.23733 | 0.4 | 1 | 1.1 | 0.9
142 | 1 | 0.00083912 | 0.0002103 | 0 | 0 | 1 | 0.98742 | -0.24004 | 0.4 | 1 | 1.1 | 0.9
144 | 1 | 0.00043167 | 0.00010819 | 0 | 0 | 1 | 0.98734 | -0.24159 | 0.4 | 1 | 1.1 | 0.9
149 | 1 | 0.0013624 | 0.00034145 | 0 | 0 | 1 | 0.98622 | -0.26369 | 0.4 | 1 | 1.1 | 0.9
153 | 1 | 0 | 0 | 0 | 0 | 1 | 0.98824 | -0.22458 | 0.4 | 1 | 1.1 | 0.9
171 | 1 | 0.0019633 | 0.00049204 | 0 | 0 | 1 | 0.98822 | -0.22505 | 0.4 | 1 | 1.1 | 0.9
168 | 1 | 0.00051787 | 0.00012979 | 0 | 0 | 1 | 0.98405 | -0.30594 | 0.4 | 1 | 1.1 | 0.9
181 | 1 | 0.00097771 | 0.00024504 | 0 | 0 | 1 | 0.98407 | -0.30549 | 0.4 | 1 | 1.1 | 0.9
156 | 1 | 0.0016016 | 0.0004014 | 0 | 0 | 1 | 0.98246 | -0.33706 | 0.4 | 1 | 1.1 | 0.9
157 | 1 | 0.0021054 | 0.00052765 | 0 | 0 | 1 | 0.98247 | -0.33678 | 0.4 | 1 | 1.1 | 0.9
158 | 1 | 0.0011559 | 0.00028969 | 0 | 0 | 1 | 0.98244 | -0.33739 | 0.4 | 1 | 1.1 | 0.9
159 | 1 | 0.0016991 | 0.00042583 | 0 | 0 | 1 | 0.98256 | -0.33498 | 0.4 | 1 | 1.1 | 0.9
162 | 1 | 0.0019572 | 0.00049053 | 0 | 0 | 1 | 0.98385 | -0.30994 | 0.4 | 1 | 1.1 | 0.9
163 | 1 | 0.00077819 | 0.00019503 | 0 | 0 | 1 | 0.98384 | -0.30998 | 0.4 | 1 | 1.1 | 0.9
164 | 1 | 0.00084022 | 0.00021058 | 0 | 0 | 1 | 0.98387 | -0.30953 | 0.4 | 1 | 1.1 | 0.9
165 | 1 | 0.00042989 | 0.00010774 | 0 | 0 | 1 | 0.98395 | -0.30797 | 0.4 | 1 | 1.1 | 0.9
166 | 1 | 0.00066615 | 0.00016695 | 0 | 0 | 1 | 0.984 | -0.30688 | 0.4 | 1 | 1.1 | 0.9
167 | 1 | 0.00061995 | 0.00015537 | 0 | 0 | 1 | 0.98403 | -0.3064 | 0.4 | 1 | 1.1 | 0.9
178 | 1 | 0.00061768 | 0.0001548 | 0 | 0 | 1 | 0.98405 | -0.30585 | 0.4 | 1 | 1.1 | 0.9
179 | 1 | 0.00058461 | 0.00014652 | 0 | 0 | 1 | 0.98406 | -0.30579 | 0.4 | 1 | 1.1 | 0.9
180 | 1 | 0.00063583 | 0.00015935 | 0 | 0 | 1 | 0.98406 | -0.30567 | 0.4 | 1 | 1.1 | 0.9

## generator_data
GEN_BUS | PG | QG | QMAX | QMIN | VG | MBASE | GEN_STATUS | PMAX | PMIN
92 | 0.33461 | 0.085877 | 10 | -10 | 1 | 100 | 1 | 10 | 0

## branch_data
F_BUS | T_BUS | BR_R | BR_X | BR_B | RATE_A | RATE_B | RATE_C | TAP | SHIFT | BR_STATUS | ANGMIN | ANGMAX | P_in | Q_in | P_out | Q_out
1 | 2 | 0.098936 | 0.063319 | 1.6614e-10 | 0 | 0 | 0 | 0 | 0 | 1 | -90 | 90 | -0.015816 | -0.0039639 | 0.015816 | 0.0039641
1 | 3 | 2.1629 | 1.3842 | 3.6321e-09 | 0 | 0 | 0 | 0 | 0 | 1 | -90 | 90 | 0.0065008 | 0.0016293 | -0.0064998 | -0.001629
2 | 4 | 3.8102 | 2.4385 | 6.3984e-09 | 0 | 0 | 0 | 0 | 0 | 1 | -90 | 90 | -0.015816 | -0.0039641 | 0.015827 | 0.0039701
4 | 170 | 0.43656 | 0.2794 | 7.3311e-10 | 0 | 0 | 0 | 0 | 0 | 1 | -90 | 90 | -0.034008 | -0.0085293 | 0.034014 | 0.0085327
4 | 177 | 2.3519 | 1.5052 | 3.9494e-09 | 0 | 0 | 0 | 0 | 0 | 1 | -90 | 90 | 0.018182 | 0.0045592 | -0.018173 | -0.0045541
170 | 169 | 2.4977 | 1.5985 | 4.1944e-09 | 0 | 0 | 0 | 0 | 0 | 1 | -90 | 90 | -0.034014 | -0.0085327 | 0.034045 | 0.0085525
177 | 176 | 4.5181 | 2.8916 | 7.587e-09 | 0 | 0 | 0 | 0 | 0 | 1 | -90 | 90 | 0.0029314 | 0.00073411 | -0.0029309 | -0.00073457
5 | 129 | 0.21109 | 0.1351 | 1.7724e-09 | 0 | 0 | 0 | 0 | 0 | 1 | -90 | 90 | -0.20287 | -0.051739 | 0.20296 | 0.051799
5 | 132 | 0.40924 | 0.26191 | 3.4361e-09 | 0 | 0 | 0 | 0 | 0 | 1 | -90 | 90 | 0.20287 | 0.051739 | -0.20269 | -0.051622
129 | 130 | 1.7788 | 1.1384 | 2.987e-09 | 0 | 0 | 0 | 0 | 0 | 1 | -90 | 90 | 0.087219 | 0.022055 | -0.087072 | -0.021962
129 | 127 | 0.63877 | 0.40882 | 5.3634e-09 | 0 | 0 | 0 | 0 | 0 | 1 | -90 | 90 | -0.29018 | -0.073854 | 0.29076 | 0.074226
132 | 131 | 0.29381 | 0.18804 | 2.4669e-09 | 0 | 0 | 0 | 0 | 0 | 1 | -90 | 90 | 0.20142 | 0.051306 | -0.2013 | -0.051224
169 | 154 | 1.8781 | 1.202 | 3.1538e-09 | 0 | 0 | 0 | 0 | 0 | 1 | -90 | 90 | -0.036009 | -0.0090442 | 0.036035 | 0.0090608
169 | 153 | 1.2727 | 0.8145 | 2.1371e-09 | 0 | 0 | 0 | 0 | 0 | 1 | -90 | 90 | 0.0019634 | 0.00049173 | -0.0019633 | -0.00049191
130 | 154 | 1.8729 | 1.1987 | 3.1451e-09 | 0 | 0 | 0 | 0 | 0 | 1 | -90 | 90 | 0.039586 | 0.009963 | -0.039555 | -0.0099429
130 | 151 | 0.32449 | 0.20768 | 5.4491e-10 | 0 | 0 | 0 | 0 | 0 | 1 | -90 | 90 | 0.047486 | 0.011999 | -0.047478 | -0.011994
127 | 128 | 0.3129 | 0.20025 | 2.6272e-09 | 0 | 0 | 0 | 0 | 0 | 1 | -90 | 90 | -0.29217 | -0.074579 | 0.29246 | 0.074763
131 | 133 | 0.28916 | 0.18506 | 2.4278e-09 | 0 | 0 | 0 | 0 | 0 | 1 | -90 | 90 | 0.1993 | 0.050723 | -0.19917 | -0.050643
6 | 7 | 1.3486 | 0.86309 | 2.2646e-09 | 0 | 0 | 0 | 0 | 0 | 1 | -90 | 90 | 0.0011086 | 0.00027764 | -0.0011085 | -0.00027785
6 | 8 | 5.5852 | 3.5745 | 9.379e-09 | 0 | 0 | 0 | 0 | 0 | 1 | -90 | 90 | -0.02768 | -0.0069376 | 0.027728 | 0.0069676
8 | 10 | 1.2934 | 0.82775 | 2.1719e-09 | 0 | 0 | 0 | 0 | 0 | 1 | -90 | 90 | 0.027918 | 0.0070072 | -0.027907 | -0.0070002
8 | 11 | 1.503 | 0.96189 | 5.0477e-09 | 0 | 0 | 0 | 0 | 0 | 1 | -90 | 90 | -0.055647 | -0.013975 | 0.055699 | 0.014008
10 | 78 | 2.4403 | 1.5618 | 4.0979e-09 | 0 | 0 | 0 | 0 | 0 | 1 | -90 | 90 | 0.013346 | 0.0033472 | -0.013341 | -0.0033445
10 | 70 | 3.742 | 2.3949 | 6.2838e-09 | 0 | 0 | 0 | 0 | 0 | 1 | -90 | 90 | 0.014561 | 0.003653 | -0.014552 | -0.0036479
11 | 45 | 0.25439 | 0.16281 | 2.136e-09 | 0 | 0 | 0 | 0 | 0 | 1 | -90 | 90 | -0.059661 | -0.015 | 0.059671 | 0.015007
79 | 76 | 0.29263 | 0.18729 | 4.9141e-10 | 0 | 0 | 0 | 0 | 0 | 1 | -90 | 90 | -0.0013549 | -0.00033958 | 0.0013549 | 0.00033953
76 | 75 | 1.4479 | 0.92666 | 2.4314e-09 | 0 | 0 | 0 | 0 | 0 | 1 | -90 | 90 | -0.0063582 | -0.0015935 | 0.0063589 | 0.0015937
78 | 184 | 0.79692 | 0.51003 | 1.3382e-09 | 0 | 0 | 0 | 0 | 0 | 1 | -90 | 90 | 0.01102 | 0.0027627 | -0.011019 | -0.0027621
70 | 69 | 0.0013587 | 0.00086954 | 2.2816e-12 | 0 | 0 | 0 | 0 | 0 | 1 | -90 | 90 | 0.011287 | 0.0028296 | -0.011287 | -0.0028296
45 | 46 | 0.44554 | 0.28515 | 3.7409e-09 | 0 | 0 | 0 | 0 | 0 | 1 | -90 | 90 | -0.059671 | -0.015007 | 0.059689 | 0.015018
52 | 53 | 4.7484 | 3.039 | 7.9738e-09 | 0 | 0 | 0 | 0 | 0 | 1 | -90 | 90 | -0.0010005 | -0.00025076 | 0.0010005 | 0.00025003
53 | 55 | 1.8686 | 1.1959 | 3.1378e-09 | 0 | 0 | 0 | 0 | 0 | 1 | -90 | 90 | -0.027039 | -0.0067827 | 0.027054 | 0.0067922
53 | 54 | 0.78249 | 0.5008 | 1.314e-09 | 0 | 0 | 0 | 0 | 0 | 1 | -90 | 90 | 0.026038 | 0.0065327 | -0.026032 | -0.0065291
184 | 185 | 0.82002 | 0.52481 | 1.377e-09 | 0 | 0 | 0 | 0 | 0 | 1 | -90 | 90 | 0.011019 | 0.0027621 | -0.011018 | -0.0027616
69 | 71 | 2.8685 | 1.8359 | 4.8171e-09 | 0 | 0 | 0 | 0 | 0 | 1 | -90 | 90 | 0.008547 | 0.0021428 | -0.0085446 | -0.0021418
46 | 47 | 0.33966 | 0.21738 | 2.8519e-09 | 0 | 0 | 0 | 0 | 0 | 1 | -90 | 90 | -0.061906 | -0.015574 | 0.061921 | 0.015583
104 | 102 | 1.5275 | 0.97763 | 2.5652e-09 | 0 | 0 | 0 | 0 | 0 | 1 | -90 | 90 | -0.0036149 | -0.00090597 | 0.0036151 | 0.00090585
102 | 101 | 2.4281 | 1.554 | 4.0774e-09 | 0 | 0 | 0 | 0 | 0 | 1 | -90 | 90 | -0.0062522 | -0.0015668 | 0.0062532 | 0.001567
12 | 13 | 4.4895 | 2.8733 | 7.5391e-09 | 0 | 0 | 0 | 0 | 0 | 1 | -90 | 90 | -0.00096455 | -0.00024174 | 0.00096459 | 0.00024105
13 | 14 | 1.2334 | 0.7894 | 2.0713e-09 | 0 | 0 | 0 | 0 | 0 | 1 | -90 | 90 | -0.010443 | -0.0026169 | 0.010444 | 0.0026177
13 | 15 | 1.1043 | 0.70675 | 1.8544e-09 | 0 | 0 | 0 | 0 | 0 | 1 | -90 | 90 | 0.009478 | 0.0023759 | -0.0094769 | -0.0023753
14 | 21 | 2.08 | 1.3312 | 3.4929e-09 | 0 | 0 | 0 | 0 | 0 | 1 | -90 | 90 | -0.018651 | -0.0046738 | 0.018659 | 0.0046786
14 | 18 | 3.2463 | 2.0776 | 5.4514e-09 | 0 | 0 | 0 | 0 | 0 | 1 | -90 | 90 | 0.0082067 | 0.0020562 | -0.0082043 | -0.0020551
15 | 16 | 0.085049 | 0.054431 | 1.4282e-10 | 0 | 0 | 0 | 0 | 0 | 1 | -90 | 90 | 0.0094769 | 0.0023753 | -0.0094768 | -0.0023753
21 | 28 | 1.8285 | 1.1703 | 3.0706e-09 | 0 | 0 | 0 | 0 | 0 | 1 | -90 | 90 | -0.019124 | -0.0047953 | 0.019132 | 0.0047997
18 | 19 | 1.2837 | 0.82157 | 2.1557e-09 | 0 | 0 | 0 | 0 | 0 | 1 | -90 | 90 | 0.0046462 | 0.0011634 | -0.0046459 | -0.0011634
16 | 17 | 3.5989 | 2.3033 | 6.0435e-09 | 0 | 0 | 0 | 0 | 0 | 1 | -90 | 90 | 0.0085731 | 0.0021488 | -0.0085702 | -0.0021476
28 | 29 | 4.8858 | 3.1269 | 8.2045e-09 | 0 | 0 | 0 | 0 | 0 | 1 | -90 | 90 | -0.022318 | -0.0055982 | 0.022344 | 0.0056145
19 | 20 | 0.31784 | 0.20342 | 5.3374e-10 | 0 | 0 | 0 | 0 | 0 | 1 | -90 | 90 | 0.0042541 | 0.0010652 | -0.0042541 | -0.0010652
17 | 192 | 8.9865 | 5.7514 | 1.5091e-08 | 0 | 0 | 0 | 0 | 0 | 1 | -90 | 90 | 0.00059129 | 0.00014675 | -0.00059126 | -0.00014819
17 | 194 | 10.1312 | 6.4839 | 1.7013e-08 | 0 | 0 | 0 | 0 | 0 | 1 | -90 | 90 | 0.0079789 | 0.0020008 | -0.0079718 | -0.0019979
194 | 193 | 1.14 | 0.7296 | 1.9144e-09 | 0 | 0 | 0 | 0 | 0 | 1 | -90 | 90 | 0.0063532 | 0.0015922 | -0.0063527 | -0.0015921
193 | 27 | 7.9243 | 5.0715 | 1.3307e-08 | 0 | 0 | 0 | 0 | 0 | 1 | -90 | 90 | 0.0063527 | 0.0015921 | -0.0063492 | -0.0015911
27 | 26 | 1.2534 | 0.80219 | 2.1048e-09 | 0 | 0 | 0 | 0 | 0 | 1 | -90 | 90 | 0.0055443 | 0.0013894 | -0.0055438 | -0.0013893
20 | 24 | 7.6222 | 4.8782 | 1.28e-08 | 0 | 0 | 0 | 0 | 0 | 1 | -90 | 90 | 0.0031914 | 0.00079888 | -0.0031905 | -0.00079957
24 | 22 | 0.48362 | 0.30952 | 8.1212e-10 | 0 | 0 | 0 | 0 | 0 | 1 | -90 | 90 | 0.0021727 | 0.00054448 | -0.0021727 | -0.00054454
29 | 30 | 4.7133 | 3.0165 | 7.9149e-09 | 0 | 0 | 0 | 0 | 0 | 1 | -90 | 90 | -0.022344 | -0.0056145 | 0.02237 | 0.0056302
25 | 26 | 3.0649 | 1.9616 | 5.1469e-09 | 0 | 0 | 0 | 0 | 0 | 1 | -90 | 90 | -0.004995 | -0.0012519 | 0.0049959 | 0.001252
30 | 33 | 5.2282 | 3.346 | 8.7796e-09 | 0 | 0 | 0 | 0 | 0 | 1 | -90 | 90 | -0.02237 | -0.0056302 | 0.022399 | 0.0056477
33 | 143 | 1.5851 | 1.0145 | 2.6619e-09 | 0 | 0 | 0 | 0 | 0 | 1 | -90 | 90 | -0.024156 | -0.0060879 | 0.024167 | 0.0060941
33 | 172 | 1.5891 | 1.017 | 2.6685e-09 | 0 | 0 | 0 | 0 | 0 | 1 | -90 | 90 | 0.0017576 | 0.00044027 | -0.0017576 | -0.0004405
143 | 139 | 0.49018 | 0.31371 | 8.2314e-10 | 0 | 0 | 0 | 0 | 0 | 1 | -90 | 90 | -0.026299 | -0.0066286 | 0.026303 | 0.0066309
31 | 32 | 0.90243 | 0.57755 | 1.5154e-09 | 0 | 0 | 0 | 0 | 0 | 1 | -90 | 90 | 0.0015158 | 0.00037977 | -0.0015158 | -0.0003799
31 | 146 | 12.1573 | 7.7807 | 2.0415e-08 | 0 | 0 | 0 | 0 | 0 | 1 | -90 | 90 | -0.0036775 | -0.00092154 | 0.0036793 | 0.0009207
146 | 145 | 3.1631 | 2.0244 | 5.3116e-09 | 0 | 0 | 0 | 0 | 0 | 1 | -90 | 90 | -0.0036793 | -0.0009207 | 0.0036798 | 0.00092048
145 | 144 | 1.4837 | 0.94957 | 2.4915e-09 | 0 | 0 | 0 | 0 | 0 | 1 | -90 | 90 | -0.0046297 | -0.0011586 | 0.0046301 | 0.0011586
36 | 34 | 1.9466 | 1.2459 | 3.2689e-09 | 0 | 0 | 0 | 0 | 0 | 1 | -90 | 90 | -0.0015619 | -0.00039148 | 0.001562 | 0.0003912
34 | 35 | 6.0084 | 3.8454 | 1.009e-08 | 0 | 0 | 0 | 0 | 0 | 1 | -90 | 90 | -0.0022003 | -0.00055118 | 0.0022006 | 0.00055042
139 | 140 | 1.6582 | 1.0613 | 2.7846e-09 | 0 | 0 | 0 | 0 | 0 | 1 | -90 | 90 | 0.0087667 | 0.0021955 | -0.0087654 | -0.0021949
139 | 134 | 1.6368 | 1.0475 | 2.7486e-09 | 0 | 0 | 0 | 0 | 0 | 1 | -90 | 90 | -0.03507 | -0.0088264 | 0.035091 | 0.0088402
35 | 37 | 2.5656 | 1.642 | 4.3083e-09 | 0 | 0 | 0 | 0 | 0 | 1 | -90 | 90 | -0.0022006 | -0.00055042 | 0.0022007 | 0.0005501
37 | 191 | 2.8356 | 1.8148 | 4.7618e-09 | 0 | 0 | 0 | 0 | 0 | 1 | -90 | 90 | 0.0030493 | 0.00076393 | -0.003049 | -0.00076419
37 | 40 | 3.1673 | 2.0271 | 5.3187e-09 | 0 | 0 | 0 | 0 | 0 | 1 | -90 | 90 | -0.00525 | -0.001314 | 0.005251 | 0.0013141
108 | 68 | 0.76226 | 0.48785 | 6.4002e-09 | 0 | 0 | 0 | 0 | 0 | 1 | -90 | 90 | 0.122 | 0.030838 | -0.12187 | -0.030759
108 | 106 | 0.16572 | 0.10606 | 1.3915e-09 | 0 | 0 | 0 | 0 | 0 | 1 | -90 | 90 | -0.12358 | -0.031237 | 0.12361 | 0.031254
68 | 67 | 0.08204 | 0.052505 | 6.8883e-10 | 0 | 0 | 0 | 0 | 0 | 1 | -90 | 90 | 0.12071 | 0.030469 | -0.1207 | -0.03046
106 | 105 | 0.39584 | 0.25334 | 3.3236e-09 | 0 | 0 | 0 | 0 | 0 | 1 | -90 | 90 | -0.12554 | -0.031737 | 0.12561 | 0.031781
40 | 38 | 5.129 | 3.2826 | 8.613e-09 | 0 | 0 | 0 | 0 | 0 | 1 | -90 | 90 | -0.005251 | -0.0013141 | 0.0052526 | 0.0013143
38 | 39 | 2.2193 | 1.4204 | 3.7268e-09 | 0 | 0 | 0 | 0 | 0 | 1 | -90 | 90 | -0.0062293 | -0.0015591 | 0.0062302 | 0.0015594
39 | 41 | 0.63278 | 0.40498 | 5.3131e-09 | 0 | 0 | 0 | 0 | 0 | 1 | -90 | 90 | -0.070672 | -0.017814 | 0.070707 | 0.017836
39 | 42 | 1.2227 | 0.78252 | 1.0266e-08 | 0 | 0 | 0 | 0 | 0 | 1 | -90 | 90 | 0.064442 | 0.016255 | -0.064385 | -0.016219
41 | 44 | 1.4135 | 0.90463 | 2.3736e-09 | 0 | 0 | 0 | 0 | 0 | 1 | -90 | 90 | 0.0032282 | 0.00080892 | -0.0032281 | -0.00080904
41 | 61 | 0.017 | 0.01088 | 1.4274e-10 | 0 | 0 | 0 | 0 | 0 | 1 | -90 | 90 | -0.073935 | -0.018645 | 0.073936 | 0.018645
42 | 47 | 1.1214 | 0.7177 | 9.4157e-09 | 0 | 0 | 0 | 0 | 0 | 1 | -90 | 90 | 0.064385 | 0.016219 | -0.064333 | -0.016187
44 | 43 | 0.17248 | 0.11039 | 2.8964e-10 | 0 | 0 | 0 | 0 | 0 | 1 | -90 | 90 | 0.0016624 | 0.00041662 | -0.0016624 | -0.00041665
61 | 60 | 0.1804 | 0.11546 | 1.5147e-09 | 0 | 0 | 0 | 0 | 0 | 1 | -90 | 90 | -0.075793 | -0.019111 | 0.075804 | 0.019118
60 | 59 | 0.18149 | 0.11615 | 1.5239e-09 | 0 | 0 | 0 | 0 | 0 | 1 | -90 | 90 | -0.076715 | -0.019346 | 0.076727 | 0.019354
48 | 49 | 0.75666 | 0.48426 | 1.2706e-09 | 0 | 0 | 0 | 0 | 0 | 1 | -90 | 90 | -0.018092 | -0.0045345 | 0.018095 | 0.0045362
48 | 50 | 0.10246 | 0.065573 | 1.7206e-10 | 0 | 0 | 0 | 0 | 0 | 1 | -90 | 90 | 0.015416 | 0.003864 | -0.015416 | -0.0038638
49 | 51 | 1.407 | 0.90049 | 2.3628e-09 | 0 | 0 | 0 | 0 | 0 | 1 | -90 | 90 | -0.01988 | -0.0049837 | 0.019886 | 0.0049875
51 | 54 | 0.5608 | 0.35892 | 9.4174e-10 | 0 | 0 | 0 | 0 | 0 | 1 | -90 | 90 | -0.0235 | -0.0058932 | 0.023504 | 0.0058953
55 | 65 | 0.56777 | 0.36337 | 9.5343e-10 | 0 | 0 | 0 | 0 | 0 | 1 | -90 | 90 | -0.028505 | -0.0071559 | 0.02851 | 0.0071591
65 | 58 | 0.72955 | 0.46691 | 1.2251e-09 | 0 | 0 | 0 | 0 | 0 | 1 | -90 | 90 | -0.029835 | -0.0074911 | 0.029842 | 0.0074956
58 | 62 | 0.3539 | 0.2265 | 2.9715e-09 | 0 | 0 | 0 | 0 | 0 | 1 | -90 | 90 | -0.11177 | -0.028165 | 0.11182 | 0.028196
58 | 57 | 0.17622 | 0.11278 | 1.4796e-09 | 0 | 0 | 0 | 0 | 0 | 1 | -90 | 90 | 0.08193 | 0.020669 | -0.081917 | -0.020661
56 | 57 | 1.4372 | 0.91981 | 2.4134e-09 | 0 | 0 | 0 | 0 | 0 | 1 | -90 | 90 | -0.0033075 | -0.00082898 | 0.0033077 | 0.00082886
57 | 59 | 0.25321 | 0.16206 | 2.1261e-09 | 0 | 0 | 0 | 0 | 0 | 1 | -90 | 90 | 0.078609 | 0.019832 | -0.078592 | -0.019821
62 | 63 | 0.14911 | 0.09543 | 1.252e-09 | 0 | 0 | 0 | 0 | 0 | 1 | -90 | 90 | -0.11346 | -0.028607 | 0.11348 | 0.028621
63 | 64 | 0.19143 | 0.12252 | 1.6073e-09 | 0 | 0 | 0 | 0 | 0 | 1 | -90 | 90 | -0.1155 | -0.029125 | 0.11552 | 0.029143
64 | 66 | 0.19674 | 0.12592 | 1.6519e-09 | 0 | 0 | 0 | 0 | 0 | 1 | -90 | 90 | -0.11731 | -0.029591 | 0.11734 | 0.02961
66 | 67 | 0.15002 | 0.096014 | 1.2596e-09 | 0 | 0 | 0 | 0 | 0 | 1 | -90 | 90 | -0.11918 | -0.03007 | 0.1192 | 0.030085
71 | 72 | 0.89406 | 0.5722 | 1.5014e-09 | 0 | 0 | 0 | 0 | 0 | 1 | -90 | 90 | 0.0085446 | 0.0021418 | -0.0085439 | -0.0021415
73 | 75 | 1.1461 | 0.73348 | 1.9245e-09 | 0 | 0 | 0 | 0 | 0 | 1 | -90 | 90 | -0.002933 | -0.00073509 | 0.0029331 | 0.00073497
75 | 77 | 1.1216 | 0.71785 | 1.8835e-09 | 0 | 0 | 0 | 0 | 0 | 1 | -90 | 90 | -0.0092919 | -0.0023287 | 0.009293 | 0.0023292
77 | 82 | 0.45561 | 0.29159 | 7.6509e-10 | 0 | 0 | 0 | 0 | 0 | 1 | -90 | 90 | 0.011354 | 0.0028457 | -0.011353 | -0.0028453
77 | 80 | 0.95753 | 0.61282 | 1.608e-09 | 0 | 0 | 0 | 0 | 0 | 1 | -90 | 90 | -0.020647 | -0.0051748 | 0.020651 | 0.0051776
82 | 161 | 0.49348 | 0.31583 | 8.2868e-10 | 0 | 0 | 0 | 0 | 0 | 1 | -90 | 90 | 0.010334 | 0.0025899 | -0.010333 | -0.0025896
80 | 81 | 0.99942 | 0.63963 | 1.6783e-09 | 0 | 0 | 0 | 0 | 0 | 1 | -90 | 90 | -0.021904 | -0.0054914 | 0.021909 | 0.0054946
161 | 160 | 0.43579 | 0.2789 | 7.3181e-10 | 0 | 0 | 0 | 0 | 0 | 1 | -90 | 90 | 0.0094169 | 0.0023599 | -0.0094165 | -0.0023597
81 | 83 | 3.8606 | 2.4708 | 6.483e-09 | 0 | 0 | 0 | 0 | 0 | 1 | -90 | 90 | 0.0019015 | 0.000476 | -0.0019013 | -0.00047653
81 | 84 | 1.1588 | 0.7416 | 1.9459e-09 | 0 | 0 | 0 | 0 | 0 | 1 | -90 | 90 | -0.025434 | -0.0063776 | 0.025443 | 0.0063827
185 | 186 | 0.28883 | 0.18485 | 4.8502e-10 | 0 | 0 | 0 | 0 | 0 | 1 | -90 | 90 | 0.0091183 | 0.0022854 | -0.009118 | -0.0022853
186 | 187 | 0.47843 | 0.30619 | 8.0341e-10 | 0 | 0 | 0 | 0 | 0 | 1 | -90 | 90 | 0.00686 | 0.0017193 | -0.0068597 | -0.0017192
187 | 188 | 0.51261 | 0.32807 | 8.608e-10 | 0 | 0 | 0 | 0 | 0 | 1 | -90 | 90 | 0.0045688 | 0.001145 | -0.0045687 | -0.001145
188 | 189 | 0.52698 | 0.33727 | 8.8494e-10 | 0 | 0 | 0 | 0 | 0 | 1 | -90 | 90 | 0.0023752 | 0.00059525 | -0.0023752 | -0.00059531
84 | 85 | 1.6655 | 1.0659 | 2.7968e-09 | 0 | 0 | 0 | 0 | 0 | 1 | -90 | 90 | -0.026299 | -0.0065972 | 0.026311 | 0.0066051
85 | 86 | 0.71268 | 0.45612 | 1.1968e-09 | 0 | 0 | 0 | 0 | 0 | 1 | -90 | 90 | -0.027466 | -0.0068944 | 0.027471 | 0.006898
160 | 159 | 1.4111 | 0.90311 | 2.3696e-09 | 0 | 0 | 0 | 0 | 0 | 1 | -90 | 90 | 0.006563 | 0.0016446 | -0.0065623 | -0.0016444
86 | 155 | 2.0341 | 1.3018 | 3.4159e-09 | 0 | 0 | 0 | 0 | 0 | 1 | -90 | 90 | 0.010358 | 0.0025956 | -0.010355 | -0.0025944
86 | 89 | 0.39508 | 0.25285 | 6.6344e-10 | 0 | 0 | 0 | 0 | 0 | 1 | -90 | 90 | -0.037829 | -0.0094937 | 0.037835 | 0.0094976
155 | 183 | 1.6778 | 1.0738 | 2.8174e-09 | 0 | 0 | 0 | 0 | 0 | 1 | -90 | 90 | 0.0064427 | 0.0016143 | -0.0064419 | -0.0016141
155 | 182 | 2.0334 | 1.3014 | 3.4146e-09 | 0 | 0 | 0 | 0 | 0 | 1 | -90 | 90 | 0.0039126 | 0.00098016 | -0.0039123 | -0.00098027
89 | 91 | 2.2832 | 1.4612 | 3.834e-09 | 0 | 0 | 0 | 0 | 0 | 1 | -90 | 90 | -0.04049 | -0.010162 | 0.040531 | 0.010188
89 | 87 | 1.8665 | 1.1945 | 3.1343e-09 | 0 | 0 | 0 | 0 | 0 | 1 | -90 | 90 | 0.0026544 | 0.00066492 | -0.0026543 | -0.00066513
183 | 168 | 0.062148 | 0.039775 | 1.0436e-10 | 0 | 0 | 0 | 0 | 0 | 1 | -90 | 90 | 0.0058102 | 0.0014557 | -0.0058102 | -0.0014557
182 | 181 | 0.44105 | 0.28227 | 7.4064e-10 | 0 | 0 | 0 | 0 | 0 | 1 | -90 | 90 | 0.0028159 | 0.00070548 | -0.0028158 | -0.00070553
91 | 148 | 1.1763 | 0.75281 | 1.9753e-09 | 0 | 0 | 0 | 0 | 0 | 1 | -90 | 90 | -0.042537 | -0.010691 | 0.04256 | 0.010706
87 | 88 | 0.68179 | 0.43635 | 1.1449e-09 | 0 | 0 | 0 | 0 | 0 | 1 | -90 | 90 | 0.001079 | 0.00027033 | -0.001079 | -0.00027043
90 | 92 | 2.2762 | 1.4568 | 3.8224e-09 | 0 | 0 | 0 | 0 | 0 | 1 | -90 | 90 | -0.0044114 | -0.0011056 | 0.0044119 | 0.0011055
92 | 93 | 0.18075 | 0.11568 | 1.5176e-09 | 0 | 0 | 0 | 0 | 0 | 1 | -90 | 90 | 0.3284 | 0.084321 | -0.3282 | -0.084188
148 | 150 | 3.6527 | 2.3377 | 6.1339e-09 | 0 | 0 | 0 | 0 | 0 | 1 | -90 | 90 | -0.044992 | -0.011315 | 0.045073 | 0.011366
148 | 147 | 1.5334 | 0.98136 | 2.5749e-09 | 0 | 0 | 0 | 0 | 0 | 1 | -90 | 90 | 0.0024314 | 0.00060894 | -0.0024313 | -0.00060913
93 | 96 | 0.19083 | 0.12213 | 1.6023e-09 | 0 | 0 | 0 | 0 | 0 | 1 | -90 | 90 | 0.30506 | 0.078381 | -0.30487 | -0.07826
93 | 94 | 2.6602 | 1.7025 | 4.4672e-09 | 0 | 0 | 0 | 0 | 0 | 1 | -90 | 90 | 0.023141 | 0.0058077 | -0.023126 | -0.0057984
150 | 152 | 1.5318 | 0.98037 | 2.5724e-09 | 0 | 0 | 0 | 0 | 0 | 1 | -90 | 90 | -0.046438 | -0.011708 | 0.046474 | 0.011731
147 | 149 | 1.4472 | 0.92619 | 2.4302e-09 | 0 | 0 | 0 | 0 | 0 | 1 | -90 | 90 | 0.0013624 | 0.00034123 | -0.0013624 | -0.00034145
96 | 121 | 0.38321 | 0.24525 | 3.2176e-09 | 0 | 0 | 0 | 0 | 0 | 1 | -90 | 90 | 0.30224 | 0.077601 | -0.30186 | -0.077361
94 | 95 | 0.37237 | 0.23832 | 6.2532e-10 | 0 | 0 | 0 | 0 | 0 | 1 | -90 | 90 | 0.019494 | 0.0048882 | -0.019492 | -0.0048873
121 | 122 | 0.11473 | 0.073427 | 9.6331e-10 | 0 | 0 | 0 | 0 | 0 | 1 | -90 | 90 | 0.29942 | 0.076748 | -0.29931 | -0.076678
95 | 97 | 2.0388 | 1.3048 | 3.4236e-09 | 0 | 0 | 0 | 0 | 0 | 1 | -90 | 90 | 0.015004 | 0.0037627 | -0.014999 | -0.0037599
95 | 98 | 1.6555 | 1.0595 | 2.78e-09 | 0 | 0 | 0 | 0 | 0 | 1 | -90 | 90 | 0.0044881 | 0.0011247 | -0.0044878 | -0.0011247
97 | 99 | 1.4034 | 0.89819 | 2.3567e-09 | 0 | 0 | 0 | 0 | 0 | 1 | -90 | 90 | 0.012396 | 0.0031074 | -0.012394 | -0.0031062
98 | 117 | 0.12377 | 0.079213 | 2.0784e-10 | 0 | 0 | 0 | 0 | 0 | 1 | -90 | 90 | 0.0021153 | 0.00053012 | -0.0021153 | -0.00053013
99 | 100 | 0.45279 | 0.28978 | 7.6035e-10 | 0 | 0 | 0 | 0 | 0 | 1 | -90 | 90 | 0.0095084 | 0.0023831 | -0.0095079 | -0.0023829
122 | 124 | 0.31052 | 0.19873 | 2.6072e-09 | 0 | 0 | 0 | 0 | 0 | 1 | -90 | 90 | 0.29793 | 0.076333 | -0.29764 | -0.076144
100 | 103 | 0.52098 | 0.33343 | 8.7487e-10 | 0 | 0 | 0 | 0 | 0 | 1 | -90 | 90 | 0.0088528 | 0.0022187 | -0.0088523 | -0.0022185
103 | 101 | 0.54663 | 0.34984 | 9.1794e-10 | 0 | 0 | 0 | 0 | 0 | 1 | -90 | 90 | 0.0075453 | 0.0018909 | -0.007545 | -0.0018908
105 | 107 | 0.16386 | 0.10487 | 1.3758e-09 | 0 | 0 | 0 | 0 | 0 | 1 | -90 | 90 | -0.12821 | -0.032432 | 0.12824 | 0.032451
107 | 109 | 0.3783 | 0.24211 | 3.1764e-09 | 0 | 0 | 0 | 0 | 0 | 1 | -90 | 90 | -0.13048 | -0.033014 | 0.13055 | 0.033059
109 | 111 | 0.14848 | 0.095029 | 1.2467e-09 | 0 | 0 | 0 | 0 | 0 | 1 | -90 | 90 | -0.1343 | -0.033997 | 0.13433 | 0.034016
111 | 110 | 0.3052 | 0.19533 | 2.5625e-09 | 0 | 0 | 0 | 0 | 0 | 1 | -90 | 90 | -0.13718 | -0.03473 | 0.13724 | 0.034771
110 | 112 | 0.066579 | 0.042611 | 5.5902e-10 | 0 | 0 | 0 | 0 | 0 | 1 | -90 | 90 | -0.1395 | -0.035336 | 0.13951 | 0.035345
112 | 113 | 0.33242 | 0.21275 | 2.7911e-09 | 0 | 0 | 0 | 0 | 0 | 1 | -90 | 90 | -0.14025 | -0.035529 | 0.14032 | 0.035575
113 | 114 | 0.12608 | 0.080692 | 1.0586e-09 | 0 | 0 | 0 | 0 | 0 | 1 | -90 | 90 | -0.14121 | -0.035798 | 0.14124 | 0.035816
114 | 115 | 0.077548 | 0.049631 | 6.5112e-10 | 0 | 0 | 0 | 0 | 0 | 1 | -90 | 90 | -0.14419 | -0.036556 | 0.1442 | 0.036567
115 | 116 | 0.28327 | 0.1813 | 2.3785e-09 | 0 | 0 | 0 | 0 | 0 | 1 | -90 | 90 | -0.14553 | -0.036899 | 0.1456 | 0.036941
116 | 118 | 0.24601 | 0.15745 | 2.0656e-09 | 0 | 0 | 0 | 0 | 0 | 1 | -90 | 90 | -0.1456 | -0.036941 | 0.14565 | 0.036977
118 | 119 | 0.43272 | 0.27694 | 3.6333e-09 | 0 | 0 | 0 | 0 | 0 | 1 | -90 | 90 | -0.14777 | -0.037509 | 0.14788 | 0.037575
119 | 120 | 0.12577 | 0.080492 | 1.056e-09 | 0 | 0 | 0 | 0 | 0 | 1 | -90 | 90 | -0.15015 | -0.038143 | 0.15018 | 0.038163
120 | 123 | 0.49073 | 0.31407 | 4.1203e-09 | 0 | 0 | 0 | 0 | 0 | 1 | -90 | 90 | -0.15157 | -0.038512 | 0.15169 | 0.03859
123 | 138 | 0.048347 | 0.030942 | 4.0594e-10 | 0 | 0 | 0 | 0 | 0 | 1 | -90 | 90 | -0.15248 | -0.038786 | 0.15249 | 0.038794
138 | 137 | 0.14621 | 0.093576 | 1.2277e-09 | 0 | 0 | 0 | 0 | 0 | 1 | -90 | 90 | -0.15343 | -0.039029 | 0.15346 | 0.039053
124 | 125 | 0.044 | 0.02816 | 3.6944e-10 | 0 | 0 | 0 | 0 | 0 | 1 | -90 | 90 | 0.29578 | 0.075679 | -0.29574 | -0.075653
125 | 126 | 0.13993 | 0.089556 | 1.1749e-09 | 0 | 0 | 0 | 0 | 0 | 1 | -90 | 90 | 0.29433 | 0.0753 | -0.2942 | -0.075217
137 | 136 | 0.37444 | 0.23964 | 3.1439e-09 | 0 | 0 | 0 | 0 | 0 | 1 | -90 | 90 | -0.15624 | -0.03975 | 0.15634 | 0.039813
126 | 128 | 0.050228 | 0.032146 | 4.2173e-10 | 0 | 0 | 0 | 0 | 0 | 1 | -90 | 90 | 0.29341 | 0.075019 | -0.29337 | -0.07499
151 | 152 | 1.2746 | 0.81574 | 2.1404e-09 | 0 | 0 | 0 | 0 | 0 | 1 | -90 | 90 | 0.046504 | 0.01175 | -0.046474 | -0.011731
133 | 134 | 0.15111 | 0.09671 | 1.2688e-09 | 0 | 0 | 0 | 0 | 0 | 1 | -90 | 90 | 0.19329 | 0.04917 | -0.19323 | -0.049131
133 | 135 | 3.4333 | 2.1973 | 5.7654e-09 | 0 | 0 | 0 | 0 | 0 | 1 | -90 | 90 | 0.0058781 | 0.0014727 | -0.0058768 | -0.0014725
134 | 136 | 0.25706 | 0.16452 | 2.1584e-09 | 0 | 0 | 0 | 0 | 0 | 1 | -90 | 90 | 0.15814 | 0.040291 | -0.15807 | -0.040246
135 | 175 | 1.6489 | 1.0553 | 2.7689e-09 | 0 | 0 | 0 | 0 | 0 | 1 | -90 | 90 | 0.0046325 | 0.0011606 | -0.0046321 | -0.0011606
175 | 174 | 1.7979 | 1.1507 | 3.0191e-09 | 0 | 0 | 0 | 0 | 0 | 1 | -90 | 90 | 0.0018112 | 0.00045367 | -0.0018111 | -0.00045392
140 | 141 | 1.9256 | 1.2324 | 3.2336e-09 | 0 | 0 | 0 | 0 | 0 | 1 | -90 | 90 | 0.0068632 | 0.0017182 | -0.0068622 | -0.0017179
141 | 142 | 2.0033 | 1.2821 | 3.364e-09 | 0 | 0 | 0 | 0 | 0 | 1 | -90 | 90 | 0.005902 | 0.0014772 | -0.0059013 | -0.0014771
142 | 144 | 1.3417 | 0.85868 | 2.2531e-09 | 0 | 0 | 0 | 0 | 0 | 1 | -90 | 90 | 0.0050621 | 0.0012668 | -0.0050618 | -0.0012667
153 | 171 | 1.0334 | 0.66139 | 1.7354e-09 | 0 | 0 | 0 | 0 | 0 | 1 | -90 | 90 | 0.0019633 | 0.00049191 | -0.0019633 | -0.00049205
168 | 167 | 0.3751 | 0.24006 | 6.2989e-10 | 0 | 0 | 0 | 0 | 0 | 1 | -90 | 90 | 0.0052923 | 0.0013259 | -0.0052922 | -0.0013259
181 | 180 | 0.43089 | 0.27577 | 7.2359e-10 | 0 | 0 | 0 | 0 | 0 | 1 | -90 | 90 | 0.0018381 | 0.00046049 | -0.0018381 | -0.00046055
156 | 157 | 0.43504 | 0.27842 | 7.3054e-10 | 0 | 0 | 0 | 0 | 0 | 1 | -90 | 90 | -0.0027575 | -0.00069091 | 0.0027575 | 0.00069087
156 | 158 | 1.2424 | 0.79515 | 2.0864e-09 | 0 | 0 | 0 | 0 | 0 | 1 | -90 | 90 | 0.0011559 | 0.00028951 | -0.0011559 | -0.0002897
157 | 159 | 1.6086 | 1.0295 | 2.7012e-09 | 0 | 0 | 0 | 0 | 0 | 1 | -90 | 90 | -0.0048629 | -0.0012185 | 0.0048633 | 0.0012185
162 | 163 | 0.20165 | 0.12905 | 3.3862e-10 | 0 | 0 | 0 | 0 | 0 | 1 | -90 | 90 | 0.00077819 | 0.000195 | -0.00077819 | -0.00019504
162 | 164 | 0.64444 | 0.41244 | 1.0822e-09 | 0 | 0 | 0 | 0 | 0 | 1 | -90 | 90 | -0.0027354 | -0.00068554 | 0.0027355 | 0.00068547
164 | 165 | 1.8947 | 1.2126 | 3.1818e-09 | 0 | 0 | 0 | 0 | 0 | 1 | -90 | 90 | -0.0035757 | -0.00089605 | 0.0035759 | 0.00089591
165 | 166 | 1.1803 | 0.75539 | 1.982e-09 | 0 | 0 | 0 | 0 | 0 | 1 | -90 | 90 | -0.0040058 | -0.0010037 | 0.004006 | 0.0010036
166 | 167 | 0.44921 | 0.28749 | 7.5434e-10 | 0 | 0 | 0 | 0 | 0 | 1 | -90 | 90 | -0.0046722 | -0.0011705 | 0.0046723 | 0.0011705
178 | 179 | 0.42914 | 0.27465 | 7.2063e-10 | 0 | 0 | 0 | 0 | 0 | 1 | -90 | 90 | -0.00061767 | -0.00015481 | 0.00061768 | 0.00015474
179 | 180 | 0.43343 | 0.27739 | 7.2784e-10 | 0 | 0 | 0 | 0 | 0 | 1 | -90 | 90 | -0.0012023 | -0.00030126 | 0.0012023 | 0.00030119