## bus_data
BUS_I | BUS_TYPE | Pd | Qd | Gs | Bs | area | Vm | Va | baseKV | zone | Vmax | Vmin
1 | 1 | 0.0030447 | 0.00076308 | 0 | 0 | 1 | 0.97733 | -0.43484 | 0.4 | 1 | 1.1 | 0.9
2 | 1 | 0.04614 | 0.011564 | 0 | 0 | 1 | 0.97685 | -0.44415 | 0.4 | 1 | 1.1 | 0.9
3 | 1 | 0 | 0 | 0 | 0 | 1 | 0.97781 | -0.42531 | 0.4 | 1 | 1.1 | 0.9
4 | 1 | 0.0019166 | 0.00048036 | 0 | 0 | 1 | 0.97535 | -0.47367 | 0.4 | 1 | 1.1 | 0.9
5 | 1 | 0 | 0 | 0 | 0 | 1 | 0.98326 | -0.31934 | 0.4 | 1 | 1.1 | 0.9
16 | 1 | 0.036115 | 0.0090513 | 0 | 0 | 1 | 0.97275 | -0.52487 | 0.4 | 1 | 1.1 | 0.9
143 | 1 | 0.007895 | 0.0019787 | 0 | 0 | 1 | 0.98292 | -0.326 | 0.4 | 1 | 1.1 | 0.9
140 | 1 | 0 | 0 | 0 | 0 | 1 | 0.99143 | -0.16242 | 0.4 | 1 | 1.1 | 0.9
6 | 1 | 0 | 0 | 0 | 0 | 1 | 0.99187 | -0.15407 | 0.4 | 1 | 1.1 | 0.9
7 | 1 | 0 | 0 | 0 | 0 | 1 | 0.99132 | -0.16464 | 0.4 | 1 | 1.1 | 0.9
141 | 1 | 0.0035398 | 0.00088717 | 0 | 0 | 1 | 0.99334 | -0.12606 | 0.4 | 1 | 1.1 | 0.9
56 | 1 | 0 | 0 | 0 | 0 | 1 | 0.99114 | -0.16813 | 0.4 | 1 | 1.1 | 0.9
8 | 1 | 0 | 0 | 0 | 0 | 1 | 0.99219 | -0.14848 | 0.4 | 1 | 1.1 | 0.9
14 | 1 | 0 | 0 | 0 | 0 | 1 | 0.99138 | -0.16409 | 0.4 | 1 | 1.1 | 0.9
15 | 1 | 0 | 0 | 0 | 0 | 1 | 0.99184 | -0.15517 | 0.4 | 1 | 1.1 | 0.9
112 | 1 | 0.0014873 | 0.00037276 | 0 | 0 | 1 | 0.99333 | -0.1266 | 0.4 | 1 | 1.1 | 0.9
9 | 1 | 0 | 0 | 0 | 0 | 1 | 0.9989 | -0.020816 | 0.4 | 1 | 1.1 | 0.9
66 | 1 | 0.012966 | 0.0032495 | 0 | 0 | 1 | 0.99868 | -0.024896 | 0.4 | 1 | 1.1 | 0.9
65 | 3 | 0.00781 | 0.0019574 | 0 | 0 | 1 | 1 | 0 | 0.4 | 1 | 1.1 | 0.9
10 | 1 | 0 | 0 | 0 | 0 | 1 | 0.99708 | -0.055291 | 0.4 | 1 | 1.1 | 0.9
67 | 1 | 0.0095716 | 0.0023989 | 0 | 0 | 1 | 0.99487 | -0.097295 | 0.4 | 1 | 1.1 | 0.9
11 | 1 | 0 | 0 | 0 | 0 | 1 | 0.99076 | -0.17606 | 0.4 | 1 | 1.1 | 0.9
70 | 1 | 0.0031072 | 0.00077873 | 0 | 0 | 1 | 0.9878 | -0.23312 | 0.4 | 1 | 1.1 | 0.9
68 | 1 | 0.0035824 | 0.00089784 | 0 | 0 | 1 | 0.99066 | -0.17783 | 0.4 | 1 | 1.1 | 0.9
12 | 1 | 0 | 0 | 0 | 0 | 1 | 0.99044 | -0.18186 | 0.4 | 1 | 1.1 | 0.9
22 | 1 | 0.0012137 | 0.00030418 | 0 | 0 | 1 | 0.99033 | -0.18403 | 0.4 | 1 | 1.1 | 0.9
20 | 1 | 0.0049464 | 0.0012397 | 0 | 0 | 1 | 0.98963 | -0.19739 | 0.4 | 1 | 1.1 | 0.9
13 | 1 | 0 | 0 | 0 | 0 | 1 | 0.99547 | -0.085602 | 0.4 | 1 | 1.1 | 0.9
64 | 1 | 0 | 0 | 0 | 0 | 1 | 0.99665 | -0.063102 | 0.4 | 1 | 1.1 | 0.9
39 | 1 | 0.0016374 | 0.00041036 | 0 | 0 | 1 | 0.99122 | -0.16707 | 0.4 | 1 | 1.1 | 0.9
37 | 1 | 0.0012525 | 0.00031391 | 0 | 0 | 1 | 0.99179 | -0.15613 | 0.4 | 1 | 1.1 | 0.9
17 | 1 | 0.060752 | 0.015226 | 0 | 0 | 1 | 0.97272 | -0.52554 | 0.4 | 1 | 1.1 | 0.9
139 | 1 | 0.0041834 | 0.0010484 | 0 | 0 | 1 | 0.99126 | -0.1657 | 0.4 | 1 | 1.1 | 0.9
26 | 1 | 0 | 0 | 0 | 0 | 1 | 0.98865 | -0.21627 | 0.4 | 1 | 1.1 | 0.9
75 | 1 | 0.0022958 | 0.00057537 | 0 | 0 | 1 | 0.98861 | -0.21703 | 0.4 | 1 | 1.1 | 0.9
28 | 1 | 0.0018791 | 0.00047095 | 0 | 0 | 1 | 0.98871 | -0.21504 | 0.4 | 1 | 1.1 | 0.9
59 | 1 | 0.006302 | 0.0015794 | 0 | 0 | 1 | 0.99097 | -0.17149 | 0.4 | 1 | 1.1 | 0.9
54 | 1 | 0.0029812 | 0.00074715 | 0 | 0 | 1 | 0.99093 | -0.17222 | 0.4 | 1 | 1.1 | 0.9
69 | 1 | 0.0011785 | 0.00029537 | 0 | 0 | 1 | 0.99064 | -0.17821 | 0.4 | 1 | 1.1 | 0.9
44 | 1 | 0 | 0 | 0 | 0 | 1 | 0.98677 | -0.25331 | 0.4 | 1 | 1.1 | 0.9
34 | 1 | 0.0050421 | 0.0012637 | 0 | 0 | 1 | 0.99022 | -0.1862 | 0.4 | 1 | 1.1 | 0.9
24 | 1 | 0 | 0 | 0 | 0 | 1 | 0.97528 | -0.47585 | 0.4 | 1 | 1.1 | 0.9
25 | 1 | 0 | 0 | 0 | 0 | 1 | 0.97158 | -0.54865 | 0.4 | 1 | 1.1 | 0.9
84 | 1 | 0.0037827 | 0.00094804 | 0 | 0 | 1 | 0.97586 | -0.46455 | 0.4 | 1 | 1.1 | 0.9
142 | 1 | 0.03489 | 0.0087442 | 0 | 0 | 1 | 0.97059 | -0.56826 | 0.4 | 1 | 1.1 | 0.9
21 | 1 | 0 | 0 | 0 | 0 | 1 | 0.98874 | -0.21445 | 0.4 | 1 | 1.1 | 0.9
63 | 1 | 0.0099825 | 0.0025018 | 0 | 0 | 1 | 0.99634 | -0.069159 | 0.4 | 1 | 1.1 | 0.9
33 | 1 | 0.0025785 | 0.00064624 | 0 | 0 | 1 | 0.99122 | -0.16712 | 0.4 | 1 | 1.1 | 0.9
36 | 1 | 0.0031994 | 0.00080183 | 0 | 0 | 1 | 0.99178 | -0.15636 | 0.4 | 1 | 1.1 | 0.9
18 | 1 | 0 | 0 | 0 | 0 | 1 | 0.97263 | -0.5273 | 0.4 | 1 | 1.1 | 0.9
19 | 1 | 0.0020032 | 0.00050205 | 0 | 0 | 1 | 0.97254 | -0.5291 | 0.4 | 1 | 1.1 | 0.9
29 | 1 | 0 | 0 | 0 | 0 | 1 | 0.98449 | -0.29645 | 0.4 | 1 | 1.1 | 0.9
93 | 1 | 0.0017035 | 0.00042694 | 0 | 0 | 1 | 0.98445 | -0.29709 | 0.4 | 1 | 1.1 | 0.9
91 | 1 | 0.0015335 | 0.00038434 | 0 | 0 | 1 | 0.98319 | -0.32157 | 0.4 | 1 | 1.1 | 0.9
30 | 1 | 0.0045772 | 0.0011471 | 0 | 0 | 1 | 0.98427 | -0.30202 | 0.4 | 1 | 1.1 | 0.9
31 | 1 | 0.00142 | 0.00035589 | 0 | 0 | 1 | 0.98428 | -0.30183 | 0.4 | 1 | 1.1 | 0.9
85 | 1 | 0.00094432 | 0.00023667 | 0 | 0 | 1 | 0.9769 | -0.44414 | 0.4 | 1 | 1.1 | 0.9
89 | 1 | 0.0022752 | 0.00057022 | 0 | 0 | 1 | 0.9828 | -0.32925 | 0.4 | 1 | 1.1 | 0.9
32 | 1 | 0.0023843 | 0.00059757 | 0 | 0 | 1 | 0.98432 | -0.30094 | 0.4 | 1 | 1.1 | 0.9
38 | 1 | 0.002942 | 0.00073734 | 0 | 0 | 1 | 0.9844 | -0.29932 | 0.4 | 1 | 1.1 | 0.9
48 | 1 | 0 | 0 | 0 | 0 | 1 | 0.98471 | -0.29343 | 0.4 | 1 | 1.1 | 0.9
35 | 1 | 0.0020408 | 0.00051148 | 0 | 0 | 1 | 0.99174 | -0.15701 | 0.4 | 1 | 1.1 | 0.9
52 | 1 | 0.0021977 | 0.0005508 | 0 | 0 | 1 | 0.98483 | -0.29105 | 0.4 | 1 | 1.1 | 0.9
40 | 1 | 0.0055555 | 0.0013923 | 0 | 0 | 1 | 0.98528 | -0.28229 | 0.4 | 1 | 1.1 | 0.9
41 | 1 | 0.0016414 | 0.00041137 | 0 | 0 | 1 | 0.98515 | -0.2848 | 0.4 | 1 | 1.1 | 0.9
42 | 1 | 0 | 0 | 0 | 0 | 1 | 0.98609 | -0.26638 | 0.4 | 1 | 1.1 | 0.9
43 | 1 | 0 | 0 | 0 | 0 | 1 | 0.98507 | -0.28639 | 0.4 | 1 | 1.1 | 0.9
50 | 1 | 0.0047501 | 0.0011905 | 0 | 0 | 1 | 0.98498 | -0.28811 | 0.4 | 1 | 1.1 | 0.9
51 | 1 | 0.0026714 | 0.00066951 | 0 | 0 | 1 | 0.98497 | -0.2883 | 0.4 | 1 | 1.1 | 0.9
45 | 1 | 0 | 0 | 0 | 0 | 1 | 0.98567 | -0.2747 | 0.4 | 1 | 1.1 | 0.9
72 | 1 | 0 | 0 | 0 | 0 | 1 | 0.98666 | -0.25536 | 0.4 | 1 | 1.1 | 0.9
115 | 1 | 0 | 0 | 0 | 0 | 1 | 0.98563 | -0.27549 | 0.4 | 1 | 1.1 | 0.9
113 | 1 | 0.0018937 | 0.00047461 | 0 | 0 | 1 | 0.98529 | -0.28201 | 0.4 | 1 | 1.1 | 0.9
46 | 1 | 0 | 0 | 0 | 0 | 1 | 0.9853 | -0.28193 | 0.4 | 1 | 1.1 | 0.9
120 | 1 | 0 | 0 | 0 | 0 | 1 | 0.98526 | -0.28255 | 0.4 | 1 | 1.1 | 0.9
118 | 1 | 0.0013747 | 0.00034453 | 0 | 0 | 1 | 0.98546 | -0.27881 | 0.4 | 1 | 1.1 | 0.9
47 | 1 | 0 | 0 | 0 | 0 | 1 | 0.98507 | -0.28631 | 0.4 | 1 | 1.1 | 0.9
124 | 1 | 0.0011537 | 0.00028915 | 0 | 0 | 1 | 0.98503 | -0.28703 | 0.4 | 1 | 1.1 | 0.9
125 | 1 | 0.002805 | 0.000703 | 0 | 0 | 1 | 0.98502 | -0.28727 | 0.4 | 1 | 1.1 | 0.9
122 | 1 | 0.00093098 | 0.00023333 | 0 | 0 | 1 | 0.98513 | -0.28525 | 0.4 | 1 | 1.1 | 0.9
49 | 1 | 0 | 0 | 0 | 0 | 1 | 0.98501 | -0.28759 | 0.4 | 1 | 1.1 | 0.9
126 | 1 | 0 | 0 | 0 | 0 | 1 | 0.98498 | -0.28813 | 0.4 | 1 | 1.1 | 0.9
73 | 1 | 0.0011567 | 0.00028989 | 0 | 0 | 1 | 0.98664 | -0.25567 | 0.4 | 1 | 1.1 | 0.9
71 | 1 | 0.0030339 | 0.00076036 | 0 | 0 | 1 | 0.98663 | -0.25603 | 0.4 | 1 | 1.1 | 0.9
119 | 1 | 0.0044022 | 0.0011033 | 0 | 0 | 1 | 0.98557 | -0.2766 | 0.4 | 1 | 1.1 | 0.9
114 | 1 | 0 | 0 | 0 | 0 | 1 | 0.98463 | -0.29485 | 0.4 | 1 | 1.1 | 0.9
123 | 1 | 0.0028048 | 0.00070294 | 0 | 0 | 1 | 0.98522 | -0.28335 | 0.4 | 1 | 1.1 | 0.9
121 | 1 | 0.0014345 | 0.00035951 | 0 | 0 | 1 | 0.98525 | -0.28279 | 0.4 | 1 | 1.1 | 0.9
144 | 1 | 0.0010552 | 0.00026446 | 0 | 0 | 1 | 0.98496 | -0.28855 | 0.4 | 1 | 1.1 | 0.9
53 | 1 | 0.0074367 | 0.0018638 | 0 | 0 | 1 | 0.99081 | -0.17464 | 0.4 | 1 | 1.1 | 0.9
55 | 1 | 0 | 0 | 0 | 0 | 1 | 0.99063 | -0.17808 | 0.4 | 1 | 1.1 | 0.9
57 | 1 | 0.010506 | 0.0026331 | 0 | 0 | 1 | 0.99035 | -0.18353 | 0.4 | 1 | 1.1 | 0.9
58 | 1 | 0.0038918 | 0.00097537 | 0 | 0 | 1 | 0.99037 | -0.18308 | 0.4 | 1 | 1.1 | 0.9
60 | 1 | 0.0057367 | 0.0014378 | 0 | 0 | 1 | 0.98344 | -0.31815 | 0.4 | 1 | 1.1 | 0.9
61 | 1 | 0.0056881 | 0.0014256 | 0 | 0 | 1 | 0.9838 | -0.31104 | 0.4 | 1 | 1.1 | 0.9
62 | 1 | 0.005345 | 0.0013396 | 0 | 0 | 1 | 0.98407 | -0.30574 | 0.4 | 1 | 1.1 | 0.9
116 | 1 | 0.0012938 | 0.00032424 | 0 | 0 | 1 | 0.98448 | -0.29791 | 0.4 | 1 | 1.1 | 0.9
74 | 1 | 0.00079111 | 0.00019827 | 0 | 0 | 1 | 0.98664 | -0.25569 | 0.4 | 1 | 1.1 | 0.9
76 | 1 | 0.0080741 | 0.0020236 | 0 | 0 | 1 | 0.97986 | -0.38657 | 0.4 | 1 | 1.1 | 0.9
77 | 1 | 0.0064932 | 0.0016274 | 0 | 0 | 1 | 0.98023 | -0.37931 | 0.4 | 1 | 1.1 | 0.9
78 | 1 | 0.0062023 | 0.0015545 | 0 | 0 | 1 | 0.97893 | -0.40467 | 0.4 | 1 | 1.1 | 0.9
79 | 1 | 0 | 0 | 0 | 0 | 1 | 0.98079 | -0.36826 | 0.4 | 1 | 1.1 | 0.9
80 | 1 | 0.0021015 | 0.0005267 | 0 | 0 | 1 | 0.97888 | -0.40563 | 0.4 | 1 | 1.1 | 0.9
81 | 1 | 0.0016308 | 0.00040871 | 0 | 0 | 1 | 0.98179 | -0.34881 | 0.4 | 1 | 1.1 | 0.9
82 | 1 | 0.010185 | 0.0025526 | 0 | 0 | 1 | 0.98029 | -0.37813 | 0.4 | 1 | 1.1 | 0.9
83 | 1 | 0.0024599 | 0.00061651 | 0 | 0 | 1 | 0.9804 | -0.37593 | 0.4 | 1 | 1.1 | 0.9
97 | 1 | 0 | 0 | 0 | 0 | 1 | 0.97848 | -0.41363 | 0.4 | 1 | 1.1 | 0.9
90 | 1 | 0.0010338 | 0.00025909 | 0 | 0 | 1 | 0.98268 | -0.33154 | 0.4 | 1 | 1.1 | 0.9
92 | 1 | 0.0021984 | 0.00055098 | 0 | 0 | 1 | 0.98027 | -0.37852 | 0.4 | 1 | 1.1 | 0.9
94 | 1 | 0 | 0 | 0 | 0 | 1 | 0.9802 | -0.37986 | 0.4 | 1 | 1.1 | 0.9
102 | 1 | 0.0032251 | 0.00080828 | 0 | 0 | 1 | 0.97844 | -0.41426 | 0.4 | 1 | 1.1 | 0.9
98 | 1 | 0.0019267 | 0.00048288 | 0 | 0 | 1 | 0.97799 | -0.42313 | 0.4 | 1 | 1.1 | 0.9
95 | 1 | 0 | 0 | 0 | 0 | 1 | 0.97964 | -0.39057 | 0.4 | 1 | 1.1 | 0.9
96 | 1 | 0.0013535 | 0.00033922 | 0 | 0 | 1 | 0.98018 | -0.38021 | 0.4 | 1 | 1.1 | 0.9
86 | 1 | 0 | 0 | 0 | 0 | 1 | 0.9778 | -0.42658 | 0.4 | 1 | 1.1 | 0.9
87 | 1 | 0.0011095 | 0.00027806 | 0 | 0 | 1 | 0.9781 | -0.42068 | 0.4 | 1 | 1.1 | 0.9
88 | 1 | 0.00062804 | 0.0001574 | 0 | 0 | 1 | 0.97778 | -0.42687 | 0.4 | 1 | 1.1 | 0.9
108 | 1 | 0 | 0 | 0 | 0 | 1 | 0.97832 | -0.41644 | 0.4 | 1 | 1.1 | 0.9
109 | 1 | 0.0035115 | 0.00088006 | 0 | 0 | 1 | 0.9794 | -0.39529 | 0.4 | 1 | 1.1 | 0.9
110 | 1 | 0.0015242 | 0.00038199 | 0 | 0 | 1 | 0.97959 | -0.39163 | 0.4 | 1 | 1.1 | 0.9
111 | 1 | 0.0007203 | 0.00018052 | 0 | 0 | 1 | 0.97958 | -0.39186 | 0.4 | 1 | 1.1 | 0.9
99 | 1 | 0 | 0 | 0 | 0 | 1 | 0.97785 | -0.42603 | 0.4 | 1 | 1.1 | 0.9
100 | 1 | 0 | 0 | 0 | 0 | 1 | 0.97777 | -0.42744 | 0.4 | 1 | 1.1 | 0.9
101 | 1 | 0.0015557 | 0.00038989 | 0 | 0 | 1 | 0.97772 | -0.42849 | 0.4 | 1 | 1.1 | 0.9
105 | 1 | 0.0038331 | 0.00096065 | 0 | 0 | 1 | 0.97769 | -0.42902 | 0.4 | 1 | 1.1 | 0.9
103 | 1 | 0.0014087 | 0.00035306 | 0 | 0 | 1 | 0.97762 | -0.43044 | 0.4 | 1 | 1.1 | 0.9
107 | 1 | 0.0027044 | 0.0006778 | 0 | 0 | 1 | 0.97772 | -0.42853 | 0.4 | 1 | 1.1 | 0.9
104 | 1 | 0 | 0 | 0 | 0 | 1 | 0.97749 | -0.43311 | 0.4 | 1 | 1.1 | 0.9
106 | 1 | 0.0069451 | 0.0017406 | 0 | 0 | 1 | 0.97741 | -0.43451 | 0.4 | 1 | 1.1 | 0.9
117 | 1 | 0 | 0 | 0 | 0 | 1 | 0.98417 | -0.30387 | 0.4 | 1 | 1.1 | 0.9
134 | 1 | 0.0011706 | 0.00029339 | 0 | 0 | 1 | 0.98415 | -0.30423 | 0.4 | 1 | 1.1 | 0.9
132 | 1 | 0.0032724 | 0.00082013 | 0 | 0 | 1 | 0.98387 | -0.30965 | 0.4 | 1 | 1.1 | 0.9
131 | 1 | 0 | 0 | 0 | 0 | 1 | 0.98378 | -0.31141 | 0.4 | 1 | 1.1 | 0.9
127 | 1 | 0.0024278 | 0.00060846 | 0 | 0 | 1 | 0.98326 | -0.32168 | 0.4 | 1 | 1.1 | 0.9
128 | 1 | 0 | 0 | 0 | 0 | 1 | 0.98331 | -0.32069 | 0.4 | 1 | 1.1 | 0.9
129 | 1 | 0.0036799 | 0.00092226 | 0 | 0 | 1 | 0.98322 | -0.32244 | 0.4 | 1 | 1.1 | 0.9
130 | 1 | 0.0049508 | 0.0012408 | 0 | 0 | 1 | 0.9834 | -0.319 | 0.4 | 1 | 1.1 | 0.9
133 | 1 | 0.0029304 | 0.00073444 | 0 | 0 | 1 | 0.98373 | -0.31242 | 0.4 | 1 | 1.1 | 0.9
135 | 1 | 0.0029554 | 0.0007407 | 0 | 0 | 1 | 0.99043 | -0.18176 | 0.4 | 1 | 1.1 | 0.9
136 | 1 | 0.0085222 | 0.0021359 | 0 | 0 | 1 | 0.99046 | -0.18123 | 0.4 | 1 | 1.1 | 0.9
137 | 1 | 0.0035848 | 0.00089842 | 0 | 0 | 1 | 0.99039 | -0.18255 | 0.4 | 1 | 1.1 | 0.9
138 | 1 | 0.0061675 | 0.0015457 | 0 | 0 | 1 | 0.99061 | -0.17839 | 0.4 | 1 | 1.1 | 0.9

## generator_data
GEN_BUS | PG | QG | QMAX | QMIN | VG | MBASE | GEN_STATUS | PMAX | PMIN
65 | 0.50562 | 0.12998 | 10 | -10 | 1 | 100 | 1 | 10 | 0

## branch_data
F_BUS | T_BUS | BR_R | BR_X | BR_B | RATE_A | RATE_B | RATE_C | TAP | SHIFT | BR_STATUS | ANGMIN | ANGMAX | P_in | Q_in | P_out | Q_out
1 | 2 | 0.27112 | 0.17351 | 1.3658e-09 | 0 | 0 | 0 | 0 | 0 | 1 | -90 | 90 | 0.14738 | 0.03711 | -0.14731 | -0.037068
1 | 3 | 0.27213 | 0.17416 | 1.3709e-09 | 0 | 0 | 0 | 0 | 0 | 1 | -90 | 90 | -0.15042 | -0.037873 | 0.15049 | 0.037917
2 | 4 | 1.251 | 0.80065 | 6.3024e-09 | 0 | 0 | 0 | 0 | 0 | 1 | -90 | 90 | 0.10117 | 0.025505 | -0.10103 | -0.025414
3 | 5 | 3.045 | 1.9488 | 1.534e-08 | 0 | 0 | 0 | 0 | 0 | 1 | -90 | 90 | -0.15049 | -0.037917 | 0.15126 | 0.038406
4 | 16 | 2.2021 | 1.4093 | 7.3958e-09 | 0 | 0 | 0 | 0 | 0 | 1 | -90 | 90 | 0.099114 | 0.024934 | -0.098872 | -0.024779
5 | 143 | 3.6591 | 2.3418 | 6.1447e-09 | 0 | 0 | 0 | 0 | 0 | 1 | -90 | 90 | 0.0078975 | 0.0019797 | -0.007895 | -0.0019787
5 | 140 | 4.3428 | 2.7794 | 2.1878e-08 | 0 | 0 | 0 | 0 | 0 | 1 | -90 | 90 | -0.15916 | -0.040386 | 0.16037 | 0.041159
16 | 17 | 0.045434 | 0.029078 | 7.6296e-11 | 0 | 0 | 0 | 0 | 0 | 1 | -90 | 90 | 0.062758 | 0.015728 | -0.062756 | -0.015727
140 | 139 | 0.56866 | 0.36394 | 9.5493e-10 | 0 | 0 | 0 | 0 | 0 | 1 | -90 | 90 | 0.025432 | 0.0063805 | -0.025428 | -0.0063781
140 | 6 | 0.20086 | 0.12855 | 1.0119e-09 | 0 | 0 | 0 | 0 | 0 | 1 | -90 | 90 | -0.1858 | -0.04754 | 0.18588 | 0.047588
6 | 7 | 1.497 | 0.95806 | 2.5138e-09 | 0 | 0 | 0 | 0 | 0 | 1 | -90 | 90 | 0.031153 | 0.007819 | -0.031137 | -0.0078092
6 | 141 | 0.5768 | 0.36915 | 2.9058e-09 | 0 | 0 | 0 | 0 | 0 | 1 | -90 | 90 | -0.21703 | -0.055407 | 0.21732 | 0.055595
7 | 56 | 0.49414 | 0.31625 | 8.298e-10 | 0 | 0 | 0 | 0 | 0 | 1 | -90 | 90 | 0.031137 | 0.0078092 | -0.031132 | -0.007806
141 | 13 | 0.82274 | 0.52655 | 4.1448e-09 | 0 | 0 | 0 | 0 | 0 | 1 | -90 | 90 | -0.22086 | -0.056482 | 0.2213 | 0.056759
56 | 59 | 2.3476 | 1.5025 | 3.9422e-09 | 0 | 0 | 0 | 0 | 0 | 1 | -90 | 90 | 0.006303 | 0.0015797 | -0.006302 | -0.0015794
56 | 54 | 0.72464 | 0.46377 | 1.2169e-09 | 0 | 0 | 0 | 0 | 0 | 1 | -90 | 90 | 0.024829 | 0.0062263 | -0.024824 | -0.0062234
8 | 14 | 0.69108 | 0.44229 | 1.1605e-09 | 0 | 0 | 0 | 0 | 0 | 1 | -90 | 90 | 0.1002 | 0.025353 | -0.10013 | -0.025305
8 | 15 | 0.21388 | 0.13688 | 1.0775e-09 | 0 | 0 | 0 | 0 | 0 | 1 | -90 | 90 | 0.13955 | 0.03563 | -0.1395 | -0.035601
8 | 112 | 0.40715 | 0.26058 | 2.0512e-09 | 0 | 0 | 0 | 0 | 0 | 1 | -90 | 90 | -0.23975 | -0.060983 | 0.24 | 0.061144
14 | 39 | 3.1076 | 1.9889 | 5.2186e-09 | 0 | 0 | 0 | 0 | 0 | 1 | -90 | 90 | 0.0042165 | 0.0010565 | -0.0042159 | -0.0010566
14 | 11 | 0.55242 | 0.35355 | 9.2767e-10 | 0 | 0 | 0 | 0 | 0 | 1 | -90 | 90 | 0.095911 | 0.024248 | -0.095856 | -0.024213
15 | 37 | 0.65377 | 0.41842 | 1.0979e-09 | 0 | 0 | 0 | 0 | 0 | 1 | -90 | 90 | 0.0064931 | 0.0016271 | -0.0064928 | -0.001627
15 | 12 | 0.89479 | 0.57267 | 4.5078e-09 | 0 | 0 | 0 | 0 | 0 | 1 | -90 | 90 | 0.13301 | 0.033974 | -0.13284 | -0.033865
112 | 67 | 0.54327 | 0.34769 | 2.7369e-09 | 0 | 0 | 0 | 0 | 0 | 1 | -90 | 90 | -0.24149 | -0.061517 | 0.24183 | 0.061736
9 | 66 | 0.069757 | 0.044645 | 3.5142e-10 | 0 | 0 | 0 | 0 | 0 | 1 | -90 | 90 | 0.2653 | 0.067982 | -0.26525 | -0.067948
9 | 65 | 0.35645 | 0.22813 | 1.7957e-09 | 0 | 0 | 0 | 0 | 0 | 1 | -90 | 90 | -0.2653 | -0.067982 | 0.26557 | 0.068153
66 | 10 | 0.54592 | 0.34939 | 2.7502e-09 | 0 | 0 | 0 | 0 | 0 | 1 | -90 | 90 | 0.25228 | 0.064699 | -0.25191 | -0.064461
65 | 64 | 1.2367 | 0.79148 | 6.2302e-09 | 0 | 0 | 0 | 0 | 0 | 1 | -90 | 90 | 0.23223 | 0.059871 | -0.23152 | -0.059416
10 | 67 | 0.75155 | 0.48099 | 3.7861e-09 | 0 | 0 | 0 | 0 | 0 | 1 | -90 | 90 | 0.25191 | 0.064461 | -0.2514 | -0.064135
11 | 70 | 2.7628 | 1.7682 | 4.6395e-09 | 0 | 0 | 0 | 0 | 0 | 1 | -90 | 90 | 0.091094 | 0.02302 | -0.090846 | -0.022862
11 | 68 | 1.6374 | 1.0479 | 2.7496e-09 | 0 | 0 | 0 | 0 | 0 | 1 | -90 | 90 | 0.0047614 | 0.001193 | -0.004761 | -0.001193
70 | 44 | 1.0081 | 0.6452 | 1.6929e-09 | 0 | 0 | 0 | 0 | 0 | 1 | -90 | 90 | 0.087739 | 0.022083 | -0.087654 | -0.022029
68 | 69 | 1.4234 | 0.91101 | 2.3904e-09 | 0 | 0 | 0 | 0 | 0 | 1 | -90 | 90 | 0.0011786 | 0.00029515 | -0.0011785 | -0.00029537
12 | 22 | 1.5229 | 0.97467 | 2.5574e-09 | 0 | 0 | 0 | 0 | 0 | 1 | -90 | 90 | 0.0062569 | 0.001568 | -0.0062563 | -0.0015679
12 | 20 | 0.54516 | 0.3489 | 2.7464e-09 | 0 | 0 | 0 | 0 | 0 | 1 | -90 | 90 | 0.12658 | 0.032297 | -0.12648 | -0.032236
22 | 34 | 1.8885 | 1.2087 | 3.1713e-09 | 0 | 0 | 0 | 0 | 0 | 1 | -90 | 90 | 0.0050426 | 0.0012637 | -0.0050421 | -0.0012637
20 | 21 | 0.62284 | 0.39862 | 3.1377e-09 | 0 | 0 | 0 | 0 | 0 | 1 | -90 | 90 | 0.12154 | 0.030996 | -0.12144 | -0.030933
13 | 64 | 0.45906 | 0.2938 | 2.3127e-09 | 0 | 0 | 0 | 0 | 0 | 1 | -90 | 90 | -0.2213 | -0.056759 | 0.22154 | 0.056913
64 | 63 | 2.7004 | 1.7283 | 4.5347e-09 | 0 | 0 | 0 | 0 | 0 | 1 | -90 | 90 | 0.0099854 | 0.0025032 | -0.0099825 | -0.0025018
39 | 33 | 0.091053 | 0.058274 | 1.529e-10 | 0 | 0 | 0 | 0 | 0 | 1 | -90 | 90 | 0.0025785 | 0.00064623 | -0.0025785 | -0.00064624
37 | 36 | 0.19025 | 0.12176 | 3.1948e-10 | 0 | 0 | 0 | 0 | 0 | 1 | -90 | 90 | 0.0052403 | 0.0013131 | -0.0052402 | -0.0013131
17 | 18 | 3.7211 | 2.3815 | 6.2488e-09 | 0 | 0 | 0 | 0 | 0 | 1 | -90 | 90 | 0.0020035 | 0.00050107 | -0.0020034 | -0.00050155
139 | 138 | 2.6309 | 1.6838 | 4.4179e-09 | 0 | 0 | 0 | 0 | 0 | 1 | -90 | 90 | 0.021245 | 0.0053296 | -0.021232 | -0.0053218
26 | 75 | 1.4454 | 0.92504 | 2.4272e-09 | 0 | 0 | 0 | 0 | 0 | 1 | -90 | 90 | 0.0022958 | 0.00057519 | -0.0022958 | -0.00057537
26 | 28 | 2.3435 | 1.4998 | 3.9353e-09 | 0 | 0 | 0 | 0 | 0 | 1 | -90 | 90 | -0.0022958 | -0.00057519 | 0.002296 | 0.00057489
28 | 21 | 0.62055 | 0.39716 | 1.0421e-09 | 0 | 0 | 0 | 0 | 0 | 1 | -90 | 90 | -0.0041751 | -0.0010458 | 0.0041752 | 0.0010458
54 | 53 | 0.48841 | 0.31258 | 8.2017e-10 | 0 | 0 | 0 | 0 | 0 | 1 | -90 | 90 | 0.021843 | 0.0054762 | -0.021841 | -0.0054747
44 | 45 | 1.7153 | 1.0978 | 2.8805e-09 | 0 | 0 | 0 | 0 | 0 | 1 | -90 | 90 | 0.05448 | 0.013697 | -0.054425 | -0.013662
44 | 72 | 1.7925 | 1.1472 | 3.0101e-09 | 0 | 0 | 0 | 0 | 0 | 1 | -90 | 90 | 0.0049823 | 0.0012483 | -0.0049818 | -0.0012483
44 | 42 | 2.0253 | 1.2962 | 3.4011e-09 | 0 | 0 | 0 | 0 | 0 | 1 | -90 | 90 | 0.028192 | 0.0070838 | -0.028174 | -0.0070729
24 | 25 | 8.8619 | 5.6716 | 1.4882e-08 | 0 | 0 | 0 | 0 | 0 | 1 | -90 | 90 | 0.035044 | 0.0088412 | -0.034922 | -0.0087647
24 | 84 | 1.3815 | 0.88418 | 2.32e-09 | 0 | 0 | 0 | 0 | 0 | 1 | -90 | 90 | -0.035044 | -0.0088412 | 0.035063 | 0.0088531
25 | 142 | 2.3754 | 1.5203 | 3.9889e-09 | 0 | 0 | 0 | 0 | 0 | 1 | -90 | 90 | 0.034922 | 0.0087647 | -0.03489 | -0.0087442
84 | 85 | 2.2539 | 1.4425 | 3.7849e-09 | 0 | 0 | 0 | 0 | 0 | 1 | -90 | 90 | -0.038846 | -0.0098011 | 0.038884 | 0.0098251
21 | 29 | 3.0848 | 1.9743 | 1.5541e-08 | 0 | 0 | 0 | 0 | 0 | 1 | -90 | 90 | 0.11726 | 0.029887 | -0.1168 | -0.029593
36 | 35 | 1.4027 | 0.89775 | 2.3556e-09 | 0 | 0 | 0 | 0 | 0 | 1 | -90 | 90 | 0.0020409 | 0.00051129 | -0.0020408 | -0.00051148
18 | 19 | 3.7978 | 2.4306 | 6.3775e-09 | 0 | 0 | 0 | 0 | 0 | 1 | -90 | 90 | 0.0020034 | 0.00050155 | -0.0020032 | -0.00050205
29 | 93 | 1.6294 | 1.0428 | 2.7362e-09 | 0 | 0 | 0 | 0 | 0 | 1 | -90 | 90 | 0.0017035 | 0.0004267 | -0.0017035 | -0.00042694
29 | 91 | 0.95354 | 0.61026 | 4.8037e-09 | 0 | 0 | 0 | 0 | 0 | 1 | -90 | 90 | 0.1151 | 0.029166 | -0.11496 | -0.029078
91 | 89 | 0.29513 | 0.18888 | 1.4868e-09 | 0 | 0 | 0 | 0 | 0 | 1 | -90 | 90 | 0.11343 | 0.028693 | -0.11338 | -0.028667
30 | 31 | 0.17937 | 0.1148 | 3.0121e-10 | 0 | 0 | 0 | 0 | 0 | 1 | -90 | 90 | -0.0045772 | -0.0011471 | 0.0045772 | 0.0011471
31 | 32 | 0.64107 | 0.41029 | 1.0765e-09 | 0 | 0 | 0 | 0 | 0 | 1 | -90 | 90 | -0.0059972 | -0.001503 | 0.0059974 | 0.0015031
85 | 86 | 1.8979 | 1.2147 | 3.1872e-09 | 0 | 0 | 0 | 0 | 0 | 1 | -90 | 90 | -0.039828 | -0.010062 | 0.039862 | 0.010083
89 | 90 | 0.089991 | 0.057594 | 4.5336e-10 | 0 | 0 | 0 | 0 | 0 | 1 | -90 | 90 | 0.11111 | 0.028097 | -0.1111 | -0.028089
32 | 38 | 0.83883 | 0.53685 | 1.4086e-09 | 0 | 0 | 0 | 0 | 0 | 1 | -90 | 90 | -0.0083818 | -0.0021007 | 0.0083824 | 0.0021009
38 | 48 | 2.2633 | 1.4485 | 3.8008e-09 | 0 | 0 | 0 | 0 | 0 | 1 | -90 | 90 | -0.011324 | -0.0028383 | 0.011328 | 0.0028399
48 | 52 | 0.91239 | 0.58393 | 1.5321e-09 | 0 | 0 | 0 | 0 | 0 | 1 | -90 | 90 | -0.011328 | -0.0028399 | 0.011329 | 0.0028406
52 | 51 | 0.88298 | 0.56511 | 1.4828e-09 | 0 | 0 | 0 | 0 | 0 | 1 | -90 | 90 | -0.013527 | -0.0033914 | 0.013528 | 0.0033924
40 | 41 | 0.48254 | 0.30882 | 8.1031e-10 | 0 | 0 | 0 | 0 | 0 | 1 | -90 | 90 | 0.022597 | 0.0056672 | -0.022595 | -0.0056656
40 | 42 | 2.4622 | 1.5758 | 4.1347e-09 | 0 | 0 | 0 | 0 | 0 | 1 | -90 | 90 | -0.028153 | -0.0070596 | 0.028174 | 0.0070729
41 | 43 | 0.3307 | 0.21165 | 5.5534e-10 | 0 | 0 | 0 | 0 | 0 | 1 | -90 | 90 | 0.020953 | 0.0052542 | -0.020952 | -0.0052533
43 | 50 | 1.5729 | 1.0067 | 2.6413e-09 | 0 | 0 | 0 | 0 | 0 | 1 | -90 | 90 | 0.0047505 | 0.0011905 | -0.0047501 | -0.0011905
43 | 51 | 0.51312 | 0.3284 | 8.6167e-10 | 0 | 0 | 0 | 0 | 0 | 1 | -90 | 90 | 0.016201 | 0.0040628 | -0.0162 | -0.0040619
45 | 115 | 0.215 | 0.1376 | 3.6104e-10 | 0 | 0 | 0 | 0 | 0 | 1 | -90 | 90 | 0.015967 | 0.0040011 | -0.015966 | -0.0040008
45 | 113 | 0.82803 | 0.52994 | 1.3905e-09 | 0 | 0 | 0 | 0 | 0 | 1 | -90 | 90 | 0.038458 | 0.0096606 | -0.038444 | -0.0096521
72 | 73 | 0.68952 | 0.44129 | 1.1579e-09 | 0 | 0 | 0 | 0 | 0 | 1 | -90 | 90 | 0.0019478 | 0.00048804 | -0.0019478 | -0.00048814
72 | 71 | 0.96303 | 0.61634 | 1.6172e-09 | 0 | 0 | 0 | 0 | 0 | 1 | -90 | 90 | 0.003034 | 0.00076027 | -0.0030339 | -0.00076036
115 | 119 | 1.0929 | 0.69945 | 1.8353e-09 | 0 | 0 | 0 | 0 | 0 | 1 | -90 | 90 | 0.0044024 | 0.0011033 | -0.0044022 | -0.0011033
115 | 118 | 1.2493 | 0.79954 | 2.0979e-09 | 0 | 0 | 0 | 0 | 0 | 1 | -90 | 90 | 0.011564 | 0.0028975 | -0.011562 | -0.0028966
113 | 114 | 1.5301 | 0.97923 | 2.5694e-09 | 0 | 0 | 0 | 0 | 0 | 1 | -90 | 90 | 0.036551 | 0.0091775 | -0.036528 | -0.0091634
46 | 120 | 0.265 | 0.1696 | 4.4501e-10 | 0 | 0 | 0 | 0 | 0 | 1 | -90 | 90 | 0.010186 | 0.0025513 | -0.010186 | -0.0025511
46 | 118 | 1.3322 | 0.85264 | 2.2372e-09 | 0 | 0 | 0 | 0 | 0 | 1 | -90 | 90 | -0.010186 | -0.0025513 | 0.010187 | 0.002552
120 | 123 | 1.2444 | 0.7964 | 2.0896e-09 | 0 | 0 | 0 | 0 | 0 | 1 | -90 | 90 | 0.0028049 | 0.00070281 | -0.0028048 | -0.00070294
120 | 121 | 0.14351 | 0.091843 | 2.4098e-10 | 0 | 0 | 0 | 0 | 0 | 1 | -90 | 90 | 0.0073807 | 0.0018483 | -0.0073806 | -0.0018483
47 | 124 | 1.4189 | 0.90806 | 2.3826e-09 | 0 | 0 | 0 | 0 | 0 | 1 | -90 | 90 | 0.0022091 | 0.00055245 | -0.002209 | -0.00055264
47 | 125 | 1.493 | 0.9555 | 2.5071e-09 | 0 | 0 | 0 | 0 | 0 | 1 | -90 | 90 | 0.0028051 | 0.00070284 | -0.002805 | -0.000703
47 | 122 | 0.91789 | 0.58745 | 1.5414e-09 | 0 | 0 | 0 | 0 | 0 | 1 | -90 | 90 | -0.0050142 | -0.0012553 | 0.0050145 | 0.0012553
124 | 49 | 2.2983 | 1.4709 | 3.8594e-09 | 0 | 0 | 0 | 0 | 0 | 1 | -90 | 90 | 0.0010553 | 0.00026349 | -0.0010553 | -0.00026385
122 | 121 | 1.7957 | 1.1493 | 3.0155e-09 | 0 | 0 | 0 | 0 | 0 | 1 | -90 | 90 | -0.0059454 | -0.0014886 | 0.0059461 | 0.0014888
49 | 126 | 2.2108 | 1.4149 | 3.7125e-09 | 0 | 0 | 0 | 0 | 0 | 1 | -90 | 90 | 0.0010553 | 0.00026385 | -0.0010552 | -0.00026419
126 | 144 | 1.7451 | 1.1168 | 2.9305e-09 | 0 | 0 | 0 | 0 | 0 | 1 | -90 | 90 | 0.0010552 | 0.00026419 | -0.0010552 | -0.00026446
73 | 74 | 0.12556 | 0.080359 | 2.1085e-10 | 0 | 0 | 0 | 0 | 0 | 1 | -90 | 90 | 0.00079111 | 0.00019825 | -0.00079111 | -0.00019827
114 | 117 | 2.1233 | 1.3589 | 3.5656e-09 | 0 | 0 | 0 | 0 | 0 | 1 | -90 | 90 | 0.018451 | 0.0046292 | -0.018443 | -0.0046244
114 | 116 | 0.73563 | 0.4708 | 1.2353e-09 | 0 | 0 | 0 | 0 | 0 | 1 | -90 | 90 | 0.018077 | 0.0045343 | -0.018075 | -0.0045327
53 | 55 | 1.0523 | 0.67344 | 1.767e-09 | 0 | 0 | 0 | 0 | 0 | 1 | -90 | 90 | 0.014404 | 0.0036108 | -0.014402 | -0.0036095
55 | 57 | 2.2808 | 1.4597 | 3.83e-09 | 0 | 0 | 0 | 0 | 0 | 1 | -90 | 90 | 0.010509 | 0.0026345 | -0.010506 | -0.0026331
55 | 58 | 5.6416 | 3.6106 | 9.4737e-09 | 0 | 0 | 0 | 0 | 0 | 1 | -90 | 90 | 0.0038927 | 0.00097504 | -0.0038918 | -0.00097537
60 | 61 | 5.3706 | 3.4372 | 9.0187e-09 | 0 | 0 | 0 | 0 | 0 | 1 | -90 | 90 | -0.0057367 | -0.0014378 | 0.0057387 | 0.0014381
61 | 62 | 2.0125 | 1.288 | 3.3796e-09 | 0 | 0 | 0 | 0 | 0 | 1 | -90 | 90 | -0.011427 | -0.0028637 | 0.01143 | 0.0028652
62 | 116 | 2.0273 | 1.2975 | 3.4044e-09 | 0 | 0 | 0 | 0 | 0 | 1 | -90 | 90 | -0.016775 | -0.0042048 | 0.016781 | 0.0042085
76 | 77 | 0.82339 | 0.52697 | 1.3827e-09 | 0 | 0 | 0 | 0 | 0 | 1 | -90 | 90 | -0.038027 | -0.0095472 | 0.03804 | 0.0095555
76 | 78 | 2.6026 | 1.6657 | 4.3705e-09 | 0 | 0 | 0 | 0 | 0 | 1 | -90 | 90 | 0.029953 | 0.0075236 | -0.029927 | -0.0075075
77 | 79 | 1.07 | 0.68482 | 1.7969e-09 | 0 | 0 | 0 | 0 | 0 | 1 | -90 | 90 | -0.044533 | -0.011183 | 0.044557 | 0.011198
78 | 80 | 0.17334 | 0.11094 | 2.9108e-10 | 0 | 0 | 0 | 0 | 0 | 1 | -90 | 90 | 0.023725 | 0.005953 | -0.023723 | -0.0059524
79 | 81 | 0.77865 | 0.49834 | 3.9227e-09 | 0 | 0 | 0 | 0 | 0 | 1 | -90 | 90 | -0.10824 | -0.027299 | 0.10834 | 0.027363
79 | 82 | 3.4324 | 2.1967 | 5.7639e-09 | 0 | 0 | 0 | 0 | 0 | 1 | -90 | 90 | 0.012389 | 0.0031067 | -0.012384 | -0.0031035
79 | 83 | 0.64929 | 0.41554 | 3.271e-09 | 0 | 0 | 0 | 0 | 0 | 1 | -90 | 90 | 0.051294 | 0.012994 | -0.051275 | -0.012983
80 | 97 | 1.5887 | 1.0167 | 2.6678e-09 | 0 | 0 | 0 | 0 | 0 | 1 | -90 | 90 | 0.021622 | 0.0054257 | -0.021614 | -0.0054206
81 | 90 | 0.68246 | 0.43677 | 3.4381e-09 | 0 | 0 | 0 | 0 | 0 | 1 | -90 | 90 | -0.10997 | -0.027772 | 0.11006 | 0.02783
82 | 92 | 0.76427 | 0.48913 | 1.2834e-09 | 0 | 0 | 0 | 0 | 0 | 1 | -90 | 90 | 0.0021985 | 0.00055088 | -0.0021984 | -0.00055098
83 | 94 | 0.34877 | 0.22321 | 1.757e-09 | 0 | 0 | 0 | 0 | 0 | 1 | -90 | 90 | 0.048815 | 0.012366 | -0.048806 | -0.01236
97 | 102 | 0.84695 | 0.54205 | 1.4223e-09 | 0 | 0 | 0 | 0 | 0 | 1 | -90 | 90 | 0.0032252 | 0.0008082 | -0.0032251 | -0.00080828
97 | 98 | 2.2174 | 1.4191 | 3.7236e-09 | 0 | 0 | 0 | 0 | 0 | 1 | -90 | 90 | 0.018388 | 0.0046124 | -0.01838 | -0.0046075
94 | 95 | 0.97789 | 0.62585 | 1.6421e-09 | 0 | 0 | 0 | 0 | 0 | 1 | -90 | 90 | 0.047452 | 0.012021 | -0.047428 | -0.012006
94 | 96 | 1.1116 | 0.71145 | 1.8667e-09 | 0 | 0 | 0 | 0 | 0 | 1 | -90 | 90 | 0.0013535 | 0.00033906 | -0.0013535 | -0.00033922
98 | 99 | 0.75547 | 0.4835 | 1.2686e-09 | 0 | 0 | 0 | 0 | 0 | 1 | -90 | 90 | 0.016453 | 0.0041246 | -0.016451 | -0.0041233
95 | 110 | 2.0484 | 1.311 | 3.4399e-09 | 0 | 0 | 0 | 0 | 0 | 1 | -90 | 90 | 0.0022446 | 0.00056205 | -0.0022445 | -0.0005623
95 | 109 | 0.45308 | 0.28997 | 7.6084e-10 | 0 | 0 | 0 | 0 | 0 | 1 | -90 | 90 | 0.045183 | 0.011444 | -0.045173 | -0.011437
86 | 87 | 0.62802 | 0.40193 | 1.0546e-09 | 0 | 0 | 0 | 0 | 0 | 1 | -90 | 90 | -0.04049 | -0.01024 | 0.040501 | 0.010247
86 | 88 | 1.9796 | 1.2669 | 3.3242e-09 | 0 | 0 | 0 | 0 | 0 | 1 | -90 | 90 | 0.00062805 | 0.00015709 | -0.00062804 | -0.0001574
87 | 108 | 0.43951 | 0.28129 | 7.3806e-10 | 0 | 0 | 0 | 0 | 0 | 1 | -90 | 90 | -0.041611 | -0.010525 | 0.041619 | 0.010531
108 | 109 | 2.1962 | 1.4056 | 3.6881e-09 | 0 | 0 | 0 | 0 | 0 | 1 | -90 | 90 | -0.041619 | -0.010531 | 0.041661 | 0.010557
110 | 111 | 1.3245 | 0.84768 | 2.2242e-09 | 0 | 0 | 0 | 0 | 0 | 1 | -90 | 90 | 0.0007203 | 0.00018031 | -0.0007203 | -0.00018052
99 | 100 | 0.49602 | 0.31745 | 8.3294e-10 | 0 | 0 | 0 | 0 | 0 | 1 | -90 | 90 | 0.012191 | 0.0030557 | -0.01219 | -0.0030552
99 | 101 | 2.4756 | 1.5844 | 4.1571e-09 | 0 | 0 | 0 | 0 | 0 | 1 | -90 | 90 | 0.0042606 | 0.0010676 | -0.0042601 | -0.0010677
100 | 105 | 1.7733 | 1.1349 | 2.9778e-09 | 0 | 0 | 0 | 0 | 0 | 1 | -90 | 90 | 0.0038333 | 0.00096056 | -0.0038331 | -0.00096065
100 | 103 | 1.5413 | 0.98646 | 2.5883e-09 | 0 | 0 | 0 | 0 | 0 | 1 | -90 | 90 | 0.0083564 | 0.0020947 | -0.0083552 | -0.0020941
101 | 107 | 0.066957 | 0.042852 | 1.1244e-10 | 0 | 0 | 0 | 0 | 0 | 1 | -90 | 90 | 0.0027044 | 0.00067779 | -0.0027044 | -0.0006778
103 | 104 | 1.6435 | 1.0519 | 2.76e-09 | 0 | 0 | 0 | 0 | 0 | 1 | -90 | 90 | 0.0069465 | 0.0017411 | -0.0069456 | -0.0017408
104 | 106 | 0.86703 | 0.5549 | 1.456e-09 | 0 | 0 | 0 | 0 | 0 | 1 | -90 | 90 | 0.0069456 | 0.0017408 | -0.0069451 | -0.0017406
117 | 134 | 1.332 | 0.85249 | 2.2368e-09 | 0 | 0 | 0 | 0 | 0 | 1 | -90 | 90 | 0.0011707 | 0.00029319 | -0.0011706 | -0.00029339
117 | 132 | 1.4549 | 0.93116 | 2.4432e-09 | 0 | 0 | 0 | 0 | 0 | 1 | -90 | 90 | 0.017272 | 0.0043312 | -0.017267 | -0.0043284
132 | 131 | 0.54459 | 0.34854 | 9.1452e-10 | 0 | 0 | 0 | 0 | 0 | 1 | -90 | 90 | 0.013995 | 0.0035083 | -0.013994 | -0.0035076
131 | 133 | 1.4958 | 0.9573 | 2.5118e-09 | 0 | 0 | 0 | 0 | 0 | 1 | -90 | 90 | 0.0029306 | 0.00073428 | -0.0029304 | -0.00073444
131 | 130 | 2.9756 | 1.9044 | 4.9969e-09 | 0 | 0 | 0 | 0 | 0 | 1 | -90 | 90 | 0.011063 | 0.0027734 | -0.011059 | -0.0027713
127 | 128 | 1.7783 | 1.1381 | 2.9863e-09 | 0 | 0 | 0 | 0 | 0 | 1 | -90 | 90 | -0.0024278 | -0.00060846 | 0.0024279 | 0.00060824
128 | 129 | 2.0651 | 1.3216 | 3.4678e-09 | 0 | 0 | 0 | 0 | 0 | 1 | -90 | 90 | 0.0036802 | 0.00092213 | -0.0036799 | -0.00092226
128 | 130 | 1.1961 | 0.76549 | 2.0085e-09 | 0 | 0 | 0 | 0 | 0 | 1 | -90 | 90 | -0.0061081 | -0.0015304 | 0.0061086 | 0.0015305
135 | 136 | 0.35188 | 0.2252 | 5.909e-10 | 0 | 0 | 0 | 0 | 0 | 1 | -90 | 90 | -0.0065403 | -0.0016391 | 0.0065405 | 0.0016391
135 | 137 | 0.97118 | 0.62155 | 1.6309e-09 | 0 | 0 | 0 | 0 | 0 | 1 | -90 | 90 | 0.0035849 | 0.00089835 | -0.0035848 | -0.00089842
136 | 138 | 0.82967 | 0.53099 | 1.3932e-09 | 0 | 0 | 0 | 0 | 0 | 1 | -90 | 90 | -0.015063 | -0.003775 | 0.015065 | 0.0037761