## bus_data
BUS_I | BUS_TYPE | Pd | Qd | Gs | Bs | area | Vm | Va | baseKV | zone | Vmax | Vmin
1 | 1 | 0.010859 | 0.0027216 | 0 | 0 | 1 | 0.99069 | -0.1773 | 0.4 | 1 | 1.1 | 0.9
2 | 1 | 0.017396 | 0.00436 | 0 | 0 | 1 | 0.9908 | -0.17536 | 0.4 | 1 | 1.1 | 0.9
4 | 1 | 0.018082 | 0.0045317 | 0 | 0 | 1 | 0.9911 | -0.16948 | 0.4 | 1 | 1.1 | 0.9
25 | 1 | 0 | 0 | 0 | 0 | 1 | 0.99168 | -0.15814 | 0.4 | 1 | 1.1 | 0.9
5 | 1 | 0.0060732 | 0.0015221 | 0 | 0 | 1 | 0.99338 | -0.1257 | 0.4 | 1 | 1.1 | 0.9
27 | 1 | 0.0085088 | 0.0021325 | 0 | 0 | 1 | 0.99344 | -0.12467 | 0.4 | 1 | 1.1 | 0.9
6 | 1 | 0 | 0 | 0 | 0 | 1 | 0.99717 | -0.053576 | 0.4 | 1 | 1.1 | 0.9
133 | 1 | 0.0035871 | 0.00089901 | 0 | 0 | 1 | 0.99727 | -0.051676 | 0.4 | 1 | 1.1 | 0.9
131 | 1 | 0.0050099 | 0.0012556 | 0 | 0 | 1 | 0.99699 | -0.057034 | 0.4 | 1 | 1.1 | 0.9
7 | 1 | 0 | 0 | 0 | 0 | 1 | 0.97262 | -0.52886 | 0.4 | 1 | 1.1 | 0.9
15 | 1 | 0 | 0 | 0 | 0 | 1 | 0.97305 | -0.52042 | 0.4 | 1 | 1.1 | 0.9
141 | 1 | 0.0022805 | 0.00057155 | 0 | 0 | 1 | 0.97231 | -0.53515 | 0.4 | 1 | 1.1 | 0.9
11 | 1 | 0 | 0 | 0 | 0 | 1 | 0.97809 | -0.42161 | 0.4 | 1 | 1.1 | 0.9
120 | 1 | 0.0052198 | 0.0013082 | 0 | 0 | 1 | 0.97755 | -0.43225 | 0.4 | 1 | 1.1 | 0.9
16 | 1 | 0 | 0 | 0 | 0 | 1 | 0.97803 | -0.4228 | 0.4 | 1 | 1.1 | 0.9
17 | 1 | 0 | 0 | 0 | 0 | 1 | 0.97842 | -0.41515 | 0.4 | 1 | 1.1 | 0.9
12 | 1 | 0 | 0 | 0 | 0 | 1 | 0.9813 | -0.35871 | 0.4 | 1 | 1.1 | 0.9
123 | 1 | 0.0059805 | 0.0014988 | 0 | 0 | 1 | 0.98124 | -0.35988 | 0.4 | 1 | 1.1 | 0.9
14 | 1 | 0 | 0 | 0 | 0 | 1 | 0.98149 | -0.35499 | 0.4 | 1 | 1.1 | 0.9
13 | 1 | 0 | 0 | 0 | 0 | 1 | 0.98247 | -0.33592 | 0.4 | 1 | 1.1 | 0.9
125 | 1 | 0 | 0 | 0 | 0 | 1 | 0.98177 | -0.3496 | 0.4 | 1 | 1.1 | 0.9
84 | 1 | 0.0095764 | 0.0024001 | 0 | 0 | 1 | 0.98297 | -0.32613 | 0.4 | 1 | 1.1 | 0.9
113 | 1 | 0.0038512 | 0.00096521 | 0 | 0 | 1 | 0.98086 | -0.36736 | 0.4 | 1 | 1.1 | 0.9
49 | 1 | 0.018514 | 0.00464 | 0 | 0 | 1 | 0.97322 | -0.5171 | 0.4 | 1 | 1.1 | 0.9
118 | 1 | 0.0085108 | 0.002133 | 0 | 0 | 1 | 0.97785 | -0.42633 | 0.4 | 1 | 1.1 | 0.9
109 | 1 | 0.0043064 | 0.0010793 | 0 | 0 | 1 | 0.97855 | -0.41266 | 0.4 | 1 | 1.1 | 0.9
19 | 1 | 0 | 0 | 0 | 0 | 1 | 0.97823 | -0.4187 | 0.4 | 1 | 1.1 | 0.9
56 | 1 | 0.0043095 | 0.0010801 | 0 | 0 | 1 | 0.97821 | -0.4191 | 0.4 | 1 | 1.1 | 0.9
57 | 1 | 0.0076778 | 0.0019242 | 0 | 0 | 1 | 0.97966 | -0.3906 | 0.4 | 1 | 1.1 | 0.9
53 | 1 | 0.0036806 | 0.00092243 | 0 | 0 | 1 | 0.9772 | -0.43873 | 0.4 | 1 | 1.1 | 0.9
21 | 1 | 0 | 0 | 0 | 0 | 1 | 0.97719 | -0.43931 | 0.4 | 1 | 1.1 | 0.9
121 | 1 | 0.0078377 | 0.0019643 | 0 | 0 | 1 | 0.97701 | -0.44277 | 0.4 | 1 | 1.1 | 0.9
22 | 1 | 0 | 0 | 0 | 0 | 1 | 0.97585 | -0.46529 | 0.4 | 1 | 1.1 | 0.9
54 | 1 | 0 | 0 | 0 | 0 | 1 | 0.97572 | -0.46789 | 0.4 | 1 | 1.1 | 0.9
55 | 1 | 0.0033383 | 0.00083666 | 0 | 0 | 1 | 0.97549 | -0.47239 | 0.4 | 1 | 1.1 | 0.9
23 | 3 | 0 | 0 | 0 | 0 | 1 | 1 | 0 | 0.4 | 1 | 1.1 | 0.9
76 | 1 | 0.010226 | 0.0025628 | 0 | 0 | 1 | 0.99992 | -0.0015078 | 0.4 | 1 | 1.1 | 0.9
73 | 1 | 0.01082 | 0.0027119 | 0 | 0 | 1 | 0.9991 | -0.016924 | 0.4 | 1 | 1.1 | 0.9
24 | 1 | 0 | 0 | 0 | 0 | 1 | 0.99702 | -0.056556 | 0.4 | 1 | 1.1 | 0.9
132 | 1 | 0.0050624 | 0.0012687 | 0 | 0 | 1 | 0.99708 | -0.055462 | 0.4 | 1 | 1.1 | 0.9
129 | 1 | 0.0081699 | 0.0020476 | 0 | 0 | 1 | 0.99696 | -0.057797 | 0.4 | 1 | 1.1 | 0.9
36 | 1 | 0.0056055 | 0.0014049 | 0 | 0 | 1 | 0.99152 | -0.16132 | 0.4 | 1 | 1.1 | 0.9
26 | 1 | 0 | 0 | 0 | 0 | 1 | 0.99025 | -0.1856 | 0.4 | 1 | 1.1 | 0.9
33 | 1 | 0.0056522 | 0.0014166 | 0 | 0 | 1 | 0.99244 | -0.14358 | 0.4 | 1 | 1.1 | 0.9
43 | 1 | 0.004711 | 0.0011807 | 0 | 0 | 1 | 0.99012 | -0.18807 | 0.4 | 1 | 1.1 | 0.9
44 | 1 | 0.0067568 | 0.0016934 | 0 | 0 | 1 | 0.98944 | -0.20108 | 0.4 | 1 | 1.1 | 0.9
28 | 1 | 0.0036784 | 0.0009219 | 0 | 0 | 1 | 0.99354 | -0.12258 | 0.4 | 1 | 1.1 | 0.9
77 | 1 | 0.0051061 | 0.0012797 | 0 | 0 | 1 | 0.99728 | -0.051514 | 0.4 | 1 | 1.1 | 0.9
130 | 1 | 0.0040113 | 0.0010053 | 0 | 0 | 1 | 0.99694 | -0.058064 | 0.4 | 1 | 1.1 | 0.9
142 | 1 | 0 | 0 | 0 | 0 | 1 | 0.97174 | -0.5464 | 0.4 | 1 | 1.1 | 0.9
140 | 1 | 0.0053295 | 0.0013357 | 0 | 0 | 1 | 0.97969 | -0.39035 | 0.4 | 1 | 1.1 | 0.9
139 | 1 | 0 | 0 | 0 | 0 | 1 | 0.98003 | -0.38376 | 0.4 | 1 | 1.1 | 0.9
146 | 1 | 0.0032378 | 0.00081146 | 0 | 0 | 1 | 0.97164 | -0.54827 | 0.4 | 1 | 1.1 | 0.9
144 | 1 | 0 | 0 | 0 | 0 | 1 | 0.97167 | -0.5478 | 0.4 | 1 | 1.1 | 0.9
39 | 1 | 0.0033506 | 0.00083974 | 0 | 0 | 1 | 0.97808 | -0.42198 | 0.4 | 1 | 1.1 | 0.9
38 | 1 | 0.034196 | 0.0085704 | 0 | 0 | 1 | 0.97808 | -0.42197 | 0.4 | 1 | 1.1 | 0.9
127 | 1 | 0.0025629 | 0.00064233 | 0 | 0 | 1 | 0.98087 | -0.36714 | 0.4 | 1 | 1.1 | 0.9
105 | 1 | 0 | 0 | 0 | 0 | 1 | 0.98053 | -0.37391 | 0.4 | 1 | 1.1 | 0.9
114 | 1 | 0.0069196 | 0.0017342 | 0 | 0 | 1 | 0.9813 | -0.35891 | 0.4 | 1 | 1.1 | 0.9
82 | 1 | 0 | 0 | 0 | 0 | 1 | 0.98372 | -0.31164 | 0.4 | 1 | 1.1 | 0.9
112 | 1 | 0.0057886 | 0.0014508 | 0 | 0 | 1 | 0.9803 | -0.37825 | 0.4 | 1 | 1.1 | 0.9
50 | 1 | 0.014539 | 0.0036437 | 0 | 0 | 1 | 0.97385 | -0.50459 | 0.4 | 1 | 1.1 | 0.9
117 | 1 | 0 | 0 | 0 | 0 | 1 | 0.97781 | -0.42703 | 0.4 | 1 | 1.1 | 0.9
110 | 1 | 0.0044493 | 0.0011151 | 0 | 0 | 1 | 0.97891 | -0.40557 | 0.4 | 1 | 1.1 | 0.9
126 | 1 | 0.0027726 | 0.00069488 | 0 | 0 | 1 | 0.98029 | -0.37864 | 0.4 | 1 | 1.1 | 0.9
106 | 1 | 0.0035448 | 0.00088841 | 0 | 0 | 1 | 0.97977 | -0.38883 | 0.4 | 1 | 1.1 | 0.9
100 | 1 | 0.0038263 | 0.00095896 | 0 | 0 | 1 | 0.9798 | -0.3882 | 0.4 | 1 | 1.1 | 0.9
66 | 1 | 0.0034825 | 0.00087279 | 0 | 0 | 1 | 0.98074 | -0.36959 | 0.4 | 1 | 1.1 | 0.9
94 | 1 | 0.00083546 | 0.00020939 | 0 | 0 | 1 | 0.97986 | -0.38697 | 0.4 | 1 | 1.1 | 0.9
95 | 1 | 0.0038816 | 0.00097281 | 0 | 0 | 1 | 0.97987 | -0.38677 | 0.4 | 1 | 1.1 | 0.9
122 | 1 | 0.0065856 | 0.0016505 | 0 | 0 | 1 | 0.97701 | -0.44279 | 0.4 | 1 | 1.1 | 0.9
58 | 1 | 0.0040132 | 0.0010058 | 0 | 0 | 1 | 0.97562 | -0.46987 | 0.4 | 1 | 1.1 | 0.9
59 | 1 | 0 | 0 | 0 | 0 | 1 | 0.97535 | -0.47517 | 0.4 | 1 | 1.1 | 0.9
64 | 1 | 0.0028821 | 0.00072232 | 0 | 0 | 1 | 0.97517 | -0.47861 | 0.4 | 1 | 1.1 | 0.9
37 | 1 | 0.0059749 | 0.0014975 | 0 | 0 | 1 | 0.99148 | -0.16202 | 0.4 | 1 | 1.1 | 0.9
74 | 1 | 0 | 0 | 0 | 0 | 1 | 0.99757 | -0.045885 | 0.4 | 1 | 1.1 | 0.9
78 | 1 | 0.0028618 | 0.00071723 | 0 | 0 | 1 | 0.99718 | -0.053421 | 0.4 | 1 | 1.1 | 0.9
31 | 1 | 0.0045153 | 0.0011316 | 0 | 0 | 1 | 0.99247 | -0.14307 | 0.4 | 1 | 1.1 | 0.9
81 | 1 | 0.0062669 | 0.0015706 | 0 | 0 | 1 | 0.99008 | -0.18889 | 0.4 | 1 | 1.1 | 0.9
47 | 1 | 0 | 0 | 0 | 0 | 1 | 0.98865 | -0.21636 | 0.4 | 1 | 1.1 | 0.9
29 | 1 | 0 | 0 | 0 | 0 | 1 | 0.99359 | -0.12173 | 0.4 | 1 | 1.1 | 0.9
30 | 1 | 0.0066871 | 0.0016759 | 0 | 0 | 1 | 0.99442 | -0.10586 | 0.4 | 1 | 1.1 | 0.9
32 | 1 | 0.0054126 | 0.0013565 | 0 | 0 | 1 | 0.99539 | -0.087368 | 0.4 | 1 | 1.1 | 0.9
34 | 1 | 0.0057022 | 0.0014291 | 0 | 0 | 1 | 0.99609 | -0.074117 | 0.4 | 1 | 1.1 | 0.9
35 | 1 | 0 | 0 | 0 | 0 | 1 | 0.99741 | -0.049033 | 0.4 | 1 | 1.1 | 0.9
75 | 1 | 0.0045782 | 0.0011474 | 0 | 0 | 1 | 0.99741 | -0.049129 | 0.4 | 1 | 1.1 | 0.9
40 | 1 | 0.0026741 | 0.0006702 | 0 | 0 | 1 | 0.97868 | -0.41026 | 0.4 | 1 | 1.1 | 0.9
41 | 1 | 0.0039983 | 0.0010021 | 0 | 0 | 1 | 0.97876 | -0.40866 | 0.4 | 1 | 1.1 | 0.9
42 | 1 | 0 | 0 | 0 | 0 | 1 | 0.97925 | -0.39907 | 0.4 | 1 | 1.1 | 0.9
45 | 1 | 0.0067602 | 0.0016943 | 0 | 0 | 1 | 0.97924 | -0.39924 | 0.4 | 1 | 1.1 | 0.9
46 | 1 | 0.010732 | 0.0026896 | 0 | 0 | 1 | 0.97968 | -0.39065 | 0.4 | 1 | 1.1 | 0.9
48 | 1 | 0.0093487 | 0.002343 | 0 | 0 | 1 | 0.97984 | -0.38744 | 0.4 | 1 | 1.1 | 0.9
79 | 1 | 0.0030162 | 0.00075593 | 0 | 0 | 1 | 0.98806 | -0.22776 | 0.4 | 1 | 1.1 | 0.9
91 | 1 | 0.0071914 | 0.0018023 | 0 | 0 | 1 | 0.98065 | -0.37154 | 0.4 | 1 | 1.1 | 0.9
80 | 1 | 0.0042121 | 0.0010557 | 0 | 0 | 1 | 0.98717 | -0.24484 | 0.4 | 1 | 1.1 | 0.9
89 | 1 | 0.0075529 | 0.0018929 | 0 | 0 | 1 | 0.98109 | -0.363 | 0.4 | 1 | 1.1 | 0.9
51 | 1 | 0.0050443 | 0.0012642 | 0 | 0 | 1 | 0.97456 | -0.49062 | 0.4 | 1 | 1.1 | 0.9
52 | 1 | 0.0028466 | 0.00071342 | 0 | 0 | 1 | 0.9749 | -0.48405 | 0.4 | 1 | 1.1 | 0.9
62 | 1 | 0 | 0 | 0 | 0 | 1 | 0.9754 | -0.47411 | 0.4 | 1 | 1.1 | 0.9
60 | 1 | 0 | 0 | 0 | 0 | 1 | 0.9752 | -0.47803 | 0.4 | 1 | 1.1 | 0.9
68 | 1 | 0.002714 | 0.0006802 | 0 | 0 | 1 | 0.97531 | -0.4759 | 0.4 | 1 | 1.1 | 0.9
69 | 1 | 0.0042567 | 0.0010668 | 0 | 0 | 1 | 0.97505 | -0.48107 | 0.4 | 1 | 1.1 | 0.9
70 | 1 | 0.0055265 | 0.0013851 | 0 | 0 | 1 | 0.97494 | -0.4833 | 0.4 | 1 | 1.1 | 0.9
61 | 1 | 0 | 0 | 0 | 0 | 1 | 0.97504 | -0.48127 | 0.4 | 1 | 1.1 | 0.9
128 | 1 | 0.0025909 | 0.00064934 | 0 | 0 | 1 | 0.97503 | -0.48153 | 0.4 | 1 | 1.1 | 0.9
63 | 1 | 0 | 0 | 0 | 0 | 1 | 0.97513 | -0.4794 | 0.4 | 1 | 1.1 | 0.9
71 | 1 | 0.0068466 | 0.0017159 | 0 | 0 | 1 | 0.97503 | -0.48153 | 0.4 | 1 | 1.1 | 0.9
145 | 1 | 0.003146 | 0.00078847 | 0 | 0 | 1 | 0.9716 | -0.54912 | 0.4 | 1 | 1.1 | 0.9
85 | 1 | 0.0036042 | 0.00090329 | 0 | 0 | 1 | 0.98669 | -0.25415 | 0.4 | 1 | 1.1 | 0.9
86 | 1 | 0.0056376 | 0.0014129 | 0 | 0 | 1 | 0.98628 | -0.262 | 0.4 | 1 | 1.1 | 0.9
83 | 1 | 0.0064168 | 0.0016082 | 0 | 0 | 1 | 0.98414 | -0.30344 | 0.4 | 1 | 1.1 | 0.9
134 | 1 | 0.0025346 | 0.00063523 | 0 | 0 | 1 | 0.98418 | -0.30267 | 0.4 | 1 | 1.1 | 0.9
135 | 1 | 0.0062159 | 0.0015579 | 0 | 0 | 1 | 0.98425 | -0.30136 | 0.4 | 1 | 1.1 | 0.9
87 | 1 | 0.0038067 | 0.00095405 | 0 | 0 | 1 | 0.9861 | -0.26562 | 0.4 | 1 | 1.1 | 0.9
138 | 1 | 0.0045327 | 0.001136 | 0 | 0 | 1 | 0.98582 | -0.27103 | 0.4 | 1 | 1.1 | 0.9
137 | 1 | 0.0027966 | 0.00070089 | 0 | 0 | 1 | 0.98549 | -0.27724 | 0.4 | 1 | 1.1 | 0.9
88 | 1 | 0.0033667 | 0.00084378 | 0 | 0 | 1 | 0.98158 | -0.35338 | 0.4 | 1 | 1.1 | 0.9
90 | 1 | 0.0076389 | 0.0019145 | 0 | 0 | 1 | 0.98183 | -0.34851 | 0.4 | 1 | 1.1 | 0.9
92 | 1 | 0.0063141 | 0.0015825 | 0 | 0 | 1 | 0.98256 | -0.33435 | 0.4 | 1 | 1.1 | 0.9
93 | 1 | 0.010312 | 0.0025844 | 0 | 0 | 1 | 0.98347 | -0.31659 | 0.4 | 1 | 1.1 | 0.9
136 | 1 | 0.006147 | 0.0015406 | 0 | 0 | 1 | 0.98471 | -0.29254 | 0.4 | 1 | 1.1 | 0.9
96 | 1 | 0 | 0 | 0 | 0 | 1 | 0.98 | -0.38424 | 0.4 | 1 | 1.1 | 0.9
98 | 1 | 0.0040428 | 0.0010132 | 0 | 0 | 1 | 0.97989 | -0.38643 | 0.4 | 1 | 1.1 | 0.9
99 | 1 | 0.0033903 | 0.00084968 | 0 | 0 | 1 | 0.98001 | -0.38402 | 0.4 | 1 | 1.1 | 0.9
101 | 1 | 0.0048207 | 0.0012082 | 0 | 0 | 1 | 0.98017 | -0.38096 | 0.4 | 1 | 1.1 | 0.9
102 | 1 | 0.0055144 | 0.001382 | 0 | 0 | 1 | 0.9794 | -0.3961 | 0.4 | 1 | 1.1 | 0.9
103 | 1 | 0 | 0 | 0 | 0 | 1 | 0.97982 | -0.38778 | 0.4 | 1 | 1.1 | 0.9
107 | 1 | 0.0057952 | 0.0014524 | 0 | 0 | 1 | 0.98042 | -0.37604 | 0.4 | 1 | 1.1 | 0.9
108 | 1 | 0.006201 | 0.0015541 | 0 | 0 | 1 | 0.98089 | -0.3669 | 0.4 | 1 | 1.1 | 0.9
104 | 1 | 0 | 0 | 0 | 0 | 1 | 0.98008 | -0.38275 | 0.4 | 1 | 1.1 | 0.9
111 | 1 | 0.0061257 | 0.0015352 | 0 | 0 | 1 | 0.97945 | -0.39499 | 0.4 | 1 | 1.1 | 0.9
115 | 1 | 0.00054112 | 0.00013562 | 0 | 0 | 1 | 0.9778 | -0.42738 | 0.4 | 1 | 1.1 | 0.9
116 | 1 | 0.00067345 | 0.00016878 | 0 | 0 | 1 | 0.9778 | -0.4272 | 0.4 | 1 | 1.1 | 0.9
119 | 1 | 0 | 0 | 0 | 0 | 1 | 0.97779 | -0.4275 | 0.4 | 1 | 1.1 | 0.9
147 | 1 | 0.00068089 | 0.00017065 | 0 | 0 | 1 | 0.97778 | -0.42773 | 0.4 | 1 | 1.1 | 0.9
124 | 1 | 0.0052248 | 0.0013094 | 0 | 0 | 1 | 0.97695 | -0.44409 | 0.4 | 1 | 1.1 | 0.9
143 | 1 | 0.0038232 | 0.00095818 | 0 | 0 | 1 | 0.97166 | -0.54787 | 0.4 | 1 | 1.1 | 0.9

## generator_data
GEN_BUS | PG | QG | QMAX | QMIN | VG | MBASE | GEN_STATUS | PMAX | PMIN
23 | 0.59204 | 0.15179 | 10 | -10 | 1 | 100 | 1 | 10 | 0

## branch_data
F_BUS | T_BUS | BR_R | BR_X | BR_B | RATE_A | RATE_B | RATE_C | TAP | SHIFT | BR_STATUS | ANGMIN | ANGMAX | P_in | Q_in | P_out | Q_out
1 | 2 | 0.78786 | 0.50423 | 1.323e-09 | 0 | 0 | 0 | 0 | 0 | 1 | -90 | 90 | -0.010859 | -0.0027216 | 0.01086 | 0.0027221
2 | 4 | 0.91609 | 0.5863 | 1.5384e-09 | 0 | 0 | 0 | 0 | 0 | 1 | -90 | 90 | -0.028257 | -0.0070821 | 0.028265 | 0.007087
4 | 25 | 1.0783 | 0.69013 | 1.8108e-09 | 0 | 0 | 0 | 0 | 0 | 1 | -90 | 90 | -0.046346 | -0.011619 | 0.046371 | 0.011635
25 | 36 | 1.2105 | 0.77473 | 2.0328e-09 | 0 | 0 | 0 | 0 | 0 | 1 | -90 | 90 | 0.011582 | 0.0029033 | -0.011581 | -0.0029024
25 | 26 | 0.28806 | 0.18436 | 2.4187e-09 | 0 | 0 | 0 | 0 | 0 | 1 | -90 | 90 | 0.42435 | 0.10817 | -0.42379 | -0.10781
25 | 33 | 0.1344 | 0.086017 | 1.1285e-09 | 0 | 0 | 0 | 0 | 0 | 1 | -90 | 90 | -0.4823 | -0.12271 | 0.48264 | 0.12292
5 | 27 | 0.74926 | 0.47953 | 1.2582e-09 | 0 | 0 | 0 | 0 | 0 | 1 | -90 | 90 | -0.0060732 | -0.0015221 | 0.0060735 | 0.0015222
27 | 28 | 0.63478 | 0.40626 | 1.066e-09 | 0 | 0 | 0 | 0 | 0 | 1 | -90 | 90 | -0.014582 | -0.0036547 | 0.014584 | 0.0036555
6 | 133 | 0.93906 | 0.601 | 1.5769e-09 | 0 | 0 | 0 | 0 | 0 | 1 | -90 | 90 | -0.0090229 | -0.0022615 | 0.0090237 | 0.0022619
6 | 131 | 1.708 | 1.0931 | 2.8682e-09 | 0 | 0 | 0 | 0 | 0 | 1 | -90 | 90 | 0.0090229 | 0.0022615 | -0.0090214 | -0.0022609
133 | 77 | 0.057264 | 0.036649 | 9.6162e-11 | 0 | 0 | 0 | 0 | 0 | 1 | -90 | 90 | -0.012611 | -0.0031609 | 0.012611 | 0.003161
131 | 130 | 1.1436 | 0.7319 | 1.9204e-09 | 0 | 0 | 0 | 0 | 0 | 1 | -90 | 90 | 0.0040115 | 0.0010053 | -0.0040113 | -0.0010053
7 | 15 | 2.8667 | 1.8347 | 4.8139e-09 | 0 | 0 | 0 | 0 | 0 | 1 | -90 | 90 | -0.012497 | -0.0031344 | 0.012502 | 0.0031372
7 | 141 | 2.1342 | 1.3659 | 3.5839e-09 | 0 | 0 | 0 | 0 | 0 | 1 | -90 | 90 | 0.012497 | 0.0031344 | -0.012494 | -0.0031324
15 | 49 | 1.1259 | 0.7206 | 1.8908e-09 | 0 | 0 | 0 | 0 | 0 | 1 | -90 | 90 | -0.012502 | -0.0031372 | 0.012504 | 0.0031383
141 | 142 | 4.6691 | 2.9882 | 7.8407e-09 | 0 | 0 | 0 | 0 | 0 | 1 | -90 | 90 | 0.010213 | 0.0025608 | -0.010208 | -0.002558
11 | 120 | 1.8334 | 1.1734 | 3.0787e-09 | 0 | 0 | 0 | 0 | 0 | 1 | -90 | 90 | 0.02489 | 0.0062464 | -0.024878 | -0.0062386
11 | 16 | 0.49109 | 0.3143 | 8.2468e-10 | 0 | 0 | 0 | 0 | 0 | 1 | -90 | 90 | 0.010409 | 0.0026081 | -0.010408 | -0.0026078
11 | 17 | 0.78625 | 0.5032 | 1.3203e-09 | 0 | 0 | 0 | 0 | 0 | 1 | -90 | 90 | -0.035299 | -0.0088544 | 0.03531 | 0.0088613
120 | 21 | 1.5385 | 0.98464 | 2.5836e-09 | 0 | 0 | 0 | 0 | 0 | 1 | -90 | 90 | 0.019658 | 0.0049304 | -0.019651 | -0.0049264
16 | 118 | 1.4508 | 0.92849 | 2.4362e-09 | 0 | 0 | 0 | 0 | 0 | 1 | -90 | 90 | 0.010408 | 0.0026078 | -0.010406 | -0.0026069
17 | 109 | 0.30274 | 0.19375 | 5.0838e-10 | 0 | 0 | 0 | 0 | 0 | 1 | -90 | 90 | -0.03531 | -0.0088613 | 0.035314 | 0.0088639
12 | 123 | 0.044675 | 0.028592 | 3.7511e-10 | 0 | 0 | 0 | 0 | 0 | 1 | -90 | 90 | 0.11392 | 0.02879 | -0.11391 | -0.028786
12 | 14 | 0.14172 | 0.090703 | 1.19e-09 | 0 | 0 | 0 | 0 | 0 | 1 | -90 | 90 | -0.11392 | -0.02879 | 0.11394 | 0.028802
123 | 127 | 0.29163 | 0.18665 | 2.4487e-09 | 0 | 0 | 0 | 0 | 0 | 1 | -90 | 90 | 0.10793 | 0.027287 | -0.1079 | -0.027263
14 | 113 | 0.89235 | 0.5711 | 1.4985e-09 | 0 | 0 | 0 | 0 | 0 | 1 | -90 | 90 | 0.059975 | 0.015099 | -0.05994 | -0.015076
14 | 13 | 0.47614 | 0.30473 | 3.9978e-09 | 0 | 0 | 0 | 0 | 0 | 1 | -90 | 90 | -0.17392 | -0.043901 | 0.17408 | 0.044002
13 | 125 | 1.0393 | 0.66515 | 1.7453e-09 | 0 | 0 | 0 | 0 | 0 | 1 | -90 | 90 | 0.056995 | 0.014325 | -0.056957 | -0.014302
13 | 84 | 0.18423 | 0.1179 | 1.5468e-09 | 0 | 0 | 0 | 0 | 0 | 1 | -90 | 90 | -0.23107 | -0.058327 | 0.23118 | 0.058397
125 | 105 | 7.6991 | 4.9274 | 1.2929e-08 | 0 | 0 | 0 | 0 | 0 | 1 | -90 | 90 | 0.013643 | 0.0034252 | -0.013627 | -0.0034163
125 | 114 | 0.92953 | 0.5949 | 1.5609e-09 | 0 | 0 | 0 | 0 | 0 | 1 | -90 | 90 | 0.043315 | 0.010877 | -0.043295 | -0.010864
84 | 82 | 0.26227 | 0.16785 | 2.2021e-09 | 0 | 0 | 0 | 0 | 0 | 1 | -90 | 90 | -0.24075 | -0.060797 | 0.24092 | 0.060904
113 | 112 | 0.83882 | 0.53684 | 1.4086e-09 | 0 | 0 | 0 | 0 | 0 | 1 | -90 | 90 | 0.056089 | 0.014111 | -0.056059 | -0.014092
49 | 50 | 1.7146 | 1.0973 | 2.8792e-09 | 0 | 0 | 0 | 0 | 0 | 1 | -90 | 90 | -0.031018 | -0.0077784 | 0.031036 | 0.00779
118 | 117 | 1.5817 | 1.0123 | 2.6562e-09 | 0 | 0 | 0 | 0 | 0 | 1 | -90 | 90 | 0.0018955 | 0.00047383 | -0.0018955 | -0.00047404
109 | 110 | 0.76879 | 0.49203 | 1.291e-09 | 0 | 0 | 0 | 0 | 0 | 1 | -90 | 90 | -0.03962 | -0.0099432 | 0.039634 | 0.0099517
19 | 56 | 0.39317 | 0.25163 | 6.6024e-10 | 0 | 0 | 0 | 0 | 0 | 1 | -90 | 90 | 0.0043095 | 0.0010801 | -0.0043095 | -0.0010801
19 | 57 | 1.29 | 0.82558 | 2.1662e-09 | 0 | 0 | 0 | 0 | 0 | 1 | -90 | 90 | -0.093932 | -0.02367 | 0.094059 | 0.023751
19 | 53 | 0.96086 | 0.61495 | 1.6135e-09 | 0 | 0 | 0 | 0 | 0 | 1 | -90 | 90 | 0.089623 | 0.02259 | -0.089537 | -0.022535
57 | 66 | 0.89323 | 0.57167 | 3e-09 | 0 | 0 | 0 | 0 | 0 | 1 | -90 | 90 | -0.10174 | -0.025675 | 0.10184 | 0.02574
53 | 22 | 1.326 | 0.84862 | 2.2267e-09 | 0 | 0 | 0 | 0 | 0 | 1 | -90 | 90 | 0.085856 | 0.021613 | -0.085747 | -0.021543
21 | 121 | 0.753 | 0.48192 | 1.2645e-09 | 0 | 0 | 0 | 0 | 0 | 1 | -90 | 90 | 0.019651 | 0.0049264 | -0.019648 | -0.0049244
121 | 122 | 0.0071509 | 0.0045766 | 1.2008e-11 | 0 | 0 | 0 | 0 | 0 | 1 | -90 | 90 | 0.011811 | 0.0029601 | -0.011811 | -0.0029601
22 | 54 | 0.42859 | 0.2743 | 7.1972e-10 | 0 | 0 | 0 | 0 | 0 | 1 | -90 | 90 | 0.025965 | 0.0065114 | -0.025962 | -0.0065094
22 | 55 | 0.50833 | 0.32533 | 8.5362e-10 | 0 | 0 | 0 | 0 | 0 | 1 | -90 | 90 | 0.059783 | 0.015032 | -0.059762 | -0.015019
54 | 58 | 0.77595 | 0.49661 | 1.303e-09 | 0 | 0 | 0 | 0 | 0 | 1 | -90 | 90 | 0.010864 | 0.0027236 | -0.010863 | -0.0027231
54 | 59 | 2.0584 | 1.3174 | 3.4567e-09 | 0 | 0 | 0 | 0 | 0 | 1 | -90 | 90 | 0.015097 | 0.0037858 | -0.015092 | -0.0037828
55 | 64 | 0.47074 | 0.30128 | 7.905e-10 | 0 | 0 | 0 | 0 | 0 | 1 | -90 | 90 | 0.056424 | 0.014182 | -0.056407 | -0.014172
23 | 76 | 0.66086 | 0.42295 | 1.1098e-09 | 0 | 0 | 0 | 0 | 0 | 1 | -90 | 90 | 0.010226 | 0.0025631 | -0.010226 | -0.0025628
23 | 73 | 0.13226 | 0.084645 | 1.1105e-09 | 0 | 0 | 0 | 0 | 0 | 1 | -90 | 90 | 0.58181 | 0.14923 | -0.58134 | -0.14892
73 | 74 | 0.23013 | 0.14728 | 1.9323e-09 | 0 | 0 | 0 | 0 | 0 | 1 | -90 | 90 | 0.57052 | 0.14621 | -0.56972 | -0.1457
24 | 132 | 0.59647 | 0.38174 | 1.0016e-09 | 0 | 0 | 0 | 0 | 0 | 1 | -90 | 90 | -0.0081704 | -0.0020478 | 0.0081708 | 0.0020479
24 | 129 | 0.67662 | 0.43303 | 1.1362e-09 | 0 | 0 | 0 | 0 | 0 | 1 | -90 | 90 | 0.0081704 | 0.0020478 | -0.0081699 | -0.0020476
132 | 78 | 0.68755 | 0.44003 | 1.1546e-09 | 0 | 0 | 0 | 0 | 0 | 1 | -90 | 90 | -0.013233 | -0.0033167 | 0.013234 | 0.0033174
36 | 37 | 0.52233 | 0.33429 | 8.7714e-10 | 0 | 0 | 0 | 0 | 0 | 1 | -90 | 90 | 0.0059751 | 0.0014975 | -0.0059749 | -0.0014975
26 | 43 | 0.9891 | 0.63302 | 1.661e-09 | 0 | 0 | 0 | 0 | 0 | 1 | -90 | 90 | 0.010979 | 0.002752 | -0.010978 | -0.0027514
26 | 44 | 0.16636 | 0.10647 | 1.3968e-09 | 0 | 0 | 0 | 0 | 0 | 1 | -90 | 90 | 0.41281 | 0.10506 | -0.4125 | -0.10486
33 | 31 | 0.0046828 | 0.002997 | 3.9318e-11 | 0 | 0 | 0 | 0 | 0 | 1 | -90 | 90 | -0.4883 | -0.12434 | 0.48831 | 0.12435
43 | 81 | 0.57117 | 0.36555 | 9.5915e-10 | 0 | 0 | 0 | 0 | 0 | 1 | -90 | 90 | 0.0062671 | 0.0015707 | -0.0062669 | -0.0015706
44 | 47 | 0.1667 | 0.10669 | 1.3997e-09 | 0 | 0 | 0 | 0 | 0 | 1 | -90 | 90 | 0.40574 | 0.10317 | -0.40545 | -0.10298
28 | 29 | 0.20552 | 0.13153 | 3.4512e-10 | 0 | 0 | 0 | 0 | 0 | 1 | -90 | 90 | -0.018262 | -0.0045774 | 0.018263 | 0.0045778
77 | 35 | 0.62429 | 0.39955 | 1.0484e-09 | 0 | 0 | 0 | 0 | 0 | 1 | -90 | 90 | -0.017717 | -0.0044407 | 0.017719 | 0.0044419
142 | 143 | 1.6238 | 1.0393 | 2.7268e-09 | 0 | 0 | 0 | 0 | 0 | 1 | -90 | 90 | 0.0038233 | 0.00095813 | -0.0038231 | -0.00095822
142 | 144 | 0.92875 | 0.5944 | 1.5596e-09 | 0 | 0 | 0 | 0 | 0 | 1 | -90 | 90 | 0.0063843 | 0.0015999 | -0.0063839 | -0.0015998
140 | 139 | 5.3189 | 3.4041 | 8.9319e-09 | 0 | 0 | 0 | 0 | 0 | 1 | -90 | 90 | -0.0053294 | -0.0013357 | 0.0053311 | 0.0013359
139 | 104 | 0.81992 | 0.52475 | 1.3769e-09 | 0 | 0 | 0 | 0 | 0 | 1 | -90 | 90 | -0.0053311 | -0.0013359 | 0.0053313 | 0.001336
146 | 144 | 0.60362 | 0.38632 | 1.0136e-09 | 0 | 0 | 0 | 0 | 0 | 1 | -90 | 90 | -0.0032377 | -0.0008115 | 0.0032377 | 0.00081145
144 | 145 | 1.775 | 1.136 | 2.9806e-09 | 0 | 0 | 0 | 0 | 0 | 1 | -90 | 90 | 0.0031461 | 0.00078835 | -0.0031459 | -0.0007885
39 | 38 | 0.012905 | 0.0082593 | 2.1671e-11 | 0 | 0 | 0 | 0 | 0 | 1 | -90 | 90 | -0.0033506 | -0.00083976 | 0.0033506 | 0.00083976
38 | 40 | 1.3383 | 0.85653 | 2.2474e-09 | 0 | 0 | 0 | 0 | 0 | 1 | -90 | 90 | -0.037547 | -0.0094104 | 0.037567 | 0.0094236
127 | 66 | 0.10085 | 0.064546 | 8.468e-10 | 0 | 0 | 0 | 0 | 0 | 1 | -90 | 90 | 0.10533 | 0.026621 | -0.10532 | -0.026613
105 | 126 | 1.4968 | 0.95794 | 2.5135e-09 | 0 | 0 | 0 | 0 | 0 | 1 | -90 | 90 | 0.013627 | 0.0034163 | -0.013624 | -0.0034146
114 | 108 | 0.94933 | 0.60757 | 1.5942e-09 | 0 | 0 | 0 | 0 | 0 | 1 | -90 | 90 | 0.036376 | 0.0091302 | -0.036362 | -0.0091215
82 | 83 | 0.14853 | 0.095057 | 1.2471e-09 | 0 | 0 | 0 | 0 | 0 | 1 | -90 | 90 | -0.24092 | -0.060903 | 0.24102 | 0.060964
112 | 111 | 1.4365 | 0.91937 | 2.4123e-09 | 0 | 0 | 0 | 0 | 0 | 1 | -90 | 90 | 0.050271 | 0.012642 | -0.050231 | -0.012616
50 | 51 | 1.3045 | 0.83491 | 2.1907e-09 | 0 | 0 | 0 | 0 | 0 | 1 | -90 | 90 | -0.045574 | -0.011434 | 0.045605 | 0.011453
117 | 119 | 2.9941 | 1.9163 | 5.028e-09 | 0 | 0 | 0 | 0 | 0 | 1 | -90 | 90 | 0.0006809 | 0.00016996 | -0.00068089 | -0.00017043
117 | 116 | 0.6052 | 0.38733 | 1.0163e-09 | 0 | 0 | 0 | 0 | 0 | 1 | -90 | 90 | 0.0012146 | 0.00030409 | -0.0012146 | -0.00030418
110 | 111 | 1.0325 | 0.66078 | 1.7338e-09 | 0 | 0 | 0 | 0 | 0 | 1 | -90 | 90 | -0.044083 | -0.011067 | 0.044105 | 0.011081
126 | 104 | 1.6306 | 1.0436 | 2.7383e-09 | 0 | 0 | 0 | 0 | 0 | 1 | -90 | 90 | 0.010851 | 0.0027197 | -0.010849 | -0.0027186
106 | 100 | 0.76891 | 0.4921 | 1.2912e-09 | 0 | 0 | 0 | 0 | 0 | 1 | -90 | 90 | -0.0035448 | -0.00088843 | 0.0035449 | 0.00088837
100 | 98 | 1.0303 | 0.65941 | 1.7302e-09 | 0 | 0 | 0 | 0 | 0 | 1 | -90 | 90 | -0.0073711 | -0.0018473 | 0.0073717 | 0.0018476
94 | 95 | 1.0525 | 0.67358 | 1.7674e-09 | 0 | 0 | 0 | 0 | 0 | 1 | -90 | 90 | -0.00083545 | -0.00020939 | 0.00083546 | 0.00020923
95 | 96 | 2.3009 | 1.4726 | 3.8638e-09 | 0 | 0 | 0 | 0 | 0 | 1 | -90 | 90 | -0.004717 | -0.0011821 | 0.0047175 | 0.001182
122 | 124 | 1.0661 | 0.68228 | 1.7902e-09 | 0 | 0 | 0 | 0 | 0 | 1 | -90 | 90 | 0.005225 | 0.0013095 | -0.0052247 | -0.0013095
58 | 62 | 2.6419 | 1.6908 | 4.4364e-09 | 0 | 0 | 0 | 0 | 0 | 1 | -90 | 90 | 0.0068503 | 0.0017172 | -0.0068489 | -0.0017168
59 | 60 | 0.9818 | 0.62835 | 1.6487e-09 | 0 | 0 | 0 | 0 | 0 | 1 | -90 | 90 | 0.012378 | 0.0031027 | -0.012376 | -0.0031018
59 | 68 | 1.1462 | 0.73358 | 1.9248e-09 | 0 | 0 | 0 | 0 | 0 | 1 | -90 | 90 | 0.0027141 | 0.0006801 | -0.002714 | -0.00068022
64 | 52 | 0.43351 | 0.27745 | 7.2798e-10 | 0 | 0 | 0 | 0 | 0 | 1 | -90 | 90 | 0.053525 | 0.01345 | -0.053511 | -0.013441
74 | 75 | 0.69975 | 0.44784 | 1.1751e-09 | 0 | 0 | 0 | 0 | 0 | 1 | -90 | 90 | 0.020681 | 0.0051859 | -0.020678 | -0.0051839
74 | 35 | 0.025922 | 0.01659 | 2.1765e-10 | 0 | 0 | 0 | 0 | 0 | 1 | -90 | 90 | 0.54903 | 0.14051 | -0.54895 | -0.14046
78 | 75 | 1.1888 | 0.76082 | 1.9963e-09 | 0 | 0 | 0 | 0 | 0 | 1 | -90 | 90 | -0.016096 | -0.0040346 | 0.0161 | 0.0040365
31 | 29 | 0.1934 | 0.12377 | 1.6238e-09 | 0 | 0 | 0 | 0 | 0 | 1 | -90 | 90 | -0.49282 | -0.12548 | 0.49333 | 0.12581
47 | 79 | 0.12416 | 0.079463 | 1.0425e-09 | 0 | 0 | 0 | 0 | 0 | 1 | -90 | 90 | 0.40545 | 0.10298 | -0.40522 | -0.10284
29 | 30 | 0.13885 | 0.088866 | 1.1659e-09 | 0 | 0 | 0 | 0 | 0 | 1 | -90 | 90 | -0.51159 | -0.13038 | 0.51199 | 0.13063
30 | 32 | 0.16006 | 0.10244 | 1.3439e-09 | 0 | 0 | 0 | 0 | 0 | 1 | -90 | 90 | -0.51867 | -0.13231 | 0.51914 | 0.13261
32 | 34 | 0.11366 | 0.072742 | 9.5433e-10 | 0 | 0 | 0 | 0 | 0 | 1 | -90 | 90 | -0.52455 | -0.13396 | 0.52489 | 0.13418
34 | 35 | 0.21325 | 0.13648 | 1.7905e-09 | 0 | 0 | 0 | 0 | 0 | 1 | -90 | 90 | -0.53059 | -0.13561 | 0.53123 | 0.13602
40 | 41 | 0.17043 | 0.10907 | 2.862e-10 | 0 | 0 | 0 | 0 | 0 | 1 | -90 | 90 | -0.040242 | -0.010094 | 0.040245 | 0.010096
41 | 42 | 0.93198 | 0.59646 | 1.565e-09 | 0 | 0 | 0 | 0 | 0 | 1 | -90 | 90 | -0.044243 | -0.011098 | 0.044263 | 0.011111
42 | 45 | 0.10615 | 0.067937 | 1.7826e-10 | 0 | 0 | 0 | 0 | 0 | 1 | -90 | 90 | 0.0067602 | 0.0016943 | -0.0067601 | -0.0016943
42 | 46 | 0.71028 | 0.45458 | 1.1928e-09 | 0 | 0 | 0 | 0 | 0 | 1 | -90 | 90 | -0.051023 | -0.012805 | 0.051044 | 0.012818
46 | 48 | 0.22351 | 0.14305 | 3.7534e-10 | 0 | 0 | 0 | 0 | 0 | 1 | -90 | 90 | -0.061775 | -0.015508 | 0.061785 | 0.015514
48 | 91 | 0.96391 | 0.6169 | 1.6187e-09 | 0 | 0 | 0 | 0 | 0 | 1 | -90 | 90 | -0.071133 | -0.017857 | 0.071187 | 0.017891
79 | 80 | 0.18722 | 0.11982 | 1.5719e-09 | 0 | 0 | 0 | 0 | 0 | 1 | -90 | 90 | 0.40221 | 0.10208 | -0.40188 | -0.10187
91 | 89 | 0.47074 | 0.30127 | 7.905e-10 | 0 | 0 | 0 | 0 | 0 | 1 | -90 | 90 | -0.078379 | -0.019693 | 0.078411 | 0.019714
80 | 85 | 0.10295 | 0.065885 | 8.6437e-10 | 0 | 0 | 0 | 0 | 0 | 1 | -90 | 90 | 0.39767 | 0.10081 | -0.39749 | -0.1007
89 | 88 | 0.48381 | 0.30964 | 8.1245e-10 | 0 | 0 | 0 | 0 | 0 | 1 | -90 | 90 | -0.085964 | -0.021607 | 0.086003 | 0.021632
51 | 52 | 0.55368 | 0.35436 | 9.2978e-10 | 0 | 0 | 0 | 0 | 0 | 1 | -90 | 90 | -0.050649 | -0.012717 | 0.050665 | 0.012727
62 | 63 | 3.296 | 2.1095 | 5.535e-09 | 0 | 0 | 0 | 0 | 0 | 1 | -90 | 90 | 0.0068489 | 0.0017168 | -0.0068471 | -0.0017162
60 | 69 | 1.8934 | 1.2118 | 3.1796e-09 | 0 | 0 | 0 | 0 | 0 | 1 | -90 | 90 | 0.0068485 | 0.0017165 | -0.0068475 | -0.0017161
60 | 70 | 4.0701 | 2.6048 | 6.8348e-09 | 0 | 0 | 0 | 0 | 0 | 1 | -90 | 90 | 0.0055277 | 0.0013853 | -0.0055264 | -0.0013851
69 | 61 | 0.33912 | 0.21704 | 5.6948e-10 | 0 | 0 | 0 | 0 | 0 | 1 | -90 | 90 | 0.0025909 | 0.00064927 | -0.0025909 | -0.00064931
61 | 128 | 0.42273 | 0.27054 | 7.0987e-10 | 0 | 0 | 0 | 0 | 0 | 1 | -90 | 90 | 0.0025909 | 0.00064931 | -0.0025908 | -0.00064936
63 | 71 | 1.3221 | 0.84615 | 2.2202e-09 | 0 | 0 | 0 | 0 | 0 | 1 | -90 | 90 | 0.0068471 | 0.0017162 | -0.0068465 | -0.001716
85 | 86 | 0.08749 | 0.055994 | 7.346e-10 | 0 | 0 | 0 | 0 | 0 | 1 | -90 | 90 | 0.39388 | 0.099797 | -0.39374 | -0.099702
86 | 87 | 0.040968 | 0.026219 | 3.4398e-10 | 0 | 0 | 0 | 0 | 0 | 1 | -90 | 90 | 0.3881 | 0.098289 | -0.38803 | -0.098246
83 | 134 | 0.013511 | 0.0086468 | 1.1344e-10 | 0 | 0 | 0 | 0 | 0 | 1 | -90 | 90 | -0.24743 | -0.062572 | 0.24744 | 0.062578
134 | 135 | 0.022852 | 0.014625 | 1.9187e-10 | 0 | 0 | 0 | 0 | 0 | 1 | -90 | 90 | -0.24998 | -0.063213 | 0.24999 | 0.063223
135 | 136 | 0.15039 | 0.096251 | 1.2627e-09 | 0 | 0 | 0 | 0 | 0 | 1 | -90 | 90 | -0.25621 | -0.064781 | 0.25632 | 0.06485
87 | 138 | 0.061763 | 0.039529 | 5.1859e-10 | 0 | 0 | 0 | 0 | 0 | 1 | -90 | 90 | 0.38422 | 0.097292 | -0.38412 | -0.097228
138 | 137 | 0.071754 | 0.045923 | 6.0247e-10 | 0 | 0 | 0 | 0 | 0 | 1 | -90 | 90 | 0.37959 | 0.096092 | -0.37948 | -0.09602
137 | 136 | 0.1778 | 0.11379 | 1.4928e-09 | 0 | 0 | 0 | 0 | 0 | 1 | -90 | 90 | 0.37668 | 0.095319 | -0.3764 | -0.095142
88 | 90 | 0.23621 | 0.15117 | 3.9666e-10 | 0 | 0 | 0 | 0 | 0 | 1 | -90 | 90 | -0.08937 | -0.022476 | 0.089391 | 0.022489
90 | 92 | 0.63216 | 0.40458 | 1.0616e-09 | 0 | 0 | 0 | 0 | 0 | 1 | -90 | 90 | -0.097029 | -0.024403 | 0.097095 | 0.024445
92 | 93 | 0.74603 | 0.47746 | 1.2528e-09 | 0 | 0 | 0 | 0 | 0 | 1 | -90 | 90 | -0.10341 | -0.026028 | 0.1035 | 0.026084
93 | 136 | 0.92024 | 0.58895 | 1.5453e-09 | 0 | 0 | 0 | 0 | 0 | 1 | -90 | 90 | -0.11381 | -0.028668 | 0.11394 | 0.028752
96 | 98 | 0.82587 | 0.52856 | 1.3869e-09 | 0 | 0 | 0 | 0 | 0 | 1 | -90 | 90 | 0.011416 | 0.0028614 | -0.011414 | -0.0028608
96 | 99 | 0.06068 | 0.038835 | 1.019e-10 | 0 | 0 | 0 | 0 | 0 | 1 | -90 | 90 | -0.016133 | -0.0040435 | 0.016133 | 0.0040436
99 | 101 | 0.67381 | 0.43124 | 1.1315e-09 | 0 | 0 | 0 | 0 | 0 | 1 | -90 | 90 | -0.019524 | -0.0048933 | 0.019526 | 0.004895
101 | 107 | 0.87016 | 0.5569 | 1.4612e-09 | 0 | 0 | 0 | 0 | 0 | 1 | -90 | 90 | -0.024347 | -0.0061032 | 0.024353 | 0.0061067
102 | 103 | 6.4892 | 4.1531 | 1.0897e-08 | 0 | 0 | 0 | 0 | 0 | 1 | -90 | 90 | -0.0055143 | -0.0013821 | 0.0055165 | 0.0013824
103 | 104 | 3.9258 | 2.5125 | 6.5924e-09 | 0 | 0 | 0 | 0 | 0 | 1 | -90 | 90 | -0.0055165 | -0.0013824 | 0.0055178 | 0.0013826
107 | 108 | 1.3072 | 0.83661 | 2.1952e-09 | 0 | 0 | 0 | 0 | 0 | 1 | -90 | 90 | -0.030148 | -0.0075591 | 0.030161 | 0.0075673
115 | 116 | 1.4553 | 0.93141 | 2.4439e-09 | 0 | 0 | 0 | 0 | 0 | 1 | -90 | 90 | -0.00054111 | -0.00013562 | 0.00054112 | 0.00013539
119 | 147 | 1.4284 | 0.91415 | 2.3986e-09 | 0 | 0 | 0 | 0 | 0 | 1 | -90 | 90 | 0.00068089 | 0.00017043 | -0.00068088 | -0.00017065