## bus_data
BUS_I | BUS_TYPE | Pd | Qd | Gs | Bs | area | Vm | Va | baseKV | zone | Vmax | Vmin
1 | 1 | 0.01794 | 0.0044962 | 0 | 0 | 1 | 0.994 | -0.11516 | 0.4 | 1 | 1.1 | 0.9
2 | 1 | 0.067329 | 0.016874 | 0 | 0 | 1 | 0.99307 | -0.13321 | 0.4 | 1 | 1.1 | 0.9
3 | 1 | 0 | 0 | 0 | 0 | 1 | 0.99477 | -0.10033 | 0.4 | 1 | 1.1 | 0.9
4 | 1 | 0.094725 | 0.02374 | 0 | 0 | 1 | 0.9927 | -0.14036 | 0.4 | 1 | 1.1 | 0.9
5 | 1 | 0 | 0 | 0 | 0 | 1 | 0.99789 | -0.040309 | 0.4 | 1 | 1.1 | 0.9
18 | 1 | 0.086886 | 0.021776 | 0 | 0 | 1 | 0.99157 | -0.16221 | 0.4 | 1 | 1.1 | 0.9
9 | 1 | 0 | 0 | 0 | 0 | 1 | 0.99668 | -0.06354 | 0.4 | 1 | 1.1 | 0.9
17 | 3 | 0.012001 | 0.0030078 | 0 | 0 | 1 | 1 | 0 | 0.4 | 1 | 1.1 | 0.9
25 | 1 | 0 | 0 | 0 | 0 | 1 | 0.9978 | -0.042043 | 0.4 | 1 | 1.1 | 0.9
6 | 1 | 0 | 0 | 0 | 0 | 1 | 0.99576 | -0.081358 | 0.4 | 1 | 1.1 | 0.9
23 | 1 | 0.010768 | 0.0026987 | 0 | 0 | 1 | 0.99551 | -0.086148 | 0.4 | 1 | 1.1 | 0.9
24 | 1 | 0.016515 | 0.004139 | 0 | 0 | 1 | 0.99591 | -0.07849 | 0.4 | 1 | 1.1 | 0.9
10 | 1 | 0 | 0 | 0 | 0 | 1 | 0.99512 | -0.093681 | 0.4 | 1 | 1.1 | 0.9
12 | 1 | 0.0074114 | 0.0018575 | 0 | 0 | 1 | 0.9949 | -0.097951 | 0.4 | 1 | 1.1 | 0.9
16 | 1 | 0.0029812 | 0.00074717 | 0 | 0 | 1 | 0.99991 | -0.0017842 | 0.4 | 1 | 1.1 | 0.9
14 | 1 | 0.015861 | 0.0039751 | 0 | 0 | 1 | 0.9977 | -0.044055 | 0.4 | 1 | 1.1 | 0.9
22 | 1 | 0.0073984 | 0.0018542 | 0 | 0 | 1 | 0.99769 | -0.044196 | 0.4 | 1 | 1.1 | 0.9
11 | 1 | 0.0212 | 0.0053131 | 0 | 0 | 1 | 0.9949 | -0.098068 | 0.4 | 1 | 1.1 | 0.9
15 | 1 | 0 | 0 | 0 | 0 | 1 | 0.99755 | -0.046887 | 0.4 | 1 | 1.1 | 0.9
20 | 1 | 0.0031554 | 0.00079082 | 0 | 0 | 1 | 0.99752 | -0.047449 | 0.4 | 1 | 1.1 | 0.9
21 | 1 | 0.001589 | 0.00039823 | 0 | 0 | 1 | 0.9975 | -0.047789 | 0.4 | 1 | 1.1 | 0.9

## generator_data
GEN_BUS | PG | QG | QMAX | QMIN | VG | MBASE | GEN_STATUS | PMAX | PMIN
17 | 0.36791 | 0.093037 | 10 | -10 | 1 | 100 | 1 | 10 | 0

## branch_data
F_BUS | T_BUS | BR_R | BR_X | BR_B | RATE_A | RATE_B | RATE_C | TAP | SHIFT | BR_STATUS | ANGMIN | ANGMAX | P_in | Q_in | P_out | Q_out
1 | 2 | 1.1858 | 0.75892 | 1.9913e-09 | 0 | 0 | 0 | 0 | 0 | 1 | -90 | 90 | 0.067387 | 0.016911 | -0.067329 | -0.016874
1 | 3 | 0.77083 | 0.49333 | 1.2944e-09 | 0 | 0 | 0 | 0 | 0 | 1 | -90 | 90 | -0.085327 | -0.021407 | 0.085387 | 0.021446
3 | 4 | 0.97548 | 0.62431 | 3.2762e-09 | 0 | 0 | 0 | 0 | 0 | 1 | -90 | 90 | 0.18205 | 0.045796 | -0.1817 | -0.045574
3 | 5 | 1.0007 | 0.64048 | 3.361e-09 | 0 | 0 | 0 | 0 | 0 | 1 | -90 | 90 | -0.26744 | -0.067242 | 0.26821 | 0.067734
4 | 18 | 1.1099 | 0.71032 | 1.8638e-09 | 0 | 0 | 0 | 0 | 0 | 1 | -90 | 90 | 0.086977 | 0.021834 | -0.086886 | -0.021776
5 | 9 | 1.8528 | 1.1858 | 3.1114e-09 | 0 | 0 | 0 | 0 | 0 | 1 | -90 | 90 | 0.056026 | 0.014092 | -0.055964 | -0.014053
5 | 17 | 0.51399 | 0.32895 | 2.5894e-09 | 0 | 0 | 0 | 0 | 0 | 1 | -90 | 90 | -0.35224 | -0.088847 | 0.35292 | 0.089283
5 | 25 | 0.27625 | 0.1768 | 4.639e-10 | 0 | 0 | 0 | 0 | 0 | 1 | -90 | 90 | 0.028009 | 0.0070211 | -0.028007 | -0.0070197
9 | 24 | 1.1901 | 0.76163 | 1.9984e-09 | 0 | 0 | 0 | 0 | 0 | 1 | -90 | 90 | 0.055964 | 0.014053 | -0.055924 | -0.014027
17 | 16 | 2.6819 | 1.7164 | 4.5036e-09 | 0 | 0 | 0 | 0 | 0 | 1 | -90 | 90 | 0.0029815 | 0.00074688 | -0.0029812 | -0.00074717
25 | 14 | 0.56614 | 0.36233 | 9.507e-10 | 0 | 0 | 0 | 0 | 0 | 1 | -90 | 90 | 0.015862 | 0.0039759 | -0.015861 | -0.0039751
25 | 22 | 0.79113 | 0.50633 | 1.3285e-09 | 0 | 0 | 0 | 0 | 0 | 1 | -90 | 90 | 0.012145 | 0.0030437 | -0.012143 | -0.0030431
6 | 23 | 0.54048 | 0.3459 | 9.076e-10 | 0 | 0 | 0 | 0 | 0 | 1 | -90 | 90 | 0.039404 | 0.0098851 | -0.039395 | -0.0098794
6 | 24 | 0.32363 | 0.20712 | 5.4347e-10 | 0 | 0 | 0 | 0 | 0 | 1 | -90 | 90 | -0.039404 | -0.0098851 | 0.03941 | 0.0098885
23 | 10 | 1.1691 | 0.74825 | 1.9633e-09 | 0 | 0 | 0 | 0 | 0 | 1 | -90 | 90 | 0.028627 | 0.0071807 | -0.028617 | -0.0071743
10 | 12 | 0.66241 | 0.42394 | 1.1124e-09 | 0 | 0 | 0 | 0 | 0 | 1 | -90 | 90 | 0.028617 | 0.0071743 | -0.028611 | -0.0071707
12 | 11 | 0.024422 | 0.01563 | 4.1011e-11 | 0 | 0 | 0 | 0 | 0 | 1 | -90 | 90 | 0.0212 | 0.0053132 | -0.0212 | -0.0053131
22 | 15 | 2.5297 | 1.619 | 4.2481e-09 | 0 | 0 | 0 | 0 | 0 | 1 | -90 | 90 | 0.0047451 | 0.0011889 | -0.0047445 | -0.0011889
15 | 20 | 0.52815 | 0.33802 | 8.8691e-10 | 0 | 0 | 0 | 0 | 0 | 1 | -90 | 90 | 0.0047445 | 0.0011889 | -0.0047444 | -0.0011889
20 | 21 | 0.95579 | 0.6117 | 1.605e-09 | 0 | 0 | 0 | 0 | 0 | 1 | -90 | 90 | 0.001589 | 0.00039809 | -0.001589 | -0.00039823