## bus_data
BUS_I | BUS_TYPE | Pd | Qd | Gs | Bs | area | Vm | Va | baseKV | zone | Vmax | Vmin
1 | 1 | 0.022431 | 0.0056218 | 0 | 0 | 1 | 0.99046 | -0.18256 | 0.4 | 1 | 1.1 | 0.9
2 | 1 | 0.0067434 | 0.0016901 | 0 | 0 | 1 | 0.99406 | -0.11324 | 0.4 | 1 | 1.1 | 0.9
3 | 1 | 0 | 0 | 0 | 0 | 1 | 0.98854 | -0.21956 | 0.4 | 1 | 1.1 | 0.9
4 | 1 | 0.013327 | 0.0033399 | 0 | 0 | 1 | 0.99455 | -0.10387 | 0.4 | 1 | 1.1 | 0.9
5 | 1 | 0.002437 | 0.00061076 | 0 | 0 | 1 | 0.98852 | -0.21992 | 0.4 | 1 | 1.1 | 0.9
25 | 1 | 0 | 0 | 0 | 0 | 1 | 0.98635 | -0.26199 | 0.4 | 1 | 1.1 | 0.9
23 | 1 | 0 | 0 | 0 | 0 | 1 | 0.99765 | -0.044566 | 0.4 | 1 | 1.1 | 0.9
6 | 1 | 0 | 0 | 0 | 0 | 1 | 0.98144 | -0.35462 | 0.4 | 1 | 1.1 | 0.9
33 | 1 | 0.0027227 | 0.00068238 | 0 | 0 | 1 | 0.98012 | -0.38025 | 0.4 | 1 | 1.1 | 0.9
29 | 1 | 0.0026966 | 0.00067583 | 0 | 0 | 1 | 0.9821 | -0.34191 | 0.4 | 1 | 1.1 | 0.9
7 | 1 | 0 | 0 | 0 | 0 | 1 | 0.98243 | -0.33841 | 0.4 | 1 | 1.1 | 0.9
17 | 1 | 0 | 0 | 0 | 0 | 1 | 0.98382 | -0.31136 | 0.4 | 1 | 1.1 | 0.9
102 | 1 | 0.0083408 | 0.0020904 | 0 | 0 | 1 | 0.98193 | -0.34822 | 0.4 | 1 | 1.1 | 0.9
8 | 1 | 0 | 0 | 0 | 0 | 1 | 0.98746 | -0.2382 | 0.4 | 1 | 1.1 | 0.9
141 | 1 | 0.0015266 | 0.00038261 | 0 | 0 | 1 | 0.98744 | -0.23853 | 0.4 | 1 | 1.1 | 0.9
22 | 1 | 0 | 0 | 0 | 0 | 1 | 0.98609 | -0.26448 | 0.4 | 1 | 1.1 | 0.9
76 | 1 | 0 | 0 | 0 | 0 | 1 | 0.98766 | -0.23432 | 0.4 | 1 | 1.1 | 0.9
9 | 1 | 0 | 0 | 0 | 0 | 1 | 0.99578 | -0.07946 | 0.4 | 1 | 1.1 | 0.9
77 | 1 | 0 | 0 | 0 | 0 | 1 | 0.99021 | -0.18551 | 0.4 | 1 | 1.1 | 0.9
28 | 1 | 0 | 0 | 0 | 0 | 1 | 0.99522 | -0.090345 | 0.4 | 1 | 1.1 | 0.9
109 | 1 | 0.014286 | 0.0035803 | 0 | 0 | 1 | 0.99805 | -0.036607 | 0.4 | 1 | 1.1 | 0.9
10 | 1 | 0 | 0 | 0 | 0 | 1 | 0.98326 | -0.32228 | 0.4 | 1 | 1.1 | 0.9
87 | 1 | 0.0039807 | 0.00099766 | 0 | 0 | 1 | 0.98308 | -0.32581 | 0.4 | 1 | 1.1 | 0.9
12 | 1 | 0 | 0 | 0 | 0 | 1 | 0.97569 | -0.46704 | 0.4 | 1 | 1.1 | 0.9
112 | 1 | 0 | 0 | 0 | 0 | 1 | 0.97778 | -0.426 | 0.4 | 1 | 1.1 | 0.9
19 | 1 | 0 | 0 | 0 | 0 | 1 | 0.97409 | -0.49844 | 0.4 | 1 | 1.1 | 0.9
14 | 1 | 0 | 0 | 0 | 0 | 1 | 0.97299 | -0.52015 | 0.4 | 1 | 1.1 | 0.9
111 | 1 | 0.0019547 | 0.0004899 | 0 | 0 | 1 | 0.97542 | -0.47229 | 0.4 | 1 | 1.1 | 0.9
13 | 1 | 0 | 0 | 0 | 0 | 1 | 0.98403 | -0.30443 | 0.4 | 1 | 1.1 | 0.9
20 | 1 | 0 | 0 | 0 | 0 | 1 | 0.98429 | -0.29948 | 0.4 | 1 | 1.1 | 0.9
113 | 1 | 0.0020601 | 0.00051632 | 0 | 0 | 1 | 0.98342 | -0.31616 | 0.4 | 1 | 1.1 | 0.9
128 | 1 | 0 | 0 | 0 | 0 | 1 | 0.97273 | -0.52543 | 0.4 | 1 | 1.1 | 0.9
132 | 1 | 0.0039723 | 0.00099554 | 0 | 0 | 1 | 0.97278 | -0.52429 | 0.4 | 1 | 1.1 | 0.9
136 | 1 | 0.0037922 | 0.00095042 | 0 | 0 | 1 | 0.97286 | -0.52286 | 0.4 | 1 | 1.1 | 0.9
15 | 1 | 0 | 0 | 0 | 0 | 1 | 0.98998 | -0.18997 | 0.4 | 1 | 1.1 | 0.9
75 | 1 | 0.0071166 | 0.0017836 | 0 | 0 | 1 | 0.98847 | -0.21879 | 0.4 | 1 | 1.1 | 0.9
16 | 1 | 0 | 0 | 0 | 0 | 1 | 0.98133 | -0.36003 | 0.4 | 1 | 1.1 | 0.9
27 | 1 | 0 | 0 | 0 | 0 | 1 | 0.98145 | -0.3576 | 0.4 | 1 | 1.1 | 0.9
137 | 1 | 0.0026213 | 0.00065696 | 0 | 0 | 1 | 0.98126 | -0.36134 | 0.4 | 1 | 1.1 | 0.9
39 | 1 | 0.011523 | 0.0028878 | 0 | 0 | 1 | 0.98448 | -0.2984 | 0.4 | 1 | 1.1 | 0.9
18 | 1 | 0 | 0 | 0 | 0 | 1 | 0.98518 | -0.28206 | 0.4 | 1 | 1.1 | 0.9
134 | 1 | 0.0010502 | 0.00026321 | 0 | 0 | 1 | 0.98499 | -0.28556 | 0.4 | 1 | 1.1 | 0.9
21 | 1 | 0 | 0 | 0 | 0 | 1 | 0.97334 | -0.51331 | 0.4 | 1 | 1.1 | 0.9
118 | 1 | 0.010023 | 0.0025119 | 0 | 0 | 1 | 0.97388 | -0.50271 | 0.4 | 1 | 1.1 | 0.9
145 | 1 | 0.0054409 | 0.0013636 | 0 | 0 | 1 | 0.98421 | -0.30091 | 0.4 | 1 | 1.1 | 0.9
86 | 1 | 0 | 0 | 0 | 0 | 1 | 0.98486 | -0.28847 | 0.4 | 1 | 1.1 | 0.9
41 | 1 | 0.008274 | 0.0020737 | 0 | 0 | 1 | 0.97303 | -0.51952 | 0.4 | 1 | 1.1 | 0.9
139 | 1 | 0.0022071 | 0.00055315 | 0 | 0 | 1 | 0.98608 | -0.26471 | 0.4 | 1 | 1.1 | 0.9
140 | 1 | 0.0015548 | 0.00038967 | 0 | 0 | 1 | 0.98607 | -0.26487 | 0.4 | 1 | 1.1 | 0.9
24 | 3 | 0 | 0 | 0 | 0 | 1 | 1 | 0 | 0.4 | 1 | 1.1 | 0.9
72 | 1 | 0.010563 | 0.0026474 | 0 | 0 | 1 | 0.99942 | -0.011126 | 0.4 | 1 | 1.1 | 0.9
40 | 1 | 0.0088939 | 0.002229 | 0 | 0 | 1 | 0.98574 | -0.27383 | 0.4 | 1 | 1.1 | 0.9
26 | 1 | 0 | 0 | 0 | 0 | 1 | 0.98116 | -0.36329 | 0.4 | 1 | 1.1 | 0.9
138 | 1 | 0.003898 | 0.00097694 | 0 | 0 | 1 | 0.98112 | -0.36401 | 0.4 | 1 | 1.1 | 0.9
103 | 1 | 0.0089316 | 0.0022385 | 0 | 0 | 1 | 0.98152 | -0.35615 | 0.4 | 1 | 1.1 | 0.9
93 | 1 | 0.012831 | 0.0032157 | 0 | 0 | 1 | 0.99504 | -0.093864 | 0.4 | 1 | 1.1 | 0.9
133 | 1 | 0.0046499 | 0.0011654 | 0 | 0 | 1 | 0.97811 | -0.4196 | 0.4 | 1 | 1.1 | 0.9
30 | 1 | 0 | 0 | 0 | 0 | 1 | 0.98239 | -0.33615 | 0.4 | 1 | 1.1 | 0.9
79 | 1 | 0 | 0 | 0 | 0 | 1 | 0.98683 | -0.25029 | 0.4 | 1 | 1.1 | 0.9
142 | 1 | 0.01493 | 0.0037418 | 0 | 0 | 1 | 0.99003 | -0.18889 | 0.4 | 1 | 1.1 | 0.9
88 | 1 | 0.0086286 | 0.0021625 | 0 | 0 | 1 | 0.98307 | -0.326 | 0.4 | 1 | 1.1 | 0.9
71 | 1 | 0.014756 | 0.0036983 | 0 | 0 | 1 | 0.99913 | -0.016764 | 0.4 | 1 | 1.1 | 0.9
70 | 1 | 0.0052263 | 0.0013098 | 0 | 0 | 1 | 0.97522 | -0.47625 | 0.4 | 1 | 1.1 | 0.9
91 | 1 | 0.0075549 | 0.0018934 | 0 | 0 | 1 | 0.98547 | -0.27664 | 0.4 | 1 | 1.1 | 0.9
32 | 1 | 0 | 0 | 0 | 0 | 1 | 0.98311 | -0.32217 | 0.4 | 1 | 1.1 | 0.9
127 | 1 | 0.0076243 | 0.0019108 | 0 | 0 | 1 | 0.97258 | -0.5283 | 0.4 | 1 | 1.1 | 0.9
131 | 1 | 0.0094232 | 0.0023617 | 0 | 0 | 1 | 0.97259 | -0.52802 | 0.4 | 1 | 1.1 | 0.9
78 | 1 | 0 | 0 | 0 | 0 | 1 | 0.9862 | -0.26261 | 0.4 | 1 | 1.1 | 0.9
85 | 1 | 0 | 0 | 0 | 0 | 1 | 0.98609 | -0.26478 | 0.4 | 1 | 1.1 | 0.9
84 | 1 | 0.0071374 | 0.0017888 | 0 | 0 | 1 | 0.98646 | -0.25753 | 0.4 | 1 | 1.1 | 0.9
110 | 1 | 0 | 0 | 0 | 0 | 1 | 0.98031 | -0.37627 | 0.4 | 1 | 1.1 | 0.9
119 | 1 | 0.0012935 | 0.00032419 | 0 | 0 | 1 | 0.97386 | -0.50313 | 0.4 | 1 | 1.1 | 0.9
146 | 1 | 0.014891 | 0.0037321 | 0 | 0 | 1 | 0.98589 | -0.26859 | 0.4 | 1 | 1.1 | 0.9
42 | 1 | 0.0061062 | 0.0015304 | 0 | 0 | 1 | 0.97294 | -0.52114 | 0.4 | 1 | 1.1 | 0.9
31 | 1 | 0.0034254 | 0.00085849 | 0 | 0 | 1 | 0.98235 | -0.33703 | 0.4 | 1 | 1.1 | 0.9
92 | 1 | 0 | 0 | 0 | 0 | 1 | 0.98311 | -0.32233 | 0.4 | 1 | 1.1 | 0.9
143 | 1 | 0.0036589 | 0.000917 | 0 | 0 | 1 | 0.98307 | -0.32311 | 0.4 | 1 | 1.1 | 0.9
34 | 1 | 0.0015133 | 0.00037928 | 0 | 0 | 1 | 0.97134 | -0.55236 | 0.4 | 1 | 1.1 | 0.9
35 | 1 | 0 | 0 | 0 | 0 | 1 | 0.97138 | -0.55158 | 0.4 | 1 | 1.1 | 0.9
36 | 1 | 0.00082336 | 0.00020635 | 0 | 0 | 1 | 0.97134 | -0.55234 | 0.4 | 1 | 1.1 | 0.9
38 | 1 | 0 | 0 | 0 | 0 | 1 | 0.97145 | -0.55022 | 0.4 | 1 | 1.1 | 0.9
97 | 1 | 0 | 0 | 0 | 0 | 1 | 0.97132 | -0.55283 | 0.4 | 1 | 1.1 | 0.9
37 | 1 | 0 | 0 | 0 | 0 | 1 | 0.97157 | -0.54768 | 0.4 | 1 | 1.1 | 0.9
52 | 1 | 0 | 0 | 0 | 0 | 1 | 0.97184 | -0.54243 | 0.4 | 1 | 1.1 | 0.9
120 | 1 | 0.0071752 | 0.0017983 | 0 | 0 | 1 | 0.97113 | -0.55654 | 0.4 | 1 | 1.1 | 0.9
95 | 1 | 0.0032891 | 0.00082433 | 0 | 0 | 1 | 0.97132 | -0.55278 | 0.4 | 1 | 1.1 | 0.9
101 | 1 | 0.0023931 | 0.00059977 | 0 | 0 | 1 | 0.97135 | -0.55207 | 0.4 | 1 | 1.1 | 0.9
114 | 1 | 0 | 0 | 0 | 0 | 1 | 0.97126 | -0.55393 | 0.4 | 1 | 1.1 | 0.9
57 | 1 | 0 | 0 | 0 | 0 | 1 | 0.97181 | -0.54301 | 0.4 | 1 | 1.1 | 0.9
58 | 1 | 0 | 0 | 0 | 0 | 1 | 0.97193 | -0.54068 | 0.4 | 1 | 1.1 | 0.9
50 | 1 | 0.0010156 | 0.00025453 | 0 | 0 | 1 | 0.97182 | -0.54285 | 0.4 | 1 | 1.1 | 0.9
89 | 1 | 0.0062305 | 0.0015615 | 0 | 0 | 1 | 0.97224 | -0.53449 | 0.4 | 1 | 1.1 | 0.9
94 | 1 | 0.00088395 | 0.00022154 | 0 | 0 | 1 | 0.97126 | -0.55398 | 0.4 | 1 | 1.1 | 0.9
43 | 1 | 0.0028932 | 0.0007251 | 0 | 0 | 1 | 0.97294 | -0.52126 | 0.4 | 1 | 1.1 | 0.9
44 | 1 | 0.0010181 | 0.00025516 | 0 | 0 | 1 | 0.97879 | -0.40589 | 0.4 | 1 | 1.1 | 0.9
45 | 1 | 0 | 0 | 0 | 0 | 1 | 0.97899 | -0.40192 | 0.4 | 1 | 1.1 | 0.9
46 | 1 | 0 | 0 | 0 | 0 | 1 | 0.97792 | -0.42289 | 0.4 | 1 | 1.1 | 0.9
47 | 1 | 0 | 0 | 0 | 0 | 1 | 0.9793 | -0.39597 | 0.4 | 1 | 1.1 | 0.9
48 | 1 | 0.0017387 | 0.00043576 | 0 | 0 | 1 | 0.97782 | -0.4247 | 0.4 | 1 | 1.1 | 0.9
49 | 1 | 0.00037158 | 9.3127e-05 | 0 | 0 | 1 | 0.97657 | -0.44924 | 0.4 | 1 | 1.1 | 0.9
108 | 1 | 0.0015851 | 0.00039726 | 0 | 0 | 1 | 0.97898 | -0.40212 | 0.4 | 1 | 1.1 | 0.9
62 | 1 | 0 | 0 | 0 | 0 | 1 | 0.97782 | -0.42482 | 0.4 | 1 | 1.1 | 0.9
99 | 1 | 0 | 0 | 0 | 0 | 1 | 0.9748 | -0.48399 | 0.4 | 1 | 1.1 | 0.9
107 | 1 | 0.0028458 | 0.00071322 | 0 | 0 | 1 | 0.97892 | -0.40335 | 0.4 | 1 | 1.1 | 0.9
64 | 1 | 0.00064029 | 0.00016047 | 0 | 0 | 1 | 0.97781 | -0.42496 | 0.4 | 1 | 1.1 | 0.9
60 | 1 | 0.0014151 | 0.00035466 | 0 | 0 | 1 | 0.97776 | -0.42601 | 0.4 | 1 | 1.1 | 0.9
100 | 1 | 0 | 0 | 0 | 0 | 1 | 0.97447 | -0.49052 | 0.4 | 1 | 1.1 | 0.9
98 | 1 | 0.0017503 | 0.00043867 | 0 | 0 | 1 | 0.97403 | -0.49921 | 0.4 | 1 | 1.1 | 0.9
51 | 1 | 0 | 0 | 0 | 0 | 1 | 0.97284 | -0.52254 | 0.4 | 1 | 1.1 | 0.9
53 | 1 | 0 | 0 | 0 | 0 | 1 | 0.97303 | -0.51882 | 0.4 | 1 | 1.1 | 0.9
54 | 1 | 0.024081 | 0.0060352 | 0 | 0 | 1 | 0.97198 | -0.53953 | 0.4 | 1 | 1.1 | 0.9
55 | 1 | 0 | 0 | 0 | 0 | 1 | 0.97267 | -0.52593 | 0.4 | 1 | 1.1 | 0.9
56 | 1 | 0 | 0 | 0 | 0 | 1 | 0.97338 | -0.51204 | 0.4 | 1 | 1.1 | 0.9
74 | 1 | 0.0073097 | 0.001832 | 0 | 0 | 1 | 0.97246 | -0.53015 | 0.4 | 1 | 1.1 | 0.9
117 | 1 | 0.021176 | 0.0053071 | 0 | 0 | 1 | 0.97062 | -0.56654 | 0.4 | 1 | 1.1 | 0.9
90 | 1 | 0.0017238 | 0.00043202 | 0 | 0 | 1 | 0.9726 | -0.52739 | 0.4 | 1 | 1.1 | 0.9
66 | 1 | 0 | 0 | 0 | 0 | 1 | 0.97305 | -0.51845 | 0.4 | 1 | 1.1 | 0.9
59 | 1 | 0.0032122 | 0.00080505 | 0 | 0 | 1 | 0.97167 | -0.54577 | 0.4 | 1 | 1.1 | 0.9
104 | 1 | 0.0012717 | 0.00031871 | 0 | 0 | 1 | 0.97889 | -0.40396 | 0.4 | 1 | 1.1 | 0.9
73 | 1 | 0.0077199 | 0.0019348 | 0 | 0 | 1 | 0.9724 | -0.53127 | 0.4 | 1 | 1.1 | 0.9
105 | 1 | 0.00075521 | 0.00018927 | 0 | 0 | 1 | 0.97256 | -0.52821 | 0.4 | 1 | 1.1 | 0.9
67 | 1 | 0.0026866 | 0.00067332 | 0 | 0 | 1 | 0.97303 | -0.5189 | 0.4 | 1 | 1.1 | 0.9
65 | 1 | 0.0037609 | 0.00094257 | 0 | 0 | 1 | 0.97288 | -0.52192 | 0.4 | 1 | 1.1 | 0.9
63 | 1 | 0.00091995 | 0.00023056 | 0 | 0 | 1 | 0.97113 | -0.55655 | 0.4 | 1 | 1.1 | 0.9
135 | 1 | 0.0010061 | 0.00025215 | 0 | 0 | 1 | 0.9712 | -0.5551 | 0.4 | 1 | 1.1 | 0.9
125 | 1 | 0.00045387 | 0.00011375 | 0 | 0 | 1 | 0.97083 | -0.56252 | 0.4 | 1 | 1.1 | 0.9
121 | 1 | 0.00042939 | 0.00010762 | 0 | 0 | 1 | 0.9705 | -0.56909 | 0.4 | 1 | 1.1 | 0.9
122 | 1 | 0 | 0 | 0 | 0 | 1 | 0.97073 | -0.56458 | 0.4 | 1 | 1.1 | 0.9
123 | 1 | 0.00055037 | 0.00013794 | 0 | 0 | 1 | 0.9705 | -0.56919 | 0.4 | 1 | 1.1 | 0.9
124 | 1 | 0.00054377 | 0.00013628 | 0 | 0 | 1 | 0.97071 | -0.56488 | 0.4 | 1 | 1.1 | 0.9
68 | 1 | 0.010362 | 0.0025969 | 0 | 0 | 1 | 0.97487 | -0.48319 | 0.4 | 1 | 1.1 | 0.9
69 | 1 | 0.0044594 | 0.0011176 | 0 | 0 | 1 | 0.97488 | -0.48291 | 0.4 | 1 | 1.1 | 0.9
144 | 1 | 0.0015331 | 0.00038422 | 0 | 0 | 1 | 0.98683 | -0.25043 | 0.4 | 1 | 1.1 | 0.9
82 | 1 | 0 | 0 | 0 | 0 | 1 | 0.98668 | -0.25319 | 0.4 | 1 | 1.1 | 0.9
81 | 1 | 0 | 0 | 0 | 0 | 1 | 0.98594 | -0.26747 | 0.4 | 1 | 1.1 | 0.9
80 | 1 | 0.0016345 | 0.00040964 | 0 | 0 | 1 | 0.98593 | -0.2678 | 0.4 | 1 | 1.1 | 0.9
83 | 1 | 0 | 0 | 0 | 0 | 1 | 0.98582 | -0.26987 | 0.4 | 1 | 1.1 | 0.9
106 | 1 | 0.0018873 | 0.00047301 | 0 | 0 | 1 | 0.97252 | -0.52903 | 0.4 | 1 | 1.1 | 0.9
116 | 1 | 0.0011876 | 0.00029763 | 0 | 0 | 1 | 0.97445 | -0.49099 | 0.4 | 1 | 1.1 | 0.9
115 | 1 | 0.0076606 | 0.0019199 | 0 | 0 | 1 | 0.9744 | -0.49185 | 0.4 | 1 | 1.1 | 0.9

## generator_data
GEN_BUS | PG | QG | QMAX | QMIN | VG | MBASE | GEN_STATUS | PMAX | PMIN
24 | 0.44591 | 0.11463 | 10 | -10 | 1 | 100 | 1 | 10 | 0

## branch_data
F_BUS | T_BUS | BR_R | BR_X | BR_B | RATE_A | RATE_B | RATE_C | TAP | SHIFT | BR_STATUS | ANGMIN | ANGMAX | P_in | Q_in | P_out | Q_out
1 | 2 | 3.7442 | 2.3963 | 6.2874e-09 | 0 | 0 | 0 | 0 | 0 | 1 | -90 | 90 | -0.082077 | -0.020718 | 0.08235 | 0.020892
1 | 3 | 2.7401 | 1.7536 | 4.6013e-09 | 0 | 0 | 0 | 0 | 0 | 1 | -90 | 90 | 0.059646 | 0.015096 | -0.05954 | -0.015029
2 | 4 | 0.46992 | 0.30075 | 7.8912e-10 | 0 | 0 | 0 | 0 | 0 | 1 | -90 | 90 | -0.089094 | -0.022582 | 0.089134 | 0.022608
3 | 5 | 0.64766 | 0.4145 | 1.0876e-09 | 0 | 0 | 0 | 0 | 0 | 1 | -90 | 90 | 0.002437 | 0.00061069 | -0.002437 | -0.00061076
3 | 25 | 3.2631 | 2.0884 | 5.4797e-09 | 0 | 0 | 0 | 0 | 0 | 1 | -90 | 90 | 0.057103 | 0.014418 | -0.056987 | -0.014344
4 | 23 | 2.5914 | 1.6585 | 4.3517e-09 | 0 | 0 | 0 | 0 | 0 | 1 | -90 | 90 | -0.10246 | -0.025948 | 0.10275 | 0.026134
25 | 40 | 0.90795 | 0.58109 | 1.5247e-09 | 0 | 0 | 0 | 0 | 0 | 1 | -90 | 90 | 0.056987 | 0.014344 | -0.056955 | -0.014324
23 | 24 | 1.9582 | 1.2533 | 3.2884e-09 | 0 | 0 | 0 | 0 | 0 | 1 | -90 | 90 | -0.10275 | -0.026134 | 0.10297 | 0.026276
6 | 33 | 1.3348 | 0.85425 | 4.4829e-09 | 0 | 0 | 0 | 0 | 0 | 1 | -90 | 90 | 0.083348 | 0.021106 | -0.083246 | -0.021041
6 | 29 | 0.66361 | 0.42471 | 3.3432e-09 | 0 | 0 | 0 | 0 | 0 | 1 | -90 | 90 | -0.083348 | -0.021106 | 0.083399 | 0.021138
33 | 133 | 2.1118 | 1.3515 | 3.5462e-09 | 0 | 0 | 0 | 0 | 0 | 1 | -90 | 90 | 0.080523 | 0.020358 | -0.080371 | -0.020262
29 | 30 | 0.29103 | 0.18626 | 1.4661e-09 | 0 | 0 | 0 | 0 | 0 | 1 | -90 | 90 | -0.086096 | -0.021814 | 0.08612 | 0.021829
7 | 17 | 4.9248 | 3.1519 | 8.27e-09 | 0 | 0 | 0 | 0 | 0 | 1 | -90 | 90 | -0.023811 | -0.0059734 | 0.023841 | 0.0059922
7 | 102 | 1.7824 | 1.1407 | 2.9931e-09 | 0 | 0 | 0 | 0 | 0 | 1 | -90 | 90 | 0.023811 | 0.0059734 | -0.0238 | -0.0059665
17 | 39 | 1.5451 | 0.98883 | 2.5946e-09 | 0 | 0 | 0 | 0 | 0 | 1 | -90 | 90 | -0.036459 | -0.0091572 | 0.036482 | 0.0091714
17 | 10 | 3.7562 | 2.4039 | 6.3076e-09 | 0 | 0 | 0 | 0 | 0 | 1 | -90 | 90 | 0.012618 | 0.003165 | -0.012611 | -0.0031614
102 | 103 | 2.2171 | 1.419 | 3.7232e-09 | 0 | 0 | 0 | 0 | 0 | 1 | -90 | 90 | 0.015459 | 0.0038761 | -0.015453 | -0.0038727
8 | 141 | 0.92234 | 0.5903 | 1.5489e-09 | 0 | 0 | 0 | 0 | 0 | 1 | -90 | 90 | 0.0015266 | 0.00038248 | -0.0015266 | -0.00038261
8 | 22 | 0.89669 | 0.57388 | 4.5174e-09 | 0 | 0 | 0 | 0 | 0 | 1 | -90 | 90 | 0.12957 | 0.033119 | -0.12941 | -0.033014
8 | 76 | 0.13133 | 0.08405 | 6.6161e-10 | 0 | 0 | 0 | 0 | 0 | 1 | -90 | 90 | -0.1311 | -0.033502 | 0.13112 | 0.033517
22 | 139 | 0.44102 | 0.28225 | 7.4058e-10 | 0 | 0 | 0 | 0 | 0 | 1 | -90 | 90 | 0.0022071 | 0.0005531 | -0.0022071 | -0.00055315
22 | 140 | 1.0924 | 0.69915 | 1.8345e-09 | 0 | 0 | 0 | 0 | 0 | 1 | -90 | 90 | 0.0015548 | 0.00038951 | -0.0015548 | -0.00038967
22 | 18 | 0.61664 | 0.39465 | 3.1065e-09 | 0 | 0 | 0 | 0 | 0 | 1 | -90 | 90 | 0.12564 | 0.032072 | -0.12554 | -0.032004
76 | 79 | 0.52549 | 0.33632 | 2.6473e-09 | 0 | 0 | 0 | 0 | 0 | 1 | -90 | 90 | 0.13399 | 0.03403 | -0.13389 | -0.033964
76 | 75 | 0.25905 | 0.16579 | 1.3051e-09 | 0 | 0 | 0 | 0 | 0 | 1 | -90 | 90 | -0.26511 | -0.067547 | 0.26531 | 0.067674
9 | 77 | 1.6485 | 1.055 | 8.3048e-09 | 0 | 0 | 0 | 0 | 0 | 1 | -90 | 90 | 0.28928 | 0.074429 | -0.2878 | -0.07348
9 | 28 | 3.768 | 2.4115 | 6.3274e-09 | 0 | 0 | 0 | 0 | 0 | 1 | -90 | 90 | 0.01284 | 0.0032205 | -0.012833 | -0.0032169
9 | 109 | 0.64241 | 0.41114 | 3.2363e-09 | 0 | 0 | 0 | 0 | 0 | 1 | -90 | 90 | -0.30212 | -0.077649 | 0.30275 | 0.078052
77 | 142 | 0.99656 | 0.6378 | 1.6735e-09 | 0 | 0 | 0 | 0 | 0 | 1 | -90 | 90 | 0.014932 | 0.0037432 | -0.01493 | -0.0037418
77 | 15 | 0.072786 | 0.046583 | 3.6668e-10 | 0 | 0 | 0 | 0 | 0 | 1 | -90 | 90 | 0.27287 | 0.069738 | -0.27281 | -0.0697
28 | 93 | 1.2175 | 0.77922 | 2.0446e-09 | 0 | 0 | 0 | 0 | 0 | 1 | -90 | 90 | 0.012833 | 0.0032169 | -0.012831 | -0.0032157
109 | 24 | 0.52583 | 0.33653 | 2.649e-09 | 0 | 0 | 0 | 0 | 0 | 1 | -90 | 90 | -0.31704 | -0.081632 | 0.3176 | 0.081994
10 | 87 | 1.2128 | 0.77619 | 2.0366e-09 | 0 | 0 | 0 | 0 | 0 | 1 | -90 | 90 | 0.012611 | 0.0031614 | -0.012609 | -0.0031603
87 | 88 | 0.09585 | 0.061344 | 1.6096e-10 | 0 | 0 | 0 | 0 | 0 | 1 | -90 | 90 | 0.0086286 | 0.0021626 | -0.0086286 | -0.0021626
12 | 112 | 2.3273 | 1.4895 | 3.9082e-09 | 0 | 0 | 0 | 0 | 0 | 1 | -90 | 90 | -0.07555 | -0.018987 | 0.075698 | 0.019082
12 | 19 | 4.6781 | 2.994 | 7.8557e-09 | 0 | 0 | 0 | 0 | 0 | 1 | -90 | 90 | 0.028652 | 0.0072037 | -0.028609 | -0.007177
12 | 14 | 9.1064 | 5.8281 | 1.5292e-08 | 0 | 0 | 0 | 0 | 0 | 1 | -90 | 90 | 0.024882 | 0.0062608 | -0.024819 | -0.006222
12 | 111 | 1.0167 | 0.65071 | 1.7074e-09 | 0 | 0 | 0 | 0 | 0 | 1 | -90 | 90 | 0.022016 | 0.0055229 | -0.02201 | -0.0055195
112 | 133 | 0.36371 | 0.23277 | 6.1076e-10 | 0 | 0 | 0 | 0 | 0 | 1 | -90 | 90 | -0.075698 | -0.019082 | 0.075722 | 0.019096
19 | 21 | 3.6581 | 2.3412 | 6.143e-09 | 0 | 0 | 0 | 0 | 0 | 1 | -90 | 90 | 0.017291 | 0.0043399 | -0.017279 | -0.0043326
19 | 118 | 1.603 | 1.0259 | 2.6919e-09 | 0 | 0 | 0 | 0 | 0 | 1 | -90 | 90 | 0.011318 | 0.0028372 | -0.011316 | -0.002836
14 | 128 | 2.9369 | 1.8796 | 4.9318e-09 | 0 | 0 | 0 | 0 | 0 | 1 | -90 | 90 | 0.007627 | 0.0019121 | -0.0076251 | -0.0019113
14 | 132 | 1.3117 | 0.83946 | 2.2026e-09 | 0 | 0 | 0 | 0 | 0 | 1 | -90 | 90 | 0.013399 | 0.0033597 | -0.013397 | -0.0033582
14 | 136 | 3.0294 | 1.9388 | 5.0872e-09 | 0 | 0 | 0 | 0 | 0 | 1 | -90 | 90 | 0.0037926 | 0.00095029 | -0.0037921 | -0.00095046
111 | 70 | 0.84241 | 0.53914 | 1.4146e-09 | 0 | 0 | 0 | 0 | 0 | 1 | -90 | 90 | 0.020056 | 0.0050296 | -0.020052 | -0.0050273
13 | 20 | 0.22696 | 0.14525 | 1.1434e-09 | 0 | 0 | 0 | 0 | 0 | 1 | -90 | 90 | -0.095405 | -0.02421 | 0.095428 | 0.024224
13 | 113 | 0.5375 | 0.344 | 2.7078e-09 | 0 | 0 | 0 | 0 | 0 | 1 | -90 | 90 | 0.095405 | 0.02421 | -0.095351 | -0.024176
20 | 145 | 1.1387 | 0.7288 | 1.9123e-09 | 0 | 0 | 0 | 0 | 0 | 1 | -90 | 90 | 0.0054412 | 0.0013637 | -0.0054408 | -0.0013636
20 | 86 | 0.47842 | 0.30619 | 2.4102e-09 | 0 | 0 | 0 | 0 | 0 | 1 | -90 | 90 | -0.10087 | -0.025588 | 0.10092 | 0.025622
113 | 32 | 0.2814 | 0.1801 | 1.4177e-09 | 0 | 0 | 0 | 0 | 0 | 1 | -90 | 90 | 0.093291 | 0.023659 | -0.093264 | -0.023642
128 | 127 | 1.5982 | 1.0229 | 2.6839e-09 | 0 | 0 | 0 | 0 | 0 | 1 | -90 | 90 | 0.0076251 | 0.0019113 | -0.0076241 | -0.0019109
132 | 131 | 1.6769 | 1.0732 | 2.8159e-09 | 0 | 0 | 0 | 0 | 0 | 1 | -90 | 90 | 0.0094246 | 0.0023626 | -0.0094229 | -0.0023618
15 | 75 | 0.46921 | 0.30029 | 2.3638e-09 | 0 | 0 | 0 | 0 | 0 | 1 | -90 | 90 | 0.27281 | 0.0697 | -0.27243 | -0.069457
16 | 27 | 1.6079 | 1.029 | 2.7e-09 | 0 | 0 | 0 | 0 | 0 | 1 | -90 | 90 | -0.0065202 | -0.0016339 | 0.006521 | 0.0016341
16 | 137 | 0.86642 | 0.55451 | 1.455e-09 | 0 | 0 | 0 | 0 | 0 | 1 | -90 | 90 | 0.0065202 | 0.0016339 | -0.0065198 | -0.0016338
27 | 103 | 0.96088 | 0.61497 | 1.6136e-09 | 0 | 0 | 0 | 0 | 0 | 1 | -90 | 90 | -0.006521 | -0.0016341 | 0.0065214 | 0.0016342
137 | 26 | 2.1647 | 1.3854 | 3.6351e-09 | 0 | 0 | 0 | 0 | 0 | 1 | -90 | 90 | 0.0038985 | 0.00097679 | -0.0038981 | -0.00097691
39 | 40 | 2.2298 | 1.427 | 3.7444e-09 | 0 | 0 | 0 | 0 | 0 | 1 | -90 | 90 | -0.048004 | -0.012059 | 0.048061 | 0.012095
18 | 134 | 0.12263 | 0.078484 | 6.1779e-10 | 0 | 0 | 0 | 0 | 0 | 1 | -90 | 90 | 0.12554 | 0.032004 | -0.12552 | -0.031991
134 | 110 | 3.1894 | 2.0412 | 1.6067e-08 | 0 | 0 | 0 | 0 | 0 | 1 | -90 | 90 | 0.12447 | 0.031728 | -0.12392 | -0.031382
21 | 41 | 1.527 | 0.97727 | 2.5642e-09 | 0 | 0 | 0 | 0 | 0 | 1 | -90 | 90 | 0.017279 | 0.0043326 | -0.017274 | -0.0043296
118 | 119 | 1.3858 | 0.88691 | 2.3271e-09 | 0 | 0 | 0 | 0 | 0 | 1 | -90 | 90 | 0.0012935 | 0.000324 | -0.0012935 | -0.0003242
86 | 91 | 0.51391 | 0.3289 | 2.589e-09 | 0 | 0 | 0 | 0 | 0 | 1 | -90 | 90 | -0.10092 | -0.025622 | 0.10098 | 0.025658
41 | 42 | 0.7634 | 0.48858 | 1.282e-09 | 0 | 0 | 0 | 0 | 0 | 1 | -90 | 90 | 0.0089998 | 0.0022559 | -0.0089991 | -0.0022555
24 | 72 | 1.9685 | 1.2598 | 3.3056e-09 | 0 | 0 | 0 | 0 | 0 | 1 | -90 | 90 | 0.025337 | 0.0063562 | -0.025324 | -0.0063479
72 | 71 | 1.7099 | 1.0943 | 2.8714e-09 | 0 | 0 | 0 | 0 | 0 | 1 | -90 | 90 | 0.01476 | 0.0037005 | -0.014756 | -0.0036983
26 | 138 | 0.79776 | 0.51057 | 1.3397e-09 | 0 | 0 | 0 | 0 | 0 | 1 | -90 | 90 | 0.0038981 | 0.00097691 | -0.003898 | -0.00097695
30 | 31 | 1.1023 | 0.7055 | 1.8511e-09 | 0 | 0 | 0 | 0 | 0 | 1 | -90 | 90 | 0.0034255 | 0.00085842 | -0.0034254 | -0.00085851
30 | 32 | 0.68081 | 0.43572 | 3.4298e-09 | 0 | 0 | 0 | 0 | 0 | 1 | -90 | 90 | -0.089545 | -0.022687 | 0.089605 | 0.022725
79 | 144 | 0.37703 | 0.2413 | 6.3314e-10 | 0 | 0 | 0 | 0 | 0 | 1 | -90 | 90 | 0.0015331 | 0.00038417 | -0.0015331 | -0.00038423
79 | 82 | 0.096354 | 0.061667 | 4.8541e-10 | 0 | 0 | 0 | 0 | 0 | 1 | -90 | 90 | 0.13235 | 0.03358 | -0.13233 | -0.033568
70 | 69 | 1.9164 | 1.2265 | 3.2181e-09 | 0 | 0 | 0 | 0 | 0 | 1 | -90 | 90 | 0.014826 | 0.0037175 | -0.014821 | -0.0037147
91 | 83 | 0.27403 | 0.17538 | 1.3805e-09 | 0 | 0 | 0 | 0 | 0 | 1 | -90 | 90 | -0.10854 | -0.027552 | 0.10857 | 0.027574
32 | 92 | 0.19008 | 0.12165 | 3.1919e-10 | 0 | 0 | 0 | 0 | 0 | 1 | -90 | 90 | 0.003659 | 0.00091694 | -0.003659 | -0.00091695
78 | 85 | 0.63623 | 0.40719 | 1.0684e-09 | 0 | 0 | 0 | 0 | 0 | 1 | -90 | 90 | 0.014895 | 0.0037346 | -0.014894 | -0.0037337
78 | 84 | 1.4864 | 0.9513 | 2.4961e-09 | 0 | 0 | 0 | 0 | 0 | 1 | -90 | 90 | -0.014895 | -0.0037346 | 0.014899 | 0.0037366
85 | 146 | 1.1123 | 0.71185 | 1.8678e-09 | 0 | 0 | 0 | 0 | 0 | 1 | -90 | 90 | 0.014894 | 0.0037337 | -0.014891 | -0.0037322
84 | 82 | 0.86004 | 0.55043 | 1.4442e-09 | 0 | 0 | 0 | 0 | 0 | 1 | -90 | 90 | -0.022036 | -0.0055255 | 0.022041 | 0.0055282
110 | 47 | 0.6888 | 0.44083 | 3.4701e-09 | 0 | 0 | 0 | 0 | 0 | 1 | -90 | 90 | 0.12392 | 0.031383 | -0.12381 | -0.031308
42 | 43 | 0.17017 | 0.10891 | 2.8576e-10 | 0 | 0 | 0 | 0 | 0 | 1 | -90 | 90 | 0.0028931 | 0.00072511 | -0.0028931 | -0.00072513
92 | 143 | 0.92437 | 0.5916 | 1.5523e-09 | 0 | 0 | 0 | 0 | 0 | 1 | -90 | 90 | 0.003659 | 0.00091695 | -0.0036588 | -0.00091701
34 | 35 | 2.191 | 1.4022 | 3.6793e-09 | 0 | 0 | 0 | 0 | 0 | 1 | -90 | 90 | -0.0015133 | -0.00037929 | 0.0015133 | 0.00037898
35 | 36 | 0.68443 | 0.43804 | 3.448e-09 | 0 | 0 | 0 | 0 | 0 | 1 | -90 | 90 | 0.0047285 | 0.0011747 | -0.0047283 | -0.0011749
35 | 38 | 0.91129 | 0.58323 | 4.5909e-09 | 0 | 0 | 0 | 0 | 0 | 1 | -90 | 90 | -0.0062418 | -0.0015537 | 0.0062422 | 0.0015535
36 | 97 | 0.52086 | 0.33335 | 2.624e-09 | 0 | 0 | 0 | 0 | 0 | 1 | -90 | 90 | 0.003905 | 0.00096853 | -0.0039049 | -0.00096872
38 | 95 | 2.5877 | 1.6561 | 4.3455e-09 | 0 | 0 | 0 | 0 | 0 | 1 | -90 | 90 | 0.0041735 | 0.001045 | -0.004173 | -0.001045
38 | 101 | 3.2694 | 2.0924 | 5.4902e-09 | 0 | 0 | 0 | 0 | 0 | 1 | -90 | 90 | 0.0023932 | 0.00059941 | -0.002393 | -0.0005998
38 | 37 | 0.8392 | 0.53709 | 4.2277e-09 | 0 | 0 | 0 | 0 | 0 | 1 | -90 | 90 | -0.012809 | -0.0031979 | 0.01281 | 0.0031984
97 | 114 | 1.1854 | 0.75863 | 5.9716e-09 | 0 | 0 | 0 | 0 | 0 | 1 | -90 | 90 | 0.0039049 | 0.00096872 | -0.0039047 | -0.00096915
37 | 52 | 1.1083 | 0.70932 | 5.5835e-09 | 0 | 0 | 0 | 0 | 0 | 1 | -90 | 90 | -0.019988 | -0.0049979 | 0.019993 | 0.0050006
37 | 120 | 5.2258 | 3.3445 | 8.7755e-09 | 0 | 0 | 0 | 0 | 0 | 1 | -90 | 90 | 0.007178 | 0.0017995 | -0.0071749 | -0.0017984
52 | 57 | 0.75672 | 0.4843 | 1.2707e-09 | 0 | 0 | 0 | 0 | 0 | 1 | -90 | 90 | 0.0032126 | 0.00080472 | -0.0032125 | -0.00080478
52 | 58 | 0.30675 | 0.19632 | 1.5454e-09 | 0 | 0 | 0 | 0 | 0 | 1 | -90 | 90 | -0.024222 | -0.0060596 | 0.024224 | 0.0060607
52 | 50 | 1.7268 | 1.1052 | 2.8998e-09 | 0 | 0 | 0 | 0 | 0 | 1 | -90 | 90 | 0.0010156 | 0.00025428 | -0.0010156 | -0.00025454
95 | 94 | 5.7414 | 3.6745 | 9.6414e-09 | 0 | 0 | 0 | 0 | 0 | 1 | -90 | 90 | 0.00088397 | 0.00022067 | -0.00088392 | -0.00022155
114 | 135 | 1.2615 | 0.80735 | 6.3551e-09 | 0 | 0 | 0 | 0 | 0 | 1 | -90 | 90 | 0.0039047 | 0.00096915 | -0.0039045 | -0.00096961
57 | 59 | 3.6379 | 2.3283 | 6.1091e-09 | 0 | 0 | 0 | 0 | 0 | 1 | -90 | 90 | 0.0032125 | 0.00080479 | -0.0032121 | -0.00080509
58 | 89 | 1.0816 | 0.69222 | 5.4489e-09 | 0 | 0 | 0 | 0 | 0 | 1 | -90 | 90 | -0.024224 | -0.0060607 | 0.024231 | 0.0060648
89 | 55 | 1.19 | 0.76163 | 5.9952e-09 | 0 | 0 | 0 | 0 | 0 | 1 | -90 | 90 | -0.030461 | -0.0076263 | 0.030474 | 0.0076337
44 | 45 | 0.14541 | 0.093065 | 7.3257e-10 | 0 | 0 | 0 | 0 | 0 | 1 | -90 | 90 | -0.11805 | -0.029843 | 0.11807 | 0.029857
44 | 46 | 0.62667 | 0.40107 | 3.1571e-09 | 0 | 0 | 0 | 0 | 0 | 1 | -90 | 90 | 0.11703 | 0.029588 | -0.11693 | -0.029527
45 | 47 | 0.21776 | 0.13937 | 1.097e-09 | 0 | 0 | 0 | 0 | 0 | 1 | -90 | 90 | -0.11807 | -0.029857 | 0.1181 | 0.029879
46 | 48 | 2.0462 | 1.3096 | 3.4361e-09 | 0 | 0 | 0 | 0 | 0 | 1 | -90 | 90 | 0.0037945 | 0.0009501 | -0.0037941 | -0.00095022
46 | 49 | 1.0021 | 0.64133 | 5.0483e-09 | 0 | 0 | 0 | 0 | 0 | 1 | -90 | 90 | 0.11314 | 0.028577 | -0.113 | -0.028487
47 | 108 | 4.6297 | 2.963 | 7.7744e-09 | 0 | 0 | 0 | 0 | 0 | 1 | -90 | 90 | 0.0057044 | 0.0014292 | -0.0057028 | -0.0014289
48 | 62 | 0.24528 | 0.15698 | 4.119e-10 | 0 | 0 | 0 | 0 | 0 | 1 | -90 | 90 | 0.0020555 | 0.00051445 | -0.0020555 | -0.00051448
49 | 99 | 1.3215 | 0.84576 | 6.6574e-09 | 0 | 0 | 0 | 0 | 0 | 1 | -90 | 90 | 0.11262 | 0.028394 | -0.11244 | -0.028275
108 | 107 | 1.2839 | 0.82173 | 2.1561e-09 | 0 | 0 | 0 | 0 | 0 | 1 | -90 | 90 | 0.0041177 | 0.0010316 | -0.0041174 | -0.0010317
62 | 64 | 0.93195 | 0.59645 | 1.565e-09 | 0 | 0 | 0 | 0 | 0 | 1 | -90 | 90 | 0.00064028 | 0.00016033 | -0.00064028 | -0.00016048
62 | 60 | 3.5925 | 2.2992 | 6.0328e-09 | 0 | 0 | 0 | 0 | 0 | 1 | -90 | 90 | 0.0014152 | 0.00035415 | -0.0014151 | -0.00035467
99 | 100 | 3.144 | 2.0122 | 5.2796e-09 | 0 | 0 | 0 | 0 | 0 | 1 | -90 | 90 | 0.0088512 | 0.0022188 | -0.0088484 | -0.0022176
99 | 98 | 0.62698 | 0.40127 | 3.1586e-09 | 0 | 0 | 0 | 0 | 0 | 1 | -90 | 90 | 0.10359 | 0.026056 | -0.10351 | -0.026008
107 | 104 | 2.049 | 1.3114 | 3.4408e-09 | 0 | 0 | 0 | 0 | 0 | 1 | -90 | 90 | 0.0012717 | 0.00031842 | -0.0012717 | -0.00031872
100 | 116 | 1.6759 | 1.0725 | 2.8142e-09 | 0 | 0 | 0 | 0 | 0 | 1 | -90 | 90 | 0.0011876 | 0.00029739 | -0.0011875 | -0.00029764
100 | 115 | 0.73564 | 0.47081 | 1.2353e-09 | 0 | 0 | 0 | 0 | 0 | 1 | -90 | 90 | 0.0076609 | 0.0019202 | -0.0076604 | -0.00192
98 | 56 | 0.53652 | 0.34337 | 2.7029e-09 | 0 | 0 | 0 | 0 | 0 | 1 | -90 | 90 | 0.10176 | 0.02557 | -0.1017 | -0.02553
51 | 53 | 0.19674 | 0.12592 | 9.9116e-10 | 0 | 0 | 0 | 0 | 0 | 1 | -90 | 90 | -0.080165 | -0.020114 | 0.080179 | 0.020123
51 | 54 | 1.5921 | 1.0189 | 2.6735e-09 | 0 | 0 | 0 | 0 | 0 | 1 | -90 | 90 | 0.045319 | 0.011383 | -0.045282 | -0.011359
51 | 55 | 0.4128 | 0.26419 | 2.0796e-09 | 0 | 0 | 0 | 0 | 0 | 1 | -90 | 90 | 0.034846 | 0.008731 | -0.03484 | -0.0087276
53 | 56 | 0.3027 | 0.19373 | 1.525e-09 | 0 | 0 | 0 | 0 | 0 | 1 | -90 | 90 | -0.095217 | -0.023894 | 0.095248 | 0.023914
53 | 74 | 3.1962 | 2.0456 | 5.3673e-09 | 0 | 0 | 0 | 0 | 0 | 1 | -90 | 90 | 0.015038 | 0.0037718 | -0.015029 | -0.0037671
54 | 117 | 5.3925 | 3.4512 | 9.0555e-09 | 0 | 0 | 0 | 0 | 0 | 1 | -90 | 90 | 0.021202 | 0.005324 | -0.021175 | -0.0053074
55 | 90 | 1.4215 | 0.90978 | 2.3871e-09 | 0 | 0 | 0 | 0 | 0 | 1 | -90 | 90 | 0.0043667 | 0.0010939 | -0.0043664 | -0.001094
56 | 66 | 4.222 | 2.702 | 7.0898e-09 | 0 | 0 | 0 | 0 | 0 | 1 | -90 | 90 | 0.0064499 | 0.0016162 | -0.0064479 | -0.0016157
74 | 73 | 0.61848 | 0.39583 | 1.0386e-09 | 0 | 0 | 0 | 0 | 0 | 1 | -90 | 90 | 0.00772 | 0.001935 | -0.0077196 | -0.0019349
90 | 105 | 1.3137 | 0.84078 | 2.2061e-09 | 0 | 0 | 0 | 0 | 0 | 1 | -90 | 90 | 0.0026426 | 0.00066193 | -0.0026425 | -0.00066207
66 | 67 | 0.71287 | 0.45624 | 1.1971e-09 | 0 | 0 | 0 | 0 | 0 | 1 | -90 | 90 | 0.0026866 | 0.00067327 | -0.0026865 | -0.00067335
66 | 65 | 3.9154 | 2.5059 | 6.5751e-09 | 0 | 0 | 0 | 0 | 0 | 1 | -90 | 90 | 0.0037614 | 0.00094238 | -0.0037608 | -0.00094261
105 | 106 | 1.8327 | 1.1729 | 3.0775e-09 | 0 | 0 | 0 | 0 | 0 | 1 | -90 | 90 | 0.0018873 | 0.00047279 | -0.0018873 | -0.00047303
63 | 135 | 2.0952 | 1.3409 | 1.0555e-08 | 0 | 0 | 0 | 0 | 0 | 1 | -90 | 90 | -0.0028982 | -0.00071832 | 0.0028984 | 0.00071745
63 | 125 | 12.6609 | 8.103 | 4.2522e-08 | 0 | 0 | 0 | 0 | 0 | 1 | -90 | 90 | 0.0019783 | 0.00048774 | -0.0019777 | -0.0004914
125 | 122 | 5.6579 | 3.6211 | 9.5012e-09 | 0 | 0 | 0 | 0 | 0 | 1 | -90 | 90 | 0.0015239 | 0.00037764 | -0.0015237 | -0.00037844
121 | 122 | 19.3793 | 12.4027 | 3.2543e-08 | 0 | 0 | 0 | 0 | 0 | 1 | -90 | 90 | -0.00097973 | -0.00024545 | 0.00097994 | 0.00024252
121 | 123 | 0.73355 | 0.46947 | 1.2318e-09 | 0 | 0 | 0 | 0 | 0 | 1 | -90 | 90 | 0.00055036 | 0.00013783 | -0.00055035 | -0.00013794
122 | 124 | 2.3539 | 1.5065 | 3.9528e-09 | 0 | 0 | 0 | 0 | 0 | 1 | -90 | 90 | 0.00054376 | 0.00013592 | -0.00054375 | -0.00013629
68 | 69 | 0.11552 | 0.073932 | 1.9399e-10 | 0 | 0 | 0 | 0 | 0 | 1 | -90 | 90 | -0.010362 | -0.002597 | 0.010362 | 0.0025971
82 | 81 | 0.5699 | 0.36473 | 2.871e-09 | 0 | 0 | 0 | 0 | 0 | 1 | -90 | 90 | 0.11029 | 0.02804 | -0.11022 | -0.027992
81 | 83 | 0.096979 | 0.062067 | 4.8856e-10 | 0 | 0 | 0 | 0 | 0 | 1 | -90 | 90 | 0.10858 | 0.027582 | -0.10857 | -0.027574
81 | 80 | 0.86355 | 0.55268 | 1.4501e-09 | 0 | 0 | 0 | 0 | 0 | 1 | -90 | 90 | 0.0016345 | 0.00040952 | -0.0016345 | -0.00040964