## bus_data
BUS_I | BUS_TYPE | Pd | Qd | Gs | Bs | area | Vm | Va | baseKV | zone | Vmax | Vmin
1 | 1 | 0.0012552 | 0.00031459 | 0 | 0 | 1 | 0.98979 | -0.19671 | 0.4 | 1 | 1.1 | 0.9
2 | 1 | 0.0017517 | 0.00043901 | 0 | 0 | 1 | 0.98979 | -0.1967 | 0.4 | 1 | 1.1 | 0.9
3 | 1 | 0.0015679 | 0.00039295 | 0 | 0 | 1 | 0.98978 | -0.19693 | 0.4 | 1 | 1.1 | 0.9
4 | 1 | 0.001073 | 0.00026891 | 0 | 0 | 1 | 0.99006 | -0.19148 | 0.4 | 1 | 1.1 | 0.9
12 | 1 | 0 | 0 | 0 | 0 | 1 | 0.99015 | -0.18982 | 0.4 | 1 | 1.1 | 0.9
11 | 1 | 0.0021392 | 0.00053613 | 0 | 0 | 1 | 0.99016 | -0.18957 | 0.4 | 1 | 1.1 | 0.9
5 | 1 | 0.0013762 | 0.0003449 | 0 | 0 | 1 | 0.99033 | -0.18623 | 0.4 | 1 | 1.1 | 0.9
6 | 1 | 0.0011592 | 0.00029051 | 0 | 0 | 1 | 0.99026 | -0.18764 | 0.4 | 1 | 1.1 | 0.9
7 | 1 | 0 | 0 | 0 | 0 | 1 | 0.9905 | -0.18303 | 0.4 | 1 | 1.1 | 0.9
8 | 1 | 0 | 0 | 0 | 0 | 1 | 0.99019 | -0.1891 | 0.4 | 1 | 1.1 | 0.9
9 | 1 | 0.0030005 | 0.00075199 | 0 | 0 | 1 | 0.99033 | -0.18619 | 0.4 | 1 | 1.1 | 0.9
10 | 1 | 0.0022908 | 0.00057412 | 0 | 0 | 1 | 0.9908 | -0.17721 | 0.4 | 1 | 1.1 | 0.9
90 | 1 | 0.0014474 | 0.00036276 | 0 | 0 | 1 | 0.98982 | -0.19622 | 0.4 | 1 | 1.1 | 0.9
81 | 1 | 0.0015846 | 0.00039715 | 0 | 0 | 1 | 0.99143 | -0.16486 | 0.4 | 1 | 1.1 | 0.9
89 | 1 | 0 | 0 | 0 | 0 | 1 | 0.99359 | -0.12299 | 0.4 | 1 | 1.1 | 0.9
93 | 1 | 0.0014114 | 0.00035374 | 0 | 0 | 1 | 0.99506 | -0.094795 | 0.4 | 1 | 1.1 | 0.9
87 | 1 | 0 | 0 | 0 | 0 | 1 | 0.99264 | -0.14144 | 0.4 | 1 | 1.1 | 0.9
15 | 1 | 0 | 0 | 0 | 0 | 1 | 0.98974 | -0.19787 | 0.4 | 1 | 1.1 | 0.9
82 | 1 | 0.0015094 | 0.00037828 | 0 | 0 | 1 | 0.99216 | -0.15065 | 0.4 | 1 | 1.1 | 0.9
13 | 1 | 0.0021311 | 0.00053411 | 0 | 0 | 1 | 0.98943 | -0.20377 | 0.4 | 1 | 1.1 | 0.9
14 | 1 | 0.00076944 | 0.00019284 | 0 | 0 | 1 | 0.98969 | -0.19883 | 0.4 | 1 | 1.1 | 0.9
131 | 1 | 0.00018411 | 4.6142e-05 | 0 | 0 | 1 | 0.98923 | -0.20789 | 0.4 | 1 | 1.1 | 0.9
16 | 1 | 0.00077606 | 0.0001945 | 0 | 0 | 1 | 0.98897 | -0.21301 | 0.4 | 1 | 1.1 | 0.9
17 | 1 | 0.00012421 | 3.1131e-05 | 0 | 0 | 1 | 0.98897 | -0.21303 | 0.4 | 1 | 1.1 | 0.9
18 | 1 | 0 | 0 | 0 | 0 | 1 | 0.98907 | -0.21106 | 0.4 | 1 | 1.1 | 0.9
20 | 1 | 0.00058898 | 0.00014761 | 0 | 0 | 1 | 0.98939 | -0.2044 | 0.4 | 1 | 1.1 | 0.9
24 | 1 | 0 | 0 | 0 | 0 | 1 | 0.98933 | -0.20571 | 0.4 | 1 | 1.1 | 0.9
22 | 1 | 0.0008954 | 0.00022441 | 0 | 0 | 1 | 0.98959 | -0.20055 | 0.4 | 1 | 1.1 | 0.9
25 | 1 | 0.00041554 | 0.00010414 | 0 | 0 | 1 | 0.98933 | -0.20573 | 0.4 | 1 | 1.1 | 0.9
21 | 1 | 0 | 0 | 0 | 0 | 1 | 0.98979 | -0.19671 | 0.4 | 1 | 1.1 | 0.9
23 | 1 | 0 | 0 | 0 | 0 | 1 | 0.98994 | -0.19375 | 0.4 | 1 | 1.1 | 0.9
138 | 1 | 0.00089385 | 0.00022402 | 0 | 0 | 1 | 0.99018 | -0.18902 | 0.4 | 1 | 1.1 | 0.9
137 | 1 | 0.00080153 | 0.00020088 | 0 | 0 | 1 | 0.99021 | -0.18842 | 0.4 | 1 | 1.1 | 0.9
26 | 1 | 0.0037628 | 0.00094304 | 0 | 0 | 1 | 0.99199 | -0.1543 | 0.4 | 1 | 1.1 | 0.9
27 | 1 | 0 | 0 | 0 | 0 | 1 | 0.9921 | -0.15224 | 0.4 | 1 | 1.1 | 0.9
28 | 1 | 0 | 0 | 0 | 0 | 1 | 0.9925 | -0.14434 | 0.4 | 1 | 1.1 | 0.9
33 | 1 | 0.001162 | 0.00029123 | 0 | 0 | 1 | 0.99248 | -0.14492 | 0.4 | 1 | 1.1 | 0.9
29 | 1 | 0.0025765 | 0.00064573 | 0 | 0 | 1 | 0.99265 | -0.14161 | 0.4 | 1 | 1.1 | 0.9
30 | 1 | 0 | 0 | 0 | 0 | 1 | 0.9929 | -0.13674 | 0.4 | 1 | 1.1 | 0.9
31 | 1 | 0 | 0 | 0 | 0 | 1 | 0.99289 | -0.13686 | 0.4 | 1 | 1.1 | 0.9
32 | 1 | 0.0019005 | 0.00047631 | 0 | 0 | 1 | 0.99349 | -0.12517 | 0.4 | 1 | 1.1 | 0.9
34 | 1 | 0.0013512 | 0.00033864 | 0 | 0 | 1 | 0.99286 | -0.13741 | 0.4 | 1 | 1.1 | 0.9
113 | 1 | 0.00061871 | 0.00015506 | 0 | 0 | 1 | 0.99392 | -0.117 | 0.4 | 1 | 1.1 | 0.9
36 | 1 | 0.00065131 | 0.00016323 | 0 | 0 | 1 | 0.99444 | -0.10689 | 0.4 | 1 | 1.1 | 0.9
110 | 1 | 0.00080952 | 0.00020288 | 0 | 0 | 1 | 0.99445 | -0.1067 | 0.4 | 1 | 1.1 | 0.9
103 | 1 | 0.00064469 | 0.00016157 | 0 | 0 | 1 | 0.99407 | -0.11402 | 0.4 | 1 | 1.1 | 0.9
66 | 1 | 0 | 0 | 0 | 0 | 1 | 0.99446 | -0.10651 | 0.4 | 1 | 1.1 | 0.9
37 | 1 | 0.0023576 | 0.00059088 | 0 | 0 | 1 | 0.98867 | -0.21824 | 0.4 | 1 | 1.1 | 0.9
38 | 1 | 0 | 0 | 0 | 0 | 1 | 0.98841 | -0.22327 | 0.4 | 1 | 1.1 | 0.9
39 | 1 | 0 | 0 | 0 | 0 | 1 | 0.9891 | -0.20986 | 0.4 | 1 | 1.1 | 0.9
40 | 1 | 0 | 0 | 0 | 0 | 1 | 0.98838 | -0.22374 | 0.4 | 1 | 1.1 | 0.9
41 | 1 | 0 | 0 | 0 | 0 | 1 | 0.9883 | -0.22531 | 0.4 | 1 | 1.1 | 0.9
42 | 1 | 0 | 0 | 0 | 0 | 1 | 0.98966 | -0.19891 | 0.4 | 1 | 1.1 | 0.9
43 | 1 | 0.0036723 | 0.00092037 | 0 | 0 | 1 | 0.98832 | -0.225 | 0.4 | 1 | 1.1 | 0.9
51 | 1 | 0.0073768 | 0.0018488 | 0 | 0 | 1 | 0.98788 | -0.23361 | 0.4 | 1 | 1.1 | 0.9
142 | 1 | 0.0026836 | 0.00067257 | 0 | 0 | 1 | 0.98991 | -0.19407 | 0.4 | 1 | 1.1 | 0.9
44 | 1 | 0 | 0 | 0 | 0 | 1 | 0.98785 | -0.23417 | 0.4 | 1 | 1.1 | 0.9
48 | 1 | 0 | 0 | 0 | 0 | 1 | 0.98768 | -0.23742 | 0.4 | 1 | 1.1 | 0.9
45 | 1 | 0 | 0 | 0 | 0 | 1 | 0.993 | -0.13428 | 0.4 | 1 | 1.1 | 0.9
154 | 1 | 0.0041312 | 0.0010354 | 0 | 0 | 1 | 0.993 | -0.13437 | 0.4 | 1 | 1.1 | 0.9
46 | 1 | 0 | 0 | 0 | 0 | 1 | 0.99429 | -0.10938 | 0.4 | 1 | 1.1 | 0.9
53 | 1 | 0 | 0 | 0 | 0 | 1 | 0.99159 | -0.16163 | 0.4 | 1 | 1.1 | 0.9
49 | 1 | 0 | 0 | 0 | 0 | 1 | 0.99737 | -0.050236 | 0.4 | 1 | 1.1 | 0.9
69 | 1 | 0.0036952 | 0.00092609 | 0 | 0 | 1 | 0.99424 | -0.11034 | 0.4 | 1 | 1.1 | 0.9
47 | 1 | 0 | 0 | 0 | 0 | 1 | 0.99579 | -0.080766 | 0.4 | 1 | 1.1 | 0.9
105 | 1 | 0 | 0 | 0 | 0 | 1 | 0.99571 | -0.082353 | 0.4 | 1 | 1.1 | 0.9
67 | 1 | 0 | 0 | 0 | 0 | 1 | 0.99582 | -0.080319 | 0.4 | 1 | 1.1 | 0.9
85 | 1 | 0.0034964 | 0.00087627 | 0 | 0 | 1 | 0.9874 | -0.243 | 0.4 | 1 | 1.1 | 0.9
79 | 1 | 0 | 0 | 0 | 0 | 1 | 0.99809 | -0.03657 | 0.4 | 1 | 1.1 | 0.9
94 | 1 | 0.0047107 | 0.0011806 | 0 | 0 | 1 | 0.99693 | -0.058837 | 0.4 | 1 | 1.1 | 0.9
50 | 1 | 0 | 0 | 0 | 0 | 1 | 0.98718 | -0.24716 | 0.4 | 1 | 1.1 | 0.9
84 | 1 | 0.0039746 | 0.00099613 | 0 | 0 | 1 | 0.9871 | -0.2487 | 0.4 | 1 | 1.1 | 0.9
139 | 1 | 0 | 0 | 0 | 0 | 1 | 0.99015 | -0.18941 | 0.4 | 1 | 1.1 | 0.9
54 | 1 | 0 | 0 | 0 | 0 | 1 | 0.99144 | -0.16454 | 0.4 | 1 | 1.1 | 0.9
55 | 1 | 0 | 0 | 0 | 0 | 1 | 0.99078 | -0.17718 | 0.4 | 1 | 1.1 | 0.9
52 | 1 | 0.0046342 | 0.0011614 | 0 | 0 | 1 | 0.99153 | -0.16274 | 0.4 | 1 | 1.1 | 0.9
144 | 1 | 0.00038797 | 9.7235e-05 | 0 | 0 | 1 | 0.99552 | -0.086051 | 0.4 | 1 | 1.1 | 0.9
146 | 1 | 0.0011135 | 0.00027906 | 0 | 0 | 1 | 0.99568 | -0.082952 | 0.4 | 1 | 1.1 | 0.9
65 | 1 | 0 | 0 | 0 | 0 | 1 | 0.99602 | -0.076326 | 0.4 | 1 | 1.1 | 0.9
101 | 1 | 0.00098969 | 0.00024804 | 0 | 0 | 1 | 0.99434 | -0.10876 | 0.4 | 1 | 1.1 | 0.9
102 | 1 | 0 | 0 | 0 | 0 | 1 | 0.99436 | -0.10844 | 0.4 | 1 | 1.1 | 0.9
73 | 3 | 0.035929 | 0.0090047 | 0 | 0 | 1 | 1 | 0 | 0.4 | 1 | 1.1 | 0.9
77 | 1 | 0.0095857 | 0.0024024 | 0 | 0 | 1 | 0.99739 | -0.04988 | 0.4 | 1 | 1.1 | 0.9
155 | 1 | 0.0056874 | 0.0014254 | 0 | 0 | 1 | 0.99143 | -0.16478 | 0.4 | 1 | 1.1 | 0.9
141 | 1 | 0.0032865 | 0.00082368 | 0 | 0 | 1 | 0.99058 | -0.18114 | 0.4 | 1 | 1.1 | 0.9
140 | 1 | 0.00082605 | 0.00020703 | 0 | 0 | 1 | 0.99068 | -0.17913 | 0.4 | 1 | 1.1 | 0.9
135 | 1 | 0.00055762 | 0.00013975 | 0 | 0 | 1 | 0.99051 | -0.18245 | 0.4 | 1 | 1.1 | 0.9
56 | 1 | 0.0009865 | 0.00024724 | 0 | 0 | 1 | 0.99421 | -0.11129 | 0.4 | 1 | 1.1 | 0.9
57 | 1 | 0 | 0 | 0 | 0 | 1 | 0.99419 | -0.11177 | 0.4 | 1 | 1.1 | 0.9
58 | 1 | 0 | 0 | 0 | 0 | 1 | 0.99427 | -0.11025 | 0.4 | 1 | 1.1 | 0.9
59 | 1 | 0.001573 | 0.00039423 | 0 | 0 | 1 | 0.99398 | -0.11572 | 0.4 | 1 | 1.1 | 0.9
60 | 1 | 0.00060742 | 0.00015223 | 0 | 0 | 1 | 0.99425 | -0.11053 | 0.4 | 1 | 1.1 | 0.9
61 | 1 | 0.00028865 | 7.2342e-05 | 0 | 0 | 1 | 0.99432 | -0.10912 | 0.4 | 1 | 1.1 | 0.9
62 | 1 | 0.0016838 | 0.000422 | 0 | 0 | 1 | 0.99424 | -0.11073 | 0.4 | 1 | 1.1 | 0.9
64 | 1 | 0 | 0 | 0 | 0 | 1 | 0.99454 | -0.10497 | 0.4 | 1 | 1.1 | 0.9
63 | 1 | 0.0012925 | 0.00032393 | 0 | 0 | 1 | 0.99514 | -0.093446 | 0.4 | 1 | 1.1 | 0.9
68 | 1 | 0 | 0 | 0 | 0 | 1 | 0.99626 | -0.071841 | 0.4 | 1 | 1.1 | 0.9
72 | 1 | 0.00095035 | 0.00023818 | 0 | 0 | 1 | 0.996 | -0.076685 | 0.4 | 1 | 1.1 | 0.9
70 | 1 | 0.0010899 | 0.00027315 | 0 | 0 | 1 | 0.99698 | -0.057847 | 0.4 | 1 | 1.1 | 0.9
104 | 1 | 0.00034274 | 8.5899e-05 | 0 | 0 | 1 | 0.99425 | -0.11055 | 0.4 | 1 | 1.1 | 0.9
149 | 1 | 0.000771 | 0.00019323 | 0 | 0 | 1 | 0.99583 | -0.080075 | 0.4 | 1 | 1.1 | 0.9
71 | 1 | 0 | 0 | 0 | 0 | 1 | 0.99878 | -0.023265 | 0.4 | 1 | 1.1 | 0.9
74 | 1 | 0.02437 | 0.0061078 | 0 | 0 | 1 | 0.99807 | -0.036931 | 0.4 | 1 | 1.1 | 0.9
99 | 1 | 0.00032708 | 8.1973e-05 | 0 | 0 | 1 | 0.99714 | -0.054653 | 0.4 | 1 | 1.1 | 0.9
150 | 1 | 0.0010876 | 0.00027258 | 0 | 0 | 1 | 0.99574 | -0.081859 | 0.4 | 1 | 1.1 | 0.9
98 | 1 | 0 | 0 | 0 | 0 | 1 | 0.99141 | -0.16486 | 0.4 | 1 | 1.1 | 0.9
75 | 1 | 0.065839 | 0.016501 | 0 | 0 | 1 | 0.99469 | -0.10199 | 0.4 | 1 | 1.1 | 0.9
76 | 1 | 0.0059872 | 0.0015005 | 0 | 0 | 1 | 0.99447 | -0.10624 | 0.4 | 1 | 1.1 | 0.9
78 | 1 | 0.0013797 | 0.0003458 | 0 | 0 | 1 | 0.99441 | -0.1075 | 0.4 | 1 | 1.1 | 0.9
80 | 1 | 0.0019022 | 0.00047674 | 0 | 0 | 1 | 0.99433 | -0.10902 | 0.4 | 1 | 1.1 | 0.9
83 | 1 | 0 | 0 | 0 | 0 | 1 | 0.99233 | -0.14743 | 0.4 | 1 | 1.1 | 0.9
91 | 1 | 0.0022311 | 0.00055917 | 0 | 0 | 1 | 0.99221 | -0.14986 | 0.4 | 1 | 1.1 | 0.9
92 | 1 | 0.0047639 | 0.0011939 | 0 | 0 | 1 | 0.99214 | -0.1512 | 0.4 | 1 | 1.1 | 0.9
86 | 1 | 0.0016254 | 0.00040738 | 0 | 0 | 1 | 0.99257 | -0.14283 | 0.4 | 1 | 1.1 | 0.9
88 | 1 | 0.0016576 | 0.00041544 | 0 | 0 | 1 | 0.99256 | -0.1429 | 0.4 | 1 | 1.1 | 0.9
95 | 1 | 0.020412 | 0.0051156 | 0 | 0 | 1 | 0.99042 | -0.18404 | 0.4 | 1 | 1.1 | 0.9
96 | 1 | 0.019807 | 0.0049642 | 0 | 0 | 1 | 0.9911 | -0.17095 | 0.4 | 1 | 1.1 | 0.9
97 | 1 | 0.0077106 | 0.0019325 | 0 | 0 | 1 | 0.99031 | -0.18613 | 0.4 | 1 | 1.1 | 0.9
100 | 1 | 0 | 0 | 0 | 0 | 1 | 0.9896 | -0.19984 | 0.4 | 1 | 1.1 | 0.9
119 | 1 | 0 | 0 | 0 | 0 | 1 | 0.98947 | -0.20237 | 0.4 | 1 | 1.1 | 0.9
124 | 1 | 0.0012788 | 0.00032051 | 0 | 0 | 1 | 0.98915 | -0.20861 | 0.4 | 1 | 1.1 | 0.9
128 | 1 | 0.0019281 | 0.00048322 | 0 | 0 | 1 | 0.98931 | -0.20559 | 0.4 | 1 | 1.1 | 0.9
116 | 1 | 0 | 0 | 0 | 0 | 1 | 0.98881 | -0.21512 | 0.4 | 1 | 1.1 | 0.9
125 | 1 | 0.0042926 | 0.0010758 | 0 | 0 | 1 | 0.98908 | -0.2099 | 0.4 | 1 | 1.1 | 0.9
108 | 1 | 0 | 0 | 0 | 0 | 1 | 0.99416 | -0.11222 | 0.4 | 1 | 1.1 | 0.9
109 | 1 | 0.0011226 | 0.00028134 | 0 | 0 | 1 | 0.99411 | -0.11323 | 0.4 | 1 | 1.1 | 0.9
106 | 1 | 0.0015884 | 0.00039809 | 0 | 0 | 1 | 0.99415 | -0.11257 | 0.4 | 1 | 1.1 | 0.9
145 | 1 | 0 | 0 | 0 | 0 | 1 | 0.99544 | -0.087548 | 0.4 | 1 | 1.1 | 0.9
143 | 1 | 0.0026128 | 0.00065483 | 0 | 0 | 1 | 0.99546 | -0.087171 | 0.4 | 1 | 1.1 | 0.9
107 | 1 | 0.0029062 | 0.00072837 | 0 | 0 | 1 | 0.9941 | -0.11341 | 0.4 | 1 | 1.1 | 0.9
111 | 1 | 0.00077729 | 0.00019481 | 0 | 0 | 1 | 0.99407 | -0.11406 | 0.4 | 1 | 1.1 | 0.9
112 | 1 | 0.0011451 | 0.00028698 | 0 | 0 | 1 | 0.99406 | -0.11414 | 0.4 | 1 | 1.1 | 0.9
114 | 1 | 0.0013186 | 0.00033048 | 0 | 0 | 1 | 0.98841 | -0.22289 | 0.4 | 1 | 1.1 | 0.9
115 | 1 | 0 | 0 | 0 | 0 | 1 | 0.98634 | -0.26326 | 0.4 | 1 | 1.1 | 0.9
117 | 1 | 0.0027383 | 0.00068627 | 0 | 0 | 1 | 0.98632 | -0.26355 | 0.4 | 1 | 1.1 | 0.9
118 | 1 | 0.00060919 | 0.00015268 | 0 | 0 | 1 | 0.98616 | -0.26665 | 0.4 | 1 | 1.1 | 0.9
123 | 1 | 0 | 0 | 0 | 0 | 1 | 0.9854 | -0.28156 | 0.4 | 1 | 1.1 | 0.9
129 | 1 | 0.0019652 | 0.00049252 | 0 | 0 | 1 | 0.98534 | -0.28268 | 0.4 | 1 | 1.1 | 0.9
121 | 1 | 0 | 0 | 0 | 0 | 1 | 0.98485 | -0.29214 | 0.4 | 1 | 1.1 | 0.9
127 | 1 | 0.0013727 | 0.00034403 | 0 | 0 | 1 | 0.98927 | -0.2062 | 0.4 | 1 | 1.1 | 0.9
120 | 1 | 0.0073453 | 0.0018409 | 0 | 0 | 1 | 0.98479 | -0.29337 | 0.4 | 1 | 1.1 | 0.9
122 | 1 | 0.0028725 | 0.00071992 | 0 | 0 | 1 | 0.98481 | -0.29296 | 0.4 | 1 | 1.1 | 0.9
126 | 1 | 0.0026793 | 0.00067149 | 0 | 0 | 1 | 0.98902 | -0.21125 | 0.4 | 1 | 1.1 | 0.9
132 | 1 | 0.0012926 | 0.00032395 | 0 | 0 | 1 | 0.99035 | -0.18563 | 0.4 | 1 | 1.1 | 0.9
133 | 1 | 0.00052032 | 0.0001304 | 0 | 0 | 1 | 0.99045 | -0.18364 | 0.4 | 1 | 1.1 | 0.9
134 | 1 | 0.00085839 | 0.00021513 | 0 | 0 | 1 | 0.99031 | -0.18641 | 0.4 | 1 | 1.1 | 0.9
136 | 1 | 0.00080296 | 0.00020124 | 0 | 0 | 1 | 0.99022 | -0.18826 | 0.4 | 1 | 1.1 | 0.9
148 | 1 | 0.0018746 | 0.00046981 | 0 | 0 | 1 | 0.99539 | -0.088622 | 0.4 | 1 | 1.1 | 0.9
147 | 1 | 0.0012912 | 0.00032362 | 0 | 0 | 1 | 0.99542 | -0.087941 | 0.4 | 1 | 1.1 | 0.9
151 | 1 | 0.00083182 | 0.00020847 | 0 | 0 | 1 | 0.99563 | -0.083879 | 0.4 | 1 | 1.1 | 0.9
152 | 1 | 0.0009232 | 0.00023138 | 0 | 0 | 1 | 0.9956 | -0.084427 | 0.4 | 1 | 1.1 | 0.9
153 | 1 | 0.0008733 | 0.00021887 | 0 | 0 | 1 | 0.99559 | -0.084649 | 0.4 | 1 | 1.1 | 0.9

## generator_data
GEN_BUS | PG | QG | QMAX | QMIN | VG | MBASE | GEN_STATUS | PMAX | PMIN
73 | 0.36045 | 0.091134 | 10 | -10 | 1 | 100 | 1 | 10 | 0

## branch_data
F_BUS | T_BUS | BR_R | BR_X | BR_B | RATE_A | RATE_B | RATE_C | TAP | SHIFT | BR_STATUS | ANGMIN | ANGMAX | P_in | Q_in | P_out | Q_out
1 | 2 | 0.016234 | 0.01039 | 2.7261e-11 | 0 | 0 | 0 | 0 | 0 | 1 | -90 | 90 | -0.0028231 | -0.00070746 | 0.0028231 | 0.00070746
1 | 3 | 0.59799 | 0.38271 | 1.0042e-09 | 0 | 0 | 0 | 0 | 0 | 1 | -90 | 90 | 0.0015679 | 0.00039287 | -0.0015679 | -0.00039295
2 | 4 | 5.0136 | 3.2087 | 8.4191e-09 | 0 | 0 | 0 | 0 | 0 | 1 | -90 | 90 | -0.0045748 | -0.0011465 | 0.004576 | 0.0011464
4 | 12 | 1.2865 | 0.82337 | 2.1604e-09 | 0 | 0 | 0 | 0 | 0 | 1 | -90 | 90 | -0.0056489 | -0.0014153 | 0.0056494 | 0.0014154
12 | 11 | 0.19871 | 0.12717 | 3.3369e-10 | 0 | 0 | 0 | 0 | 0 | 1 | -90 | 90 | -0.0056494 | -0.0014154 | 0.0056494 | 0.0014154
11 | 9 | 1.9041 | 1.2187 | 3.1976e-09 | 0 | 0 | 0 | 0 | 0 | 1 | -90 | 90 | -0.0077886 | -0.0019515 | 0.0077899 | 0.001952
5 | 6 | 0.93799 | 0.60031 | 1.5751e-09 | 0 | 0 | 0 | 0 | 0 | 1 | -90 | 90 | 0.0065959 | 0.0016412 | -0.0065954 | -0.0016411
5 | 7 | 1.7601 | 1.1265 | 2.9557e-09 | 0 | 0 | 0 | 0 | 0 | 1 | -90 | 90 | -0.007972 | -0.0019861 | 0.0079732 | 0.0019866
6 | 8 | 1.1718 | 0.74995 | 1.9678e-09 | 0 | 0 | 0 | 0 | 0 | 1 | -90 | 90 | 0.0054363 | 0.0013506 | -0.0054359 | -0.0013505
7 | 9 | 1.2907 | 0.82607 | 2.1675e-09 | 0 | 0 | 0 | 0 | 0 | 1 | -90 | 90 | 0.010792 | 0.0027048 | -0.01079 | -0.002704
7 | 10 | 1.3603 | 0.87059 | 2.2843e-09 | 0 | 0 | 0 | 0 | 0 | 1 | -90 | 90 | -0.018765 | -0.0046914 | 0.01877 | 0.0046945
8 | 90 | 5.7248 | 3.6639 | 9.6135e-09 | 0 | 0 | 0 | 0 | 0 | 1 | -90 | 90 | 0.0054359 | 0.0013505 | -0.0054341 | -0.0013503
10 | 81 | 2.5804 | 1.6514 | 4.3332e-09 | 0 | 0 | 0 | 0 | 0 | 1 | -90 | 90 | -0.021061 | -0.0052686 | 0.021074 | 0.0052761
90 | 15 | 1.8054 | 1.1554 | 3.0317e-09 | 0 | 0 | 0 | 0 | 0 | 1 | -90 | 90 | 0.0039866 | 0.00098754 | -0.0039863 | -0.00098764
81 | 82 | 2.7621 | 1.7677 | 4.6383e-09 | 0 | 0 | 0 | 0 | 0 | 1 | -90 | 90 | -0.022658 | -0.0056733 | 0.022673 | 0.0056826
89 | 93 | 3.6248 | 2.3199 | 6.087e-09 | 0 | 0 | 0 | 0 | 0 | 1 | -90 | 90 | -0.034505 | -0.0086637 | 0.034552 | 0.0086929
89 | 87 | 2.367 | 1.5149 | 3.9749e-09 | 0 | 0 | 0 | 0 | 0 | 1 | -90 | 90 | 0.034505 | 0.0086637 | -0.034475 | -0.0086447
93 | 94 | 4.4563 | 2.8521 | 7.4834e-09 | 0 | 0 | 0 | 0 | 0 | 1 | -90 | 90 | -0.035963 | -0.0090466 | 0.036025 | 0.0090855
87 | 86 | 1.8733 | 1.1989 | 3.1457e-09 | 0 | 0 | 0 | 0 | 0 | 1 | -90 | 90 | 0.0032833 | 0.00082262 | -0.0032831 | -0.00082279
87 | 83 | 0.84914 | 0.54345 | 1.4259e-09 | 0 | 0 | 0 | 0 | 0 | 1 | -90 | 90 | 0.031192 | 0.0078221 | -0.031183 | -0.0078165
15 | 14 | 1.0462 | 0.66955 | 1.7568e-09 | 0 | 0 | 0 | 0 | 0 | 1 | -90 | 90 | 0.0039863 | 0.00098764 | -0.0039861 | -0.00098769
82 | 83 | 0.58729 | 0.37586 | 9.8621e-10 | 0 | 0 | 0 | 0 | 0 | 1 | -90 | 90 | -0.024183 | -0.0060609 | 0.024187 | 0.0060632
13 | 14 | 10.1646 | 6.5053 | 1.7069e-08 | 0 | 0 | 0 | 0 | 0 | 1 | -90 | 90 | -0.0021311 | -0.00053411 | 0.0021316 | 0.00053276
14 | 131 | 36.0473 | 23.0703 | 6.0533e-08 | 0 | 0 | 0 | 0 | 0 | 1 | -90 | 90 | 0.0010851 | 0.00026209 | -0.0010846 | -0.00026773
131 | 18 | 15.3333 | 9.8133 | 2.5749e-08 | 0 | 0 | 0 | 0 | 0 | 1 | -90 | 90 | 0.00090049 | 0.00022158 | -0.00090036 | -0.00022402
16 | 17 | 0.65935 | 0.42198 | 1.1072e-09 | 0 | 0 | 0 | 0 | 0 | 1 | -90 | 90 | 0.00012421 | 3.1023e-05 | -0.00012421 | -3.1131e-05
16 | 18 | 9.4853 | 6.0706 | 1.5928e-08 | 0 | 0 | 0 | 0 | 0 | 1 | -90 | 90 | -0.00090027 | -0.00022552 | 0.00090036 | 0.00022402
20 | 24 | 13.6592 | 8.7419 | 2.2937e-08 | 0 | 0 | 0 | 0 | 0 | 1 | -90 | 90 | 0.00041557 | 0.00010187 | -0.00041554 | -0.0001041
20 | 22 | 16.6768 | 10.6732 | 2.8005e-08 | 0 | 0 | 0 | 0 | 0 | 1 | -90 | 90 | -0.0010045 | -0.00024948 | 0.0010047 | 0.00024686
24 | 25 | 0.27553 | 0.17634 | 4.6268e-10 | 0 | 0 | 0 | 0 | 0 | 1 | -90 | 90 | 0.00041554 | 0.0001041 | -0.00041554 | -0.00010414
22 | 21 | 8.7951 | 5.6289 | 1.4769e-08 | 0 | 0 | 0 | 0 | 0 | 1 | -90 | 90 | -0.0019001 | -0.00047127 | 0.0019005 | 0.00047004
21 | 23 | 6.7869 | 4.3436 | 1.1397e-08 | 0 | 0 | 0 | 0 | 0 | 1 | -90 | 90 | -0.0019005 | -0.00047004 | 0.0019007 | 0.00046909
23 | 138 | 10.8037 | 6.9143 | 1.8142e-08 | 0 | 0 | 0 | 0 | 0 | 1 | -90 | 90 | -0.0019007 | -0.00046909 | 0.0019012 | 0.00046758
138 | 137 | 0.93994 | 0.60156 | 1.5784e-09 | 0 | 0 | 0 | 0 | 0 | 1 | -90 | 90 | -0.002795 | -0.0006916 | 0.0027951 | 0.0006915
137 | 136 | 0.19347 | 0.12382 | 3.2489e-10 | 0 | 0 | 0 | 0 | 0 | 1 | -90 | 90 | -0.0035966 | -0.00089238 | 0.0035966 | 0.00089237
26 | 27 | 2.4142 | 1.5451 | 4.054e-09 | 0 | 0 | 0 | 0 | 0 | 1 | -90 | 90 | -0.0037628 | -0.00094304 | 0.0037631 | 0.00094288
27 | 28 | 9.2538 | 5.9224 | 1.554e-08 | 0 | 0 | 0 | 0 | 0 | 1 | -90 | 90 | -0.0037631 | -0.00094288 | 0.0037646 | 0.00094225
28 | 33 | 2.1931 | 1.4036 | 3.6828e-09 | 0 | 0 | 0 | 0 | 0 | 1 | -90 | 90 | 0.0011621 | 0.00029089 | -0.001162 | -0.00029123
28 | 29 | 2.4424 | 1.5631 | 4.1014e-09 | 0 | 0 | 0 | 0 | 0 | 1 | -90 | 90 | -0.0049266 | -0.0012331 | 0.0049273 | 0.0012331
29 | 30 | 2.8681 | 1.8356 | 4.8163e-09 | 0 | 0 | 0 | 0 | 0 | 1 | -90 | 90 | -0.0075038 | -0.0018789 | 0.0075055 | 0.0018795
30 | 31 | 0.38398 | 0.24575 | 6.4481e-10 | 0 | 0 | 0 | 0 | 0 | 1 | -90 | 90 | 0.0013512 | 0.00033831 | -0.0013512 | -0.00033837
30 | 32 | 5.7726 | 3.6944 | 9.6937e-09 | 0 | 0 | 0 | 0 | 0 | 1 | -90 | 90 | -0.0088567 | -0.0022178 | 0.0088616 | 0.00222
31 | 34 | 1.809 | 1.1577 | 3.0378e-09 | 0 | 0 | 0 | 0 | 0 | 1 | -90 | 90 | 0.0013512 | 0.00033837 | -0.0013512 | -0.00033864
32 | 113 | 3.3607 | 2.1508 | 5.6435e-09 | 0 | 0 | 0 | 0 | 0 | 1 | -90 | 90 | -0.010762 | -0.0026963 | 0.010766 | 0.0026984
113 | 103 | 1.1559 | 0.73979 | 1.9411e-09 | 0 | 0 | 0 | 0 | 0 | 1 | -90 | 90 | -0.011385 | -0.0028535 | 0.011387 | 0.0028543
36 | 110 | 1.274 | 0.81535 | 2.1394e-09 | 0 | 0 | 0 | 0 | 0 | 1 | -90 | 90 | -0.00065131 | -0.00016323 | 0.00065132 | 0.00016303
110 | 66 | 0.5764 | 0.36889 | 9.6793e-10 | 0 | 0 | 0 | 0 | 0 | 1 | -90 | 90 | -0.0014608 | -0.00036591 | 0.0014608 | 0.00036582
103 | 102 | 2.0558 | 1.3157 | 3.4522e-09 | 0 | 0 | 0 | 0 | 0 | 1 | -90 | 90 | -0.012031 | -0.0030159 | 0.012035 | 0.0030176
66 | 102 | 0.40992 | 0.26235 | 6.8837e-10 | 0 | 0 | 0 | 0 | 0 | 1 | -90 | 90 | 0.02091 | 0.005242 | -0.020908 | -0.0052408
66 | 64 | 0.30453 | 0.1949 | 5.1139e-10 | 0 | 0 | 0 | 0 | 0 | 1 | -90 | 90 | -0.022371 | -0.0056078 | 0.022373 | 0.0056088
37 | 38 | 1.1894 | 0.7612 | 1.9973e-09 | 0 | 0 | 0 | 0 | 0 | 1 | -90 | 90 | 0.018537 | 0.0046492 | -0.018532 | -0.0046465
37 | 39 | 1.7579 | 1.1251 | 2.952e-09 | 0 | 0 | 0 | 0 | 0 | 1 | -90 | 90 | -0.020894 | -0.0052401 | 0.020903 | 0.0052451
38 | 40 | 0.56242 | 0.35995 | 9.4446e-10 | 0 | 0 | 0 | 0 | 0 | 1 | -90 | 90 | 0.0036726 | 0.00092023 | -0.0036725 | -0.00092027
38 | 41 | 0.60203 | 0.3853 | 1.011e-09 | 0 | 0 | 0 | 0 | 0 | 1 | -90 | 90 | 0.014859 | 0.0037263 | -0.014858 | -0.0037255
39 | 42 | 2.3012 | 1.4728 | 3.8643e-09 | 0 | 0 | 0 | 0 | 0 | 1 | -90 | 90 | -0.020903 | -0.0052451 | 0.020913 | 0.0052517
40 | 43 | 1.5012 | 0.96075 | 2.5209e-09 | 0 | 0 | 0 | 0 | 0 | 1 | -90 | 90 | 0.0036725 | 0.00092027 | -0.0036723 | -0.00092037
41 | 51 | 2.4432 | 1.5636 | 4.1028e-09 | 0 | 0 | 0 | 0 | 0 | 1 | -90 | 90 | 0.014858 | 0.0037255 | -0.014852 | -0.0037221
42 | 142 | 1.0174 | 0.65115 | 1.7085e-09 | 0 | 0 | 0 | 0 | 0 | 1 | -90 | 90 | -0.020913 | -0.0052517 | 0.020918 | 0.0052546
51 | 44 | 0.33021 | 0.21134 | 5.5451e-10 | 0 | 0 | 0 | 0 | 0 | 1 | -90 | 90 | 0.0074754 | 0.0018733 | -0.0074752 | -0.0018732
142 | 139 | 0.86822 | 0.55566 | 1.458e-09 | 0 | 0 | 0 | 0 | 0 | 1 | -90 | 90 | -0.023602 | -0.0059272 | 0.023607 | 0.0059304
44 | 48 | 1.9015 | 1.217 | 3.1932e-09 | 0 | 0 | 0 | 0 | 0 | 1 | -90 | 90 | 0.0074752 | 0.0018732 | -0.007474 | -0.0018728
48 | 85 | 3.2626 | 2.0881 | 5.4789e-09 | 0 | 0 | 0 | 0 | 0 | 1 | -90 | 90 | 0.007474 | 0.0018728 | -0.007472 | -0.0018721
45 | 154 | 0.093828 | 0.06005 | 1.5756e-10 | 0 | 0 | 0 | 0 | 0 | 1 | -90 | 90 | 0.0041312 | 0.0010354 | -0.0041312 | -0.0010354
45 | 46 | 2.2132 | 1.4165 | 3.7166e-09 | 0 | 0 | 0 | 0 | 0 | 1 | -90 | 90 | -0.049906 | -0.012551 | 0.049966 | 0.012588
45 | 53 | 2.6439 | 1.6921 | 4.4398e-09 | 0 | 0 | 0 | 0 | 0 | 1 | -90 | 90 | 0.045775 | 0.011515 | -0.045715 | -0.011477
46 | 49 | 4.9142 | 3.1451 | 8.2523e-09 | 0 | 0 | 0 | 0 | 0 | 1 | -90 | 90 | -0.053661 | -0.013514 | 0.053813 | 0.013611
46 | 69 | 1.1577 | 0.7409 | 1.944e-09 | 0 | 0 | 0 | 0 | 0 | 1 | -90 | 90 | 0.0036953 | 0.00092601 | -0.0036952 | -0.00092609
53 | 54 | 2.2544 | 1.4428 | 3.7857e-09 | 0 | 0 | 0 | 0 | 0 | 1 | -90 | 90 | 0.0056883 | 0.0014256 | -0.0056875 | -0.0014254
53 | 55 | 1.9372 | 1.2398 | 3.2532e-09 | 0 | 0 | 0 | 0 | 0 | 1 | -90 | 90 | 0.035392 | 0.0088904 | -0.035366 | -0.0088739
53 | 52 | 1.0542 | 0.67467 | 1.7702e-09 | 0 | 0 | 0 | 0 | 0 | 1 | -90 | 90 | 0.0046345 | 0.0011614 | -0.0046342 | -0.0011614
49 | 79 | 0.64812 | 0.4148 | 1.0884e-09 | 0 | 0 | 0 | 0 | 0 | 1 | -90 | 90 | -0.094566 | -0.023887 | 0.094628 | 0.023927
49 | 94 | 0.94448 | 0.60447 | 1.586e-09 | 0 | 0 | 0 | 0 | 0 | 1 | -90 | 90 | 0.040752 | 0.010277 | -0.040736 | -0.010266
47 | 105 | 0.96781 | 0.6194 | 1.6252e-09 | 0 | 0 | 0 | 0 | 0 | 1 | -90 | 90 | 0.0072822 | 0.0018236 | -0.0072817 | -0.0018234
47 | 67 | 0.27297 | 0.1747 | 4.5839e-10 | 0 | 0 | 0 | 0 | 0 | 1 | -90 | 90 | -0.0072822 | -0.0018236 | 0.0072824 | 0.0018237
105 | 144 | 2.6628 | 1.7042 | 4.4716e-09 | 0 | 0 | 0 | 0 | 0 | 1 | -90 | 90 | 0.0061682 | 0.0015447 | -0.0061671 | -0.0015445
105 | 146 | 2.393 | 1.5315 | 4.0185e-09 | 0 | 0 | 0 | 0 | 0 | 1 | -90 | 90 | 0.0011135 | 0.00027868 | -0.0011135 | -0.00027906
67 | 65 | 2.4358 | 1.5589 | 4.0903e-09 | 0 | 0 | 0 | 0 | 0 | 1 | -90 | 90 | -0.0072824 | -0.0018237 | 0.0072838 | 0.0018242
85 | 50 | 4.5768 | 2.9292 | 7.6858e-09 | 0 | 0 | 0 | 0 | 0 | 1 | -90 | 90 | 0.0039757 | 0.0009958 | -0.0039749 | -0.00099604
79 | 73 | 0.9151 | 0.58566 | 3.0734e-09 | 0 | 0 | 0 | 0 | 0 | 1 | -90 | 90 | -0.17956 | -0.045307 | 0.17988 | 0.045508
79 | 77 | 0.70124 | 0.4488 | 1.1776e-09 | 0 | 0 | 0 | 0 | 0 | 1 | -90 | 90 | 0.084937 | 0.02138 | -0.084883 | -0.021346
50 | 84 | 1.6884 | 1.0805 | 2.8352e-09 | 0 | 0 | 0 | 0 | 0 | 1 | -90 | 90 | 0.0039749 | 0.00099604 | -0.0039746 | -0.00099613
139 | 141 | 1.5431 | 0.98756 | 2.5912e-09 | 0 | 0 | 0 | 0 | 0 | 1 | -90 | 90 | -0.023607 | -0.0059304 | 0.023616 | 0.0059361
54 | 155 | 0.18156 | 0.1162 | 3.0489e-10 | 0 | 0 | 0 | 0 | 0 | 1 | -90 | 90 | 0.0056875 | 0.0014254 | -0.0056874 | -0.0014254
55 | 141 | 0.64863 | 0.41513 | 1.0892e-09 | 0 | 0 | 0 | 0 | 0 | 1 | -90 | 90 | 0.026908 | 0.006763 | -0.026903 | -0.0067598
55 | 140 | 1.0098 | 0.64628 | 1.6958e-09 | 0 | 0 | 0 | 0 | 0 | 1 | -90 | 90 | 0.0084581 | 0.0021109 | -0.0084573 | -0.0021106
144 | 145 | 2.1002 | 1.3441 | 3.5267e-09 | 0 | 0 | 0 | 0 | 0 | 1 | -90 | 90 | 0.0031662 | 0.00079265 | -0.0031659 | -0.00079286
144 | 143 | 1.9049 | 1.2191 | 3.1988e-09 | 0 | 0 | 0 | 0 | 0 | 1 | -90 | 90 | 0.002613 | 0.0006546 | -0.0026128 | -0.00065483
65 | 68 | 0.55266 | 0.3537 | 9.2806e-10 | 0 | 0 | 0 | 0 | 0 | 1 | -90 | 90 | -0.036129 | -0.0090668 | 0.036137 | 0.0090716
65 | 63 | 2.6401 | 1.6897 | 4.4334e-09 | 0 | 0 | 0 | 0 | 0 | 1 | -90 | 90 | 0.028845 | 0.0072426 | -0.028821 | -0.007228
101 | 102 | 1.4172 | 0.90698 | 2.3798e-09 | 0 | 0 | 0 | 0 | 0 | 1 | -90 | 90 | -0.00098969 | -0.00024804 | 0.00098971 | 0.00024782
102 | 104 | 1.1857 | 0.75885 | 1.9911e-09 | 0 | 0 | 0 | 0 | 0 | 1 | -90 | 90 | 0.0078841 | 0.0019754 | -0.0078833 | -0.0019751
73 | 71 | 0.72487 | 0.46392 | 2.4345e-09 | 0 | 0 | 0 | 0 | 0 | 1 | -90 | 90 | 0.14464 | 0.036621 | -0.14448 | -0.036518
77 | 75 | 3.0852 | 1.9745 | 5.1809e-09 | 0 | 0 | 0 | 0 | 0 | 1 | -90 | 90 | 0.075297 | 0.018943 | -0.07511 | -0.018824
140 | 135 | 1.9096 | 1.2221 | 3.2067e-09 | 0 | 0 | 0 | 0 | 0 | 1 | -90 | 90 | 0.0076313 | 0.0019036 | -0.0076301 | -0.0019031
135 | 133 | 0.737 | 0.47168 | 1.2376e-09 | 0 | 0 | 0 | 0 | 0 | 1 | -90 | 90 | 0.0070725 | 0.0017634 | -0.0070721 | -0.0017632
56 | 57 | 1.3662 | 0.87437 | 2.2942e-09 | 0 | 0 | 0 | 0 | 0 | 1 | -90 | 90 | 0.0015733 | 0.00039237 | -0.0015733 | -0.00039258
56 | 58 | 1.8013 | 1.1528 | 3.0248e-09 | 0 | 0 | 0 | 0 | 0 | 1 | -90 | 90 | -0.0025598 | -0.00063961 | 0.0025599 | 0.0006394
57 | 59 | 11.0913 | 7.0984 | 1.8625e-08 | 0 | 0 | 0 | 0 | 0 | 1 | -90 | 90 | 0.0015733 | 0.00039258 | -0.001573 | -0.00039423
58 | 60 | 0.55293 | 0.35388 | 9.2853e-10 | 0 | 0 | 0 | 0 | 0 | 1 | -90 | 90 | 0.0022913 | 0.00057408 | -0.0022912 | -0.00057415
58 | 61 | 1.0225 | 0.65439 | 1.717e-09 | 0 | 0 | 0 | 0 | 0 | 1 | -90 | 90 | -0.0048512 | -0.0012135 | 0.0048515 | 0.0012135
60 | 62 | 0.53413 | 0.34184 | 8.9695e-10 | 0 | 0 | 0 | 0 | 0 | 1 | -90 | 90 | 0.0016838 | 0.00042192 | -0.0016838 | -0.000422
61 | 64 | 3.5763 | 2.2889 | 6.0056e-09 | 0 | 0 | 0 | 0 | 0 | 1 | -90 | 90 | -0.0051401 | -0.0012858 | 0.0051411 | 0.0012859
64 | 63 | 1.8581 | 1.1892 | 3.1202e-09 | 0 | 0 | 0 | 0 | 0 | 1 | -90 | 90 | -0.027514 | -0.0068947 | 0.027529 | 0.0069041
68 | 72 | 3.9581 | 2.5332 | 6.6467e-09 | 0 | 0 | 0 | 0 | 0 | 1 | -90 | 90 | 0.0054399 | 0.0013618 | -0.0054386 | -0.0013617
68 | 70 | 1.4997 | 0.95981 | 2.5184e-09 | 0 | 0 | 0 | 0 | 0 | 1 | -90 | 90 | -0.041576 | -0.010433 | 0.041604 | 0.010451
72 | 149 | 3.3564 | 2.1481 | 5.6363e-09 | 0 | 0 | 0 | 0 | 0 | 1 | -90 | 90 | 0.0044883 | 0.0011235 | -0.0044876 | -0.0011236
70 | 71 | 3.6205 | 2.3171 | 6.0798e-09 | 0 | 0 | 0 | 0 | 0 | 1 | -90 | 90 | -0.042694 | -0.010724 | 0.042765 | 0.010769
104 | 108 | 0.9792 | 0.62669 | 1.6443e-09 | 0 | 0 | 0 | 0 | 0 | 1 | -90 | 90 | 0.0075406 | 0.0018892 | -0.00754 | -0.001889
149 | 150 | 2.1314 | 1.3641 | 3.5792e-09 | 0 | 0 | 0 | 0 | 0 | 1 | -90 | 90 | 0.0037166 | 0.00093037 | -0.0037162 | -0.00093052
71 | 74 | 0.60427 | 0.38673 | 1.0147e-09 | 0 | 0 | 0 | 0 | 0 | 1 | -90 | 90 | 0.10171 | 0.025749 | -0.10165 | -0.025707
74 | 99 | 1.0309 | 0.65979 | 1.7312e-09 | 0 | 0 | 0 | 0 | 0 | 1 | -90 | 90 | 0.077278 | 0.019599 | -0.077212 | -0.019557
99 | 98 | 6.3957 | 4.0932 | 1.074e-08 | 0 | 0 | 0 | 0 | 0 | 1 | -90 | 90 | 0.076885 | 0.019475 | -0.07648 | -0.019217
150 | 151 | 3.4131 | 2.1844 | 5.7315e-09 | 0 | 0 | 0 | 0 | 0 | 1 | -90 | 90 | 0.0026286 | 0.00065794 | -0.0026284 | -0.00065834
98 | 100 | 5.4126 | 3.464 | 9.0892e-09 | 0 | 0 | 0 | 0 | 0 | 1 | -90 | 90 | 0.028518 | 0.0071846 | -0.028471 | -0.0071551
98 | 96 | 0.55981 | 0.35828 | 9.4007e-10 | 0 | 0 | 0 | 0 | 0 | 1 | -90 | 90 | 0.047962 | 0.012032 | -0.047948 | -0.012024
75 | 76 | 2.0326 | 1.3008 | 3.4132e-09 | 0 | 0 | 0 | 0 | 0 | 1 | -90 | 90 | 0.0092713 | 0.0023233 | -0.0092694 | -0.0023224
76 | 78 | 1.6951 | 1.0848 | 2.8465e-09 | 0 | 0 | 0 | 0 | 0 | 1 | -90 | 90 | 0.0032823 | 0.00082188 | -0.0032821 | -0.00082203
78 | 80 | 3.5553 | 2.2754 | 5.9704e-09 | 0 | 0 | 0 | 0 | 0 | 1 | -90 | 90 | 0.0019023 | 0.00047624 | -0.0019022 | -0.00047674
83 | 91 | 1.5274 | 0.97755 | 2.565e-09 | 0 | 0 | 0 | 0 | 0 | 1 | -90 | 90 | 0.0069961 | 0.0017534 | -0.0069953 | -0.0017531
91 | 92 | 1.2456 | 0.79717 | 2.0917e-09 | 0 | 0 | 0 | 0 | 0 | 1 | -90 | 90 | 0.0047642 | 0.0011939 | -0.0047639 | -0.0011939
86 | 88 | 0.17463 | 0.11176 | 2.9325e-10 | 0 | 0 | 0 | 0 | 0 | 1 | -90 | 90 | 0.0016576 | 0.00041541 | -0.0016576 | -0.00041544
95 | 96 | 2.0479 | 1.3107 | 3.439e-09 | 0 | 0 | 0 | 0 | 0 | 1 | -90 | 90 | -0.028123 | -0.0070484 | 0.02814 | 0.0070593
95 | 97 | 1.1908 | 0.76211 | 1.9997e-09 | 0 | 0 | 0 | 0 | 0 | 1 | -90 | 90 | 0.0077113 | 0.0019328 | -0.0077106 | -0.0019325
100 | 119 | 0.55164 | 0.35305 | 9.2635e-10 | 0 | 0 | 0 | 0 | 0 | 1 | -90 | 90 | 0.020216 | 0.0050859 | -0.020213 | -0.0050844
100 | 124 | 4.6627 | 2.9841 | 7.8299e-09 | 0 | 0 | 0 | 0 | 0 | 1 | -90 | 90 | 0.0082547 | 0.0020692 | -0.0082513 | -0.0020677
119 | 128 | 4.2748 | 2.7359 | 7.1786e-09 | 0 | 0 | 0 | 0 | 0 | 1 | -90 | 90 | 0.0033013 | 0.00082658 | -0.0033008 | -0.00082696
119 | 116 | 3.3143 | 2.1212 | 5.5656e-09 | 0 | 0 | 0 | 0 | 0 | 1 | -90 | 90 | 0.016912 | 0.0042579 | -0.016902 | -0.0042518
124 | 125 | 0.8129 | 0.52026 | 1.3651e-09 | 0 | 0 | 0 | 0 | 0 | 1 | -90 | 90 | 0.0069724 | 0.0017472 | -0.006972 | -0.0017471
128 | 127 | 1.9408 | 1.2421 | 3.2592e-09 | 0 | 0 | 0 | 0 | 0 | 1 | -90 | 90 | 0.0013727 | 0.00034374 | -0.0013727 | -0.00034403
116 | 114 | 2.0203 | 1.293 | 3.3926e-09 | 0 | 0 | 0 | 0 | 0 | 1 | -90 | 90 | 0.016902 | 0.0042518 | -0.016896 | -0.0042481
125 | 126 | 2.2009 | 1.4086 | 3.6959e-09 | 0 | 0 | 0 | 0 | 0 | 1 | -90 | 90 | 0.0026795 | 0.00067124 | -0.0026793 | -0.00067149
108 | 109 | 1.4698 | 0.94066 | 2.4682e-09 | 0 | 0 | 0 | 0 | 0 | 1 | -90 | 90 | 0.0030452 | 0.00076267 | -0.003045 | -0.00076282
108 | 106 | 0.34614 | 0.22153 | 5.8126e-10 | 0 | 0 | 0 | 0 | 0 | 1 | -90 | 90 | 0.0044948 | 0.0011263 | -0.0044947 | -0.0011263
109 | 111 | 1.9259 | 1.2326 | 3.2341e-09 | 0 | 0 | 0 | 0 | 0 | 1 | -90 | 90 | 0.0019225 | 0.00048148 | -0.0019224 | -0.00048175
106 | 107 | 1.2813 | 0.82006 | 2.1517e-09 | 0 | 0 | 0 | 0 | 0 | 1 | -90 | 90 | 0.0029064 | 0.00072823 | -0.0029062 | -0.00072837
145 | 148 | 2.544 | 1.6281 | 4.272e-09 | 0 | 0 | 0 | 0 | 0 | 1 | -90 | 90 | 0.0018747 | 0.00046945 | -0.0018746 | -0.00046981
145 | 147 | 1.3508 | 0.86454 | 2.2684e-09 | 0 | 0 | 0 | 0 | 0 | 1 | -90 | 90 | 0.0012913 | 0.00032341 | -0.0012912 | -0.00032362
111 | 112 | 0.28181 | 0.18036 | 4.7324e-10 | 0 | 0 | 0 | 0 | 0 | 1 | -90 | 90 | 0.0011451 | 0.00028694 | -0.0011451 | -0.00028698
114 | 115 | 11.3503 | 7.2642 | 1.906e-08 | 0 | 0 | 0 | 0 | 0 | 1 | -90 | 90 | 0.015577 | 0.0039177 | -0.015547 | -0.0039003
115 | 117 | 0.46365 | 0.29674 | 7.786e-10 | 0 | 0 | 0 | 0 | 0 | 1 | -90 | 90 | 0.0027383 | 0.00068622 | -0.0027382 | -0.00068628
115 | 118 | 1.1556 | 0.73955 | 1.9405e-09 | 0 | 0 | 0 | 0 | 0 | 1 | -90 | 90 | 0.012809 | 0.0032141 | -0.012807 | -0.003213
118 | 123 | 5.3295 | 3.4109 | 8.9497e-09 | 0 | 0 | 0 | 0 | 0 | 1 | -90 | 90 | 0.012197 | 0.0030603 | -0.012189 | -0.0030556
123 | 129 | 2.4808 | 1.5877 | 4.166e-09 | 0 | 0 | 0 | 0 | 0 | 1 | -90 | 90 | 0.0019653 | 0.00049219 | -0.0019652 | -0.00049252
123 | 121 | 4.5054 | 2.8834 | 7.5658e-09 | 0 | 0 | 0 | 0 | 0 | 1 | -90 | 90 | 0.010223 | 0.0025634 | -0.010218 | -0.0025609
121 | 122 | 1.235 | 0.7904 | 2.0739e-09 | 0 | 0 | 0 | 0 | 0 | 1 | -90 | 90 | 0.0028726 | 0.0007198 | -0.0028725 | -0.00071993
121 | 120 | 0.72687 | 0.4652 | 1.2206e-09 | 0 | 0 | 0 | 0 | 0 | 1 | -90 | 90 | 0.0073457 | 0.0018411 | -0.0073453 | -0.0018409
132 | 133 | 1.3309 | 0.85178 | 2.2349e-09 | 0 | 0 | 0 | 0 | 0 | 1 | -90 | 90 | -0.0065511 | -0.0016327 | 0.0065518 | 0.0016328
132 | 134 | 0.64705 | 0.41411 | 1.0866e-09 | 0 | 0 | 0 | 0 | 0 | 1 | -90 | 90 | 0.0052586 | 0.0013087 | -0.0052584 | -0.0013087
134 | 136 | 1.8448 | 1.1807 | 3.098e-09 | 0 | 0 | 0 | 0 | 0 | 1 | -90 | 90 | 0.0044 | 0.0010936 | -0.0043996 | -0.0010936
151 | 152 | 1.3548 | 0.86709 | 2.2751e-09 | 0 | 0 | 0 | 0 | 0 | 1 | -90 | 90 | 0.0017966 | 0.00044987 | -0.0017965 | -0.00045006
152 | 153 | 1.1303 | 0.7234 | 1.8981e-09 | 0 | 0 | 0 | 0 | 0 | 1 | -90 | 90 | 0.00087331 | 0.00021869 | -0.0008733 | -0.00021887