## bus_data
BUS_I | BUS_TYPE | Pd | Qd | Gs | Bs | area | Vm | Va | baseKV | zone | Vmax | Vmin
1 | 1 | 0.0017504 | 0.0004387 | 0 | 0 | 1 | 0.97171 | -0.54632 | 0.4 | 1 | 1.1 | 0.9
2 | 1 | 0 | 0 | 0 | 0 | 1 | 0.97173 | -0.54597 | 0.4 | 1 | 1.1 | 0.9
3 | 1 | 0.0029135 | 0.00073019 | 0 | 0 | 1 | 0.97198 | -0.54105 | 0.4 | 1 | 1.1 | 0.9
4 | 1 | 0.00055134 | 0.00013818 | 0 | 0 | 1 | 0.97159 | -0.54869 | 0.4 | 1 | 1.1 | 0.9
30 | 1 | 0 | 0 | 0 | 0 | 1 | 0.97217 | -0.53732 | 0.4 | 1 | 1.1 | 0.9
164 | 1 | 0.0071507 | 0.0017921 | 0 | 0 | 1 | 0.97146 | -0.55127 | 0.4 | 1 | 1.1 | 0.9
24 | 1 | 0 | 0 | 0 | 0 | 1 | 0.97154 | -0.54976 | 0.4 | 1 | 1.1 | 0.9
25 | 1 | 0 | 0 | 0 | 0 | 1 | 0.97291 | -0.52279 | 0.4 | 1 | 1.1 | 0.9
5 | 1 | 0.0012012 | 0.00030104 | 0 | 0 | 1 | 0.97429 | -0.49568 | 0.4 | 1 | 1.1 | 0.9
6 | 1 | 0.0018641 | 0.00046718 | 0 | 0 | 1 | 0.97423 | -0.49677 | 0.4 | 1 | 1.1 | 0.9
7 | 1 | 0 | 0 | 0 | 0 | 1 | 0.97438 | -0.49387 | 0.4 | 1 | 1.1 | 0.9
9 | 1 | 0 | 0 | 0 | 0 | 1 | 0.97441 | -0.49322 | 0.4 | 1 | 1.1 | 0.9
10 | 1 | 0.0015103 | 0.00037852 | 0 | 0 | 1 | 0.97437 | -0.49417 | 0.4 | 1 | 1.1 | 0.9
13 | 1 | 0.0010391 | 0.00026043 | 0 | 0 | 1 | 0.9745 | -0.49157 | 0.4 | 1 | 1.1 | 0.9
11 | 1 | 0.0011081 | 0.00027771 | 0 | 0 | 1 | 0.9744 | -0.49354 | 0.4 | 1 | 1.1 | 0.9
15 | 1 | 0 | 0 | 0 | 0 | 1 | 0.98743 | -0.24116 | 0.4 | 1 | 1.1 | 0.9
19 | 1 | 0 | 0 | 0 | 0 | 1 | 0.98733 | -0.24318 | 0.4 | 1 | 1.1 | 0.9
76 | 1 | 0 | 0 | 0 | 0 | 1 | 0.9875 | -0.23979 | 0.4 | 1 | 1.1 | 0.9
142 | 1 | 0.002036 | 0.00051027 | 0 | 0 | 1 | 0.98683 | -0.25284 | 0.4 | 1 | 1.1 | 0.9
16 | 1 | 0 | 0 | 0 | 0 | 1 | 0.98623 | -0.26395 | 0.4 | 1 | 1.1 | 0.9
62 | 1 | 0.0016934 | 0.00042441 | 0 | 0 | 1 | 0.98201 | -0.34592 | 0.4 | 1 | 1.1 | 0.9
23 | 1 | 0 | 0 | 0 | 0 | 1 | 0.98863 | -0.21769 | 0.4 | 1 | 1.1 | 0.9
59 | 1 | 0.00048611 | 0.00012183 | 0 | 0 | 1 | 0.98612 | -0.266 | 0.4 | 1 | 1.1 | 0.9
17 | 1 | 0 | 0 | 0 | 0 | 1 | 0.99137 | -0.16498 | 0.4 | 1 | 1.1 | 0.9
111 | 1 | 0.0052334 | 0.0013116 | 0 | 0 | 1 | 0.99102 | -0.17173 | 0.4 | 1 | 1.1 | 0.9
21 | 1 | 0 | 0 | 0 | 0 | 1 | 0.99173 | -0.15801 | 0.4 | 1 | 1.1 | 0.9
110 | 1 | 0.0064058 | 0.0016054 | 0 | 0 | 1 | 0.99125 | -0.16731 | 0.4 | 1 | 1.1 | 0.9
18 | 1 | 0 | 0 | 0 | 0 | 1 | 0.98968 | -0.19731 | 0.4 | 1 | 1.1 | 0.9
81 | 1 | 0.0064292 | 0.0016113 | 0 | 0 | 1 | 0.98863 | -0.21783 | 0.4 | 1 | 1.1 | 0.9
104 | 1 | 0.0022806 | 0.00057158 | 0 | 0 | 1 | 0.9873 | -0.24366 | 0.4 | 1 | 1.1 | 0.9
33 | 1 | 0 | 0 | 0 | 0 | 1 | 0.99325 | -0.12875 | 0.4 | 1 | 1.1 | 0.9
79 | 1 | 0.00092628 | 0.00023215 | 0 | 0 | 1 | 0.99048 | -0.18211 | 0.4 | 1 | 1.1 | 0.9
22 | 1 | 0 | 0 | 0 | 0 | 1 | 0.9909 | -0.174 | 0.4 | 1 | 1.1 | 0.9
112 | 1 | 0 | 0 | 0 | 0 | 1 | 0.99058 | -0.18015 | 0.4 | 1 | 1.1 | 0.9
84 | 1 | 0.041733 | 0.010459 | 0 | 0 | 1 | 0.98512 | -0.2858 | 0.4 | 1 | 1.1 | 0.9
139 | 1 | 0.0028995 | 0.00072669 | 0 | 0 | 1 | 0.9715 | -0.55053 | 0.4 | 1 | 1.1 | 0.9
136 | 1 | 0.0033231 | 0.00083285 | 0 | 0 | 1 | 0.97113 | -0.55782 | 0.4 | 1 | 1.1 | 0.9
31 | 1 | 0 | 0 | 0 | 0 | 1 | 0.97428 | -0.4957 | 0.4 | 1 | 1.1 | 0.9
135 | 1 | 0.010424 | 0.0026124 | 0 | 0 | 1 | 0.97277 | -0.52556 | 0.4 | 1 | 1.1 | 0.9
26 | 1 | 0 | 0 | 0 | 0 | 1 | 0.97096 | -0.56117 | 0.4 | 1 | 1.1 | 0.9
137 | 1 | 0.0055349 | 0.0013872 | 0 | 0 | 1 | 0.97081 | -0.56425 | 0.4 | 1 | 1.1 | 0.9
138 | 1 | 0.0025268 | 0.00063329 | 0 | 0 | 1 | 0.97085 | -0.56339 | 0.4 | 1 | 1.1 | 0.9
27 | 1 | 0 | 0 | 0 | 0 | 1 | 0.97664 | -0.44936 | 0.4 | 1 | 1.1 | 0.9
167 | 1 | 0.0016953 | 0.00042488 | 0 | 0 | 1 | 0.97661 | -0.44986 | 0.4 | 1 | 1.1 | 0.9
28 | 1 | 0 | 0 | 0 | 0 | 1 | 0.976 | -0.46181 | 0.4 | 1 | 1.1 | 0.9
29 | 1 | 0 | 0 | 0 | 0 | 1 | 0.976 | -0.46188 | 0.4 | 1 | 1.1 | 0.9
32 | 1 | 0 | 0 | 0 | 0 | 1 | 0.97994 | -0.38478 | 0.4 | 1 | 1.1 | 0.9
133 | 1 | 0.0096501 | 0.0024185 | 0 | 0 | 1 | 0.97587 | -0.46437 | 0.4 | 1 | 1.1 | 0.9
159 | 1 | 0.0011483 | 0.00028779 | 0 | 0 | 1 | 0.97584 | -0.46507 | 0.4 | 1 | 1.1 | 0.9
158 | 1 | 0.00089918 | 0.00022536 | 0 | 0 | 1 | 0.97595 | -0.46287 | 0.4 | 1 | 1.1 | 0.9
134 | 1 | 0.0098481 | 0.0024682 | 0 | 0 | 1 | 0.97416 | -0.49806 | 0.4 | 1 | 1.1 | 0.9
103 | 1 | 0.014366 | 0.0036005 | 0 | 0 | 1 | 0.97888 | -0.40564 | 0.4 | 1 | 1.1 | 0.9
109 | 1 | 0.0064799 | 0.001624 | 0 | 0 | 1 | 0.98244 | -0.33612 | 0.4 | 1 | 1.1 | 0.9
75 | 1 | 0.005741 | 0.0014388 | 0 | 0 | 1 | 0.99354 | -0.12323 | 0.4 | 1 | 1.1 | 0.9
143 | 1 | 0 | 0 | 0 | 0 | 1 | 0.97484 | -0.48486 | 0.4 | 1 | 1.1 | 0.9
12 | 1 | 0.0017912 | 0.00044892 | 0 | 0 | 1 | 0.97432 | -0.49501 | 0.4 | 1 | 1.1 | 0.9
144 | 1 | 0.0045187 | 0.0011325 | 0 | 0 | 1 | 0.97479 | -0.48587 | 0.4 | 1 | 1.1 | 0.9
145 | 1 | 0.00088638 | 0.00022215 | 0 | 0 | 1 | 0.97573 | -0.46728 | 0.4 | 1 | 1.1 | 0.9
63 | 1 | 0 | 0 | 0 | 0 | 1 | 0.98062 | -0.37292 | 0.4 | 1 | 1.1 | 0.9
166 | 1 | 0 | 0 | 0 | 0 | 1 | 0.9806 | -0.3734 | 0.4 | 1 | 1.1 | 0.9
163 | 1 | 0.0026447 | 0.00066283 | 0 | 0 | 1 | 0.98064 | -0.37256 | 0.4 | 1 | 1.1 | 0.9
77 | 1 | 0 | 0 | 0 | 0 | 1 | 0.97568 | -0.46827 | 0.4 | 1 | 1.1 | 0.9
160 | 1 | 0 | 0 | 0 | 0 | 1 | 0.97564 | -0.46915 | 0.4 | 1 | 1.1 | 0.9
140 | 1 | 0.0041146 | 0.0010312 | 0 | 0 | 1 | 0.97077 | -0.56495 | 0.4 | 1 | 1.1 | 0.9
78 | 1 | 0.0063565 | 0.0015931 | 0 | 0 | 1 | 0.98932 | -0.20454 | 0.4 | 1 | 1.1 | 0.9
72 | 1 | 0.0070778 | 0.0017739 | 0 | 0 | 1 | 0.9873 | -0.24372 | 0.4 | 1 | 1.1 | 0.9
141 | 1 | 0.0059082 | 0.0014807 | 0 | 0 | 1 | 0.98647 | -0.25988 | 0.4 | 1 | 1.1 | 0.9
45 | 1 | 0 | 0 | 0 | 0 | 1 | 0.98081 | -0.36924 | 0.4 | 1 | 1.1 | 0.9
60 | 1 | 0.00043622 | 0.00010933 | 0 | 0 | 1 | 0.9861 | -0.26637 | 0.4 | 1 | 1.1 | 0.9
80 | 1 | 0.0065273 | 0.0016359 | 0 | 0 | 1 | 0.98803 | -0.22944 | 0.4 | 1 | 1.1 | 0.9
161 | 1 | 0.0034273 | 0.00085897 | 0 | 0 | 1 | 0.99024 | -0.18692 | 0.4 | 1 | 1.1 | 0.9
162 | 1 | 0.0034711 | 0.00086995 | 0 | 0 | 1 | 0.99018 | -0.18795 | 0.4 | 1 | 1.1 | 0.9
102 | 1 | 0.0063449 | 0.0015902 | 0 | 0 | 1 | 0.97862 | -0.41072 | 0.4 | 1 | 1.1 | 0.9
86 | 1 | 0 | 0 | 0 | 0 | 1 | 0.98419 | -0.30221 | 0.4 | 1 | 1.1 | 0.9
67 | 1 | 0.0063566 | 0.0015931 | 0 | 0 | 1 | 0.99526 | -0.090204 | 0.4 | 1 | 1.1 | 0.9
34 | 1 | 0.00034312 | 8.5993e-05 | 0 | 0 | 1 | 0.97834 | -0.41787 | 0.4 | 1 | 1.1 | 0.9
35 | 1 | 0 | 0 | 0 | 0 | 1 | 0.97841 | -0.41636 | 0.4 | 1 | 1.1 | 0.9
36 | 1 | 0 | 0 | 0 | 0 | 1 | 0.97846 | -0.4155 | 0.4 | 1 | 1.1 | 0.9
37 | 1 | 0 | 0 | 0 | 0 | 1 | 0.97828 | -0.41894 | 0.4 | 1 | 1.1 | 0.9
39 | 1 | 0 | 0 | 0 | 0 | 1 | 0.97851 | -0.41451 | 0.4 | 1 | 1.1 | 0.9
38 | 1 | 0.0011503 | 0.00028828 | 0 | 0 | 1 | 0.97843 | -0.4161 | 0.4 | 1 | 1.1 | 0.9
165 | 1 | 0.00083205 | 0.00020853 | 0 | 0 | 1 | 0.97825 | -0.41954 | 0.4 | 1 | 1.1 | 0.9
43 | 1 | 0 | 0 | 0 | 0 | 1 | 0.97899 | -0.40501 | 0.4 | 1 | 1.1 | 0.9
40 | 1 | 0.0003849 | 9.6465e-05 | 0 | 0 | 1 | 0.97849 | -0.4149 | 0.4 | 1 | 1.1 | 0.9
46 | 1 | 0 | 0 | 0 | 0 | 1 | 0.97952 | -0.39456 | 0.4 | 1 | 1.1 | 0.9
47 | 1 | 0.0029746 | 0.00074551 | 0 | 0 | 1 | 0.9784 | -0.41653 | 0.4 | 1 | 1.1 | 0.9
44 | 1 | 0 | 0 | 0 | 0 | 1 | 0.97777 | -0.42875 | 0.4 | 1 | 1.1 | 0.9
117 | 1 | 0.0024331 | 0.0006098 | 0 | 0 | 1 | 0.9777 | -0.43022 | 0.4 | 1 | 1.1 | 0.9
118 | 1 | 0.0022258 | 0.00055785 | 0 | 0 | 1 | 0.97772 | -0.42984 | 0.4 | 1 | 1.1 | 0.9
41 | 1 | 0.00025501 | 6.3912e-05 | 0 | 0 | 1 | 0.97847 | -0.41524 | 0.4 | 1 | 1.1 | 0.9
42 | 1 | 0.00029285 | 7.3396e-05 | 0 | 0 | 1 | 0.97846 | -0.41535 | 0.4 | 1 | 1.1 | 0.9
48 | 1 | 0.0017095 | 0.00042845 | 0 | 0 | 1 | 0.978 | -0.42444 | 0.4 | 1 | 1.1 | 0.9
115 | 1 | 0.00068003 | 0.00017043 | 0 | 0 | 1 | 0.97696 | -0.44463 | 0.4 | 1 | 1.1 | 0.9
49 | 1 | 0.00042354 | 0.00010615 | 0 | 0 | 1 | 0.97798 | -0.42476 | 0.4 | 1 | 1.1 | 0.9
50 | 1 | 0 | 0 | 0 | 0 | 1 | 0.97785 | -0.42746 | 0.4 | 1 | 1.1 | 0.9
51 | 1 | 0 | 0 | 0 | 0 | 1 | 0.97781 | -0.42809 | 0.4 | 1 | 1.1 | 0.9
52 | 1 | 0.00066189 | 0.00016589 | 0 | 0 | 1 | 0.97781 | -0.42814 | 0.4 | 1 | 1.1 | 0.9
56 | 1 | 0 | 0 | 0 | 0 | 1 | 0.97771 | -0.43017 | 0.4 | 1 | 1.1 | 0.9
54 | 1 | 0.00030233 | 7.5772e-05 | 0 | 0 | 1 | 0.9778 | -0.42841 | 0.4 | 1 | 1.1 | 0.9
57 | 1 | 0.00090768 | 0.00022748 | 0 | 0 | 1 | 0.97767 | -0.43096 | 0.4 | 1 | 1.1 | 0.9
53 | 1 | 0.00046253 | 0.00011592 | 0 | 0 | 1 | 0.97778 | -0.42883 | 0.4 | 1 | 1.1 | 0.9
55 | 1 | 0.00047641 | 0.0001194 | 0 | 0 | 1 | 0.97778 | -0.42883 | 0.4 | 1 | 1.1 | 0.9
58 | 1 | 0.00072418 | 0.0001815 | 0 | 0 | 1 | 0.97767 | -0.431 | 0.4 | 1 | 1.1 | 0.9
61 | 1 | 0.0002436 | 6.1051e-05 | 0 | 0 | 1 | 0.9861 | -0.26641 | 0.4 | 1 | 1.1 | 0.9
171 | 1 | 0.00080469 | 0.00020167 | 0 | 0 | 1 | 0.98059 | -0.37367 | 0.4 | 1 | 1.1 | 0.9
64 | 1 | 0.010476 | 0.0026255 | 0 | 0 | 1 | 0.99685 | -0.059949 | 0.4 | 1 | 1.1 | 0.9
65 | 1 | 0.0053989 | 0.0013531 | 0 | 0 | 1 | 0.99555 | -0.084715 | 0.4 | 1 | 1.1 | 0.9
66 | 1 | 0.0094064 | 0.0023575 | 0 | 0 | 1 | 0.9987 | -0.024679 | 0.4 | 1 | 1.1 | 0.9
68 | 3 | 0 | 0 | 0 | 0 | 1 | 1 | 0 | 0.4 | 1 | 1.1 | 0.9
73 | 1 | 0.008512 | 0.0021333 | 0 | 0 | 1 | 0.99625 | -0.070923 | 0.4 | 1 | 1.1 | 0.9
85 | 1 | 0 | 0 | 0 | 0 | 1 | 0.98333 | -0.31908 | 0.4 | 1 | 1.1 | 0.9
122 | 1 | 0.011469 | 0.0028743 | 0 | 0 | 1 | 0.9828 | -0.32951 | 0.4 | 1 | 1.1 | 0.9
107 | 1 | 0 | 0 | 0 | 0 | 1 | 0.98477 | -0.29111 | 0.4 | 1 | 1.1 | 0.9
71 | 1 | 0 | 0 | 0 | 0 | 1 | 0.9955 | -0.085224 | 0.4 | 1 | 1.1 | 0.9
69 | 1 | 0.0097592 | 0.0024459 | 0 | 0 | 1 | 0.98669 | -0.25573 | 0.4 | 1 | 1.1 | 0.9
70 | 1 | 0.0054009 | 0.0013536 | 0 | 0 | 1 | 0.98693 | -0.25103 | 0.4 | 1 | 1.1 | 0.9
74 | 1 | 0.015502 | 0.0038852 | 0 | 0 | 1 | 0.99167 | -0.15833 | 0.4 | 1 | 1.1 | 0.9
87 | 1 | 0.0062116 | 0.0015568 | 0 | 0 | 1 | 0.98952 | -0.19951 | 0.4 | 1 | 1.1 | 0.9
88 | 1 | 0 | 0 | 0 | 0 | 1 | 0.98895 | -0.21046 | 0.4 | 1 | 1.1 | 0.9
170 | 1 | 0.001654 | 0.00041452 | 0 | 0 | 1 | 0.97535 | -0.47487 | 0.4 | 1 | 1.1 | 0.9
82 | 1 | 0.0065472 | 0.0016409 | 0 | 0 | 1 | 0.98772 | -0.23549 | 0.4 | 1 | 1.1 | 0.9
121 | 1 | 0.010678 | 0.002676 | 0 | 0 | 1 | 0.98225 | -0.34027 | 0.4 | 1 | 1.1 | 0.9
108 | 1 | 0 | 0 | 0 | 0 | 1 | 0.98514 | -0.2839 | 0.4 | 1 | 1.1 | 0.9
106 | 1 | 0.0064786 | 0.0016237 | 0 | 0 | 1 | 0.98456 | -0.29515 | 0.4 | 1 | 1.1 | 0.9
96 | 1 | 0 | 0 | 0 | 0 | 1 | 0.98817 | -0.2256 | 0.4 | 1 | 1.1 | 0.9
131 | 1 | 0.0043217 | 0.0010831 | 0 | 0 | 1 | 0.98817 | -0.22544 | 0.4 | 1 | 1.1 | 0.9
94 | 1 | 0.0032302 | 0.00080956 | 0 | 0 | 1 | 0.9874 | -0.24044 | 0.4 | 1 | 1.1 | 0.9
130 | 1 | 0.0045813 | 0.0011482 | 0 | 0 | 1 | 0.98699 | -0.24813 | 0.4 | 1 | 1.1 | 0.9
89 | 1 | 0.010448 | 0.0026186 | 0 | 0 | 1 | 0.98464 | -0.29418 | 0.4 | 1 | 1.1 | 0.9
90 | 1 | 0.0055803 | 0.0013985 | 0 | 0 | 1 | 0.98472 | -0.29267 | 0.4 | 1 | 1.1 | 0.9
91 | 1 | 0.0078302 | 0.0019624 | 0 | 0 | 1 | 0.98457 | -0.29559 | 0.4 | 1 | 1.1 | 0.9
92 | 1 | 0.0021677 | 0.00054328 | 0 | 0 | 1 | 0.98524 | -0.28258 | 0.4 | 1 | 1.1 | 0.9
99 | 1 | 0.004849 | 0.0012153 | 0 | 0 | 1 | 0.98541 | -0.27928 | 0.4 | 1 | 1.1 | 0.9
100 | 1 | 0.0021677 | 0.00054327 | 0 | 0 | 1 | 0.98558 | -0.27594 | 0.4 | 1 | 1.1 | 0.9
93 | 1 | 0.0047224 | 0.0011835 | 0 | 0 | 1 | 0.98728 | -0.24288 | 0.4 | 1 | 1.1 | 0.9
95 | 1 | 0 | 0 | 0 | 0 | 1 | 0.98684 | -0.25138 | 0.4 | 1 | 1.1 | 0.9
97 | 1 | 0 | 0 | 0 | 0 | 1 | 0.98585 | -0.2706 | 0.4 | 1 | 1.1 | 0.9
98 | 1 | 0.0020463 | 0.00051285 | 0 | 0 | 1 | 0.98669 | -0.25432 | 0.4 | 1 | 1.1 | 0.9
101 | 1 | 0.0054301 | 0.0013609 | 0 | 0 | 1 | 0.98577 | -0.2722 | 0.4 | 1 | 1.1 | 0.9
132 | 1 | 0.0037706 | 0.000945 | 0 | 0 | 1 | 0.98666 | -0.25483 | 0.4 | 1 | 1.1 | 0.9
105 | 1 | 0.012225 | 0.0030638 | 0 | 0 | 1 | 0.98611 | -0.26691 | 0.4 | 1 | 1.1 | 0.9
125 | 1 | 0 | 0 | 0 | 0 | 1 | 0.98493 | -0.28804 | 0.4 | 1 | 1.1 | 0.9
127 | 1 | 0.0041421 | 0.0010381 | 0 | 0 | 1 | 0.98488 | -0.28898 | 0.4 | 1 | 1.1 | 0.9
124 | 1 | 0.0036192 | 0.00090706 | 0 | 0 | 1 | 0.9848 | -0.29051 | 0.4 | 1 | 1.1 | 0.9
113 | 1 | 0.0023177 | 0.00058088 | 0 | 0 | 1 | 0.97686 | -0.44679 | 0.4 | 1 | 1.1 | 0.9
114 | 1 | 0.00020561 | 5.1531e-05 | 0 | 0 | 1 | 0.97641 | -0.45554 | 0.4 | 1 | 1.1 | 0.9
116 | 1 | 0 | 0 | 0 | 0 | 1 | 0.97581 | -0.46733 | 0.4 | 1 | 1.1 | 0.9
155 | 1 | 0 | 0 | 0 | 0 | 1 | 0.97578 | -0.46789 | 0.4 | 1 | 1.1 | 0.9
156 | 1 | 0.00040765 | 0.00010217 | 0 | 0 | 1 | 0.97571 | -0.46941 | 0.4 | 1 | 1.1 | 0.9
120 | 1 | 0 | 0 | 0 | 0 | 1 | 0.97547 | -0.47409 | 0.4 | 1 | 1.1 | 0.9
169 | 1 | 0.0011015 | 0.00027607 | 0 | 0 | 1 | 0.97578 | -0.46804 | 0.4 | 1 | 1.1 | 0.9
157 | 1 | 0.00068708 | 0.0001722 | 0 | 0 | 1 | 0.97564 | -0.47065 | 0.4 | 1 | 1.1 | 0.9
119 | 1 | 0.0069554 | 0.0017432 | 0 | 0 | 1 | 0.9752 | -0.4794 | 0.4 | 1 | 1.1 | 0.9
126 | 1 | 0 | 0 | 0 | 0 | 1 | 0.98472 | -0.29206 | 0.4 | 1 | 1.1 | 0.9
128 | 1 | 0.0036305 | 0.00090989 | 0 | 0 | 1 | 0.98469 | -0.2926 | 0.4 | 1 | 1.1 | 0.9
129 | 1 | 0 | 0 | 0 | 0 | 1 | 0.9847 | -0.29248 | 0.4 | 1 | 1.1 | 0.9
168 | 1 | 0.0039126 | 0.0009806 | 0 | 0 | 1 | 0.98466 | -0.29324 | 0.4 | 1 | 1.1 | 0.9
146 | 1 | 0.0059314 | 0.0014866 | 0 | 0 | 1 | 0.97477 | -0.48782 | 0.4 | 1 | 1.1 | 0.9
147 | 1 | 0.00053427 | 0.0001339 | 0 | 0 | 1 | 0.97517 | -0.4799 | 0.4 | 1 | 1.1 | 0.9
149 | 1 | 0 | 0 | 0 | 0 | 1 | 0.97526 | -0.47828 | 0.4 | 1 | 1.1 | 0.9
154 | 1 | 0 | 0 | 0 | 0 | 1 | 0.97542 | -0.47506 | 0.4 | 1 | 1.1 | 0.9
153 | 1 | 0.0002067 | 5.1805e-05 | 0 | 0 | 1 | 0.97535 | -0.4764 | 0.4 | 1 | 1.1 | 0.9
152 | 1 | 0.0007216 | 0.00018085 | 0 | 0 | 1 | 0.97534 | -0.4767 | 0.4 | 1 | 1.1 | 0.9
151 | 1 | 0.0017118 | 0.00042902 | 0 | 0 | 1 | 0.97535 | -0.47647 | 0.4 | 1 | 1.1 | 0.9

## generator_data
GEN_BUS | PG | QG | QMAX | QMIN | VG | MBASE | GEN_STATUS | PMAX | PMIN
68 | 0.46279 | 0.11858 | 10 | -10 | 1 | 100 | 1 | 10 | 0

## branch_data
F_BUS | T_BUS | BR_R | BR_X | BR_B | RATE_A | RATE_B | RATE_C | TAP | SHIFT | BR_STATUS | ANGMIN | ANGMAX | P_in | Q_in | P_out | Q_out
1 | 2 | 0.83953 | 0.5373 | 1.4098e-09 | 0 | 0 | 0 | 0 | 0 | 1 | -90 | 90 | -0.0017504 | -0.00043872 | 0.0017504 | 0.00043861
2 | 3 | 2.2043 | 1.4108 | 3.7017e-09 | 0 | 0 | 0 | 0 | 0 | 1 | -90 | 90 | -0.0094541 | -0.0023697 | 0.0094563 | 0.0023708
2 | 4 | 1.4942 | 0.95631 | 2.5092e-09 | 0 | 0 | 0 | 0 | 0 | 1 | -90 | 90 | 0.0077037 | 0.0019311 | -0.0077027 | -0.0019307
3 | 30 | 1.2775 | 0.81762 | 2.1453e-09 | 0 | 0 | 0 | 0 | 0 | 1 | -90 | 90 | -0.01237 | -0.003101 | 0.012372 | 0.0031022
4 | 164 | 1.5286 | 0.97832 | 2.567e-09 | 0 | 0 | 0 | 0 | 0 | 1 | -90 | 90 | 0.0071514 | 0.0017925 | -0.0071505 | -0.0017922
30 | 24 | 2.8615 | 1.8314 | 4.8052e-09 | 0 | 0 | 0 | 0 | 0 | 1 | -90 | 90 | 0.018419 | 0.0046226 | -0.018408 | -0.0046161
30 | 25 | 2.002 | 1.2813 | 3.3619e-09 | 0 | 0 | 0 | 0 | 0 | 1 | -90 | 90 | -0.030791 | -0.0077248 | 0.030812 | 0.0077382
24 | 139 | 1.1334 | 0.7254 | 1.9033e-09 | 0 | 0 | 0 | 0 | 0 | 1 | -90 | 90 | 0.0028996 | 0.00072662 | -0.0028995 | -0.00072673
24 | 136 | 2.1986 | 1.4071 | 3.6921e-09 | 0 | 0 | 0 | 0 | 0 | 1 | -90 | 90 | 0.015509 | 0.0038895 | -0.015503 | -0.003886
25 | 31 | 2.7942 | 1.7883 | 4.6922e-09 | 0 | 0 | 0 | 0 | 0 | 1 | -90 | 90 | -0.041237 | -0.010351 | 0.041291 | 0.010385
25 | 135 | 1.1262 | 0.72079 | 1.8913e-09 | 0 | 0 | 0 | 0 | 0 | 1 | -90 | 90 | 0.010425 | 0.0026133 | -0.010424 | -0.0026126
5 | 6 | 2.4903 | 1.5938 | 4.1819e-09 | 0 | 0 | 0 | 0 | 0 | 1 | -90 | 90 | 0.0018641 | 0.00046686 | -0.001864 | -0.0004672
5 | 7 | 2.5167 | 1.6107 | 4.2263e-09 | 0 | 0 | 0 | 0 | 0 | 1 | -90 | 90 | -0.0030653 | -0.00076791 | 0.0030655 | 0.00076768
7 | 9 | 0.6043 | 0.38675 | 1.0148e-09 | 0 | 0 | 0 | 0 | 0 | 1 | -90 | 90 | -0.0045758 | -0.0011461 | 0.004576 | 0.0011461
7 | 10 | 0.86029 | 0.55059 | 1.4447e-09 | 0 | 0 | 0 | 0 | 0 | 1 | -90 | 90 | 0.0015103 | 0.00037841 | -0.0015103 | -0.00037854
9 | 13 | 0.93713 | 0.59976 | 1.5737e-09 | 0 | 0 | 0 | 0 | 0 | 1 | -90 | 90 | -0.0074753 | -0.0018722 | 0.0074759 | 0.0018724
9 | 11 | 0.47217 | 0.30219 | 7.929e-10 | 0 | 0 | 0 | 0 | 0 | 1 | -90 | 90 | 0.0028994 | 0.00072613 | -0.0028993 | -0.00072617
13 | 143 | 3.3544 | 2.1468 | 5.6329e-09 | 0 | 0 | 0 | 0 | 0 | 1 | -90 | 90 | -0.008515 | -0.0021329 | 0.0085177 | 0.0021341
11 | 12 | 3.4972 | 2.2382 | 5.8727e-09 | 0 | 0 | 0 | 0 | 0 | 1 | -90 | 90 | 0.0017913 | 0.00044846 | -0.0017912 | -0.00044893
15 | 19 | 3.882 | 2.4845 | 6.519e-09 | 0 | 0 | 0 | 0 | 0 | 1 | -90 | 90 | 0.0022809 | 0.00057097 | -0.0022807 | -0.00057146
15 | 76 | 0.26695 | 0.17085 | 4.4829e-10 | 0 | 0 | 0 | 0 | 0 | 1 | -90 | 90 | -0.022471 | -0.0056385 | 0.022473 | 0.0056394
15 | 142 | 2.529 | 1.6185 | 4.2468e-09 | 0 | 0 | 0 | 0 | 0 | 1 | -90 | 90 | 0.02019 | 0.0050675 | -0.020179 | -0.0050607
19 | 104 | 0.91999 | 0.5888 | 1.5449e-09 | 0 | 0 | 0 | 0 | 0 | 1 | -90 | 90 | 0.0022807 | 0.00057146 | -0.0022806 | -0.00057158
76 | 78 | 3.4532 | 2.21 | 5.7988e-09 | 0 | 0 | 0 | 0 | 0 | 1 | -90 | 90 | -0.044722 | -0.011219 | 0.044798 | 0.011267
76 | 72 | 0.77336 | 0.49495 | 1.2987e-09 | 0 | 0 | 0 | 0 | 0 | 1 | -90 | 90 | 0.022249 | 0.00558 | -0.022245 | -0.0055775
142 | 141 | 1.6955 | 1.0851 | 2.8472e-09 | 0 | 0 | 0 | 0 | 0 | 1 | -90 | 90 | 0.018143 | 0.0045504 | -0.018137 | -0.0045468
16 | 62 | 8.2322 | 5.2686 | 2.7648e-08 | 0 | 0 | 0 | 0 | 0 | 1 | -90 | 90 | 0.043533 | 0.011028 | -0.043362 | -0.010921
16 | 23 | 4.5528 | 2.9138 | 1.5291e-08 | 0 | 0 | 0 | 0 | 0 | 1 | -90 | 90 | -0.044699 | -0.011318 | 0.044799 | 0.011381
16 | 59 | 7.6406 | 4.89 | 1.2831e-08 | 0 | 0 | 0 | 0 | 0 | 1 | -90 | 90 | 0.001166 | 0.00029055 | -0.0011659 | -0.00029173
62 | 45 | 2.4242 | 1.5515 | 4.0708e-09 | 0 | 0 | 0 | 0 | 0 | 1 | -90 | 90 | 0.041669 | 0.010497 | -0.041623 | -0.010468
23 | 84 | 7.1241 | 4.5594 | 1.1963e-08 | 0 | 0 | 0 | 0 | 0 | 1 | -90 | 90 | 0.041869 | 0.010545 | -0.041733 | -0.010459
23 | 18 | 1.0375 | 0.66402 | 3.4846e-09 | 0 | 0 | 0 | 0 | 0 | 1 | -90 | 90 | -0.086667 | -0.021926 | 0.086752 | 0.02198
59 | 60 | 2.3908 | 1.5301 | 4.0148e-09 | 0 | 0 | 0 | 0 | 0 | 1 | -90 | 90 | 0.00067982 | 0.0001699 | -0.00067981 | -0.00017028
17 | 111 | 2.4476 | 1.5665 | 4.1103e-09 | 0 | 0 | 0 | 0 | 0 | 1 | -90 | 90 | 0.012141 | 0.0030441 | -0.012137 | -0.003042
17 | 21 | 1.6562 | 1.0599 | 2.7811e-09 | 0 | 0 | 0 | 0 | 0 | 1 | -90 | 90 | -0.018547 | -0.0046497 | 0.018553 | 0.0046534
17 | 110 | 1.6 | 1.024 | 2.6868e-09 | 0 | 0 | 0 | 0 | 0 | 1 | -90 | 90 | 0.0064065 | 0.0016056 | -0.0064057 | -0.0016054
111 | 22 | 1.4505 | 0.92831 | 2.4358e-09 | 0 | 0 | 0 | 0 | 0 | 1 | -90 | 90 | 0.0069036 | 0.0017304 | -0.0069028 | -0.0017302
21 | 33 | 0.73323 | 0.46927 | 3.6939e-09 | 0 | 0 | 0 | 0 | 0 | 1 | -90 | 90 | -0.17723 | -0.04483 | 0.17748 | 0.044989
21 | 79 | 2.0411 | 1.3063 | 3.4276e-09 | 0 | 0 | 0 | 0 | 0 | 1 | -90 | 90 | 0.052195 | 0.013165 | -0.052135 | -0.013127
21 | 18 | 1.6365 | 1.0474 | 8.2446e-09 | 0 | 0 | 0 | 0 | 0 | 1 | -90 | 90 | 0.10648 | 0.027011 | -0.10628 | -0.026884
18 | 81 | 4.6113 | 2.9512 | 7.7435e-09 | 0 | 0 | 0 | 0 | 0 | 1 | -90 | 90 | 0.019532 | 0.0049041 | -0.019513 | -0.0048926
81 | 80 | 3.8879 | 2.4883 | 6.5289e-09 | 0 | 0 | 0 | 0 | 0 | 1 | -90 | 90 | 0.013084 | 0.0032813 | -0.013076 | -0.0032773
33 | 75 | 0.13874 | 0.088791 | 6.9893e-10 | 0 | 0 | 0 | 0 | 0 | 1 | -90 | 90 | -0.17748 | -0.044989 | 0.17753 | 0.045019
79 | 78 | 1.9299 | 1.2351 | 3.2407e-09 | 0 | 0 | 0 | 0 | 0 | 1 | -90 | 90 | 0.051209 | 0.012895 | -0.051154 | -0.01286
22 | 112 | 3.9173 | 2.5071 | 6.5782e-09 | 0 | 0 | 0 | 0 | 0 | 1 | -90 | 90 | 0.0069028 | 0.0017302 | -0.0069008 | -0.0017295
112 | 161 | 4.3134 | 2.7606 | 7.2434e-09 | 0 | 0 | 0 | 0 | 0 | 1 | -90 | 90 | 0.0069008 | 0.0017295 | -0.0068986 | -0.0017288
136 | 26 | 1.1642 | 0.74511 | 1.9551e-09 | 0 | 0 | 0 | 0 | 0 | 1 | -90 | 90 | 0.01218 | 0.0030532 | -0.012178 | -0.0030521
31 | 134 | 1.0212 | 0.65354 | 1.7148e-09 | 0 | 0 | 0 | 0 | 0 | 1 | -90 | 90 | 0.009849 | 0.0024688 | -0.0098479 | -0.0024683
31 | 28 | 2.8294 | 1.8108 | 4.7513e-09 | 0 | 0 | 0 | 0 | 0 | 1 | -90 | 90 | -0.05114 | -0.012854 | 0.051223 | 0.012906
26 | 137 | 2.348 | 1.5028 | 3.943e-09 | 0 | 0 | 0 | 0 | 0 | 1 | -90 | 90 | 0.0055355 | 0.0013874 | -0.0055347 | -0.0013872
26 | 138 | 1.4109 | 0.90299 | 2.3693e-09 | 0 | 0 | 0 | 0 | 0 | 1 | -90 | 90 | 0.0066422 | 0.0016647 | -0.0066415 | -0.0016645
138 | 140 | 1.6006 | 1.0244 | 2.6878e-09 | 0 | 0 | 0 | 0 | 0 | 1 | -90 | 90 | 0.0041147 | 0.0010312 | -0.0041144 | -0.0010313
27 | 167 | 1.2586 | 0.8055 | 2.1135e-09 | 0 | 0 | 0 | 0 | 0 | 1 | -90 | 90 | 0.0016953 | 0.00042472 | -0.0016953 | -0.00042489
27 | 28 | 0.87664 | 0.56105 | 1.4721e-09 | 0 | 0 | 0 | 0 | 0 | 1 | -90 | 90 | 0.06091 | 0.015348 | -0.060874 | -0.015325
27 | 29 | 3.0316 | 1.9402 | 5.0908e-09 | 0 | 0 | 0 | 0 | 0 | 1 | -90 | 90 | 0.017651 | 0.0044264 | -0.01764 | -0.0044201
27 | 32 | 3.461 | 2.215 | 5.812e-09 | 0 | 0 | 0 | 0 | 0 | 1 | -90 | 90 | -0.080256 | -0.020199 | 0.080504 | 0.020358
28 | 133 | 1.1337 | 0.72556 | 1.9038e-09 | 0 | 0 | 0 | 0 | 0 | 1 | -90 | 90 | 0.009651 | 0.0024192 | -0.0096499 | -0.0024186
29 | 159 | 0.90461 | 0.57895 | 1.5191e-09 | 0 | 0 | 0 | 0 | 0 | 1 | -90 | 90 | 0.015086 | 0.0037848 | -0.015084 | -0.0037834
29 | 158 | 1.6501 | 1.0561 | 2.771e-09 | 0 | 0 | 0 | 0 | 0 | 1 | -90 | 90 | 0.0025542 | 0.00063538 | -0.002554 | -0.00063557
32 | 103 | 4.3299 | 2.7712 | 7.2711e-09 | 0 | 0 | 0 | 0 | 0 | 1 | -90 | 90 | 0.020733 | 0.0052037 | -0.020712 | -0.0051912
32 | 109 | 2.0843 | 1.334 | 3.5002e-09 | 0 | 0 | 0 | 0 | 0 | 1 | -90 | 90 | -0.10124 | -0.025561 | 0.10147 | 0.025712
159 | 145 | 0.67633 | 0.43285 | 1.1357e-09 | 0 | 0 | 0 | 0 | 0 | 1 | -90 | 90 | 0.013935 | 0.0034956 | -0.013934 | -0.0034948
158 | 77 | 13.8625 | 8.872 | 2.3279e-08 | 0 | 0 | 0 | 0 | 0 | 1 | -90 | 90 | 0.0016549 | 0.00041021 | -0.0016545 | -0.00041215
103 | 102 | 3.4393 | 2.2012 | 5.7756e-09 | 0 | 0 | 0 | 0 | 0 | 1 | -90 | 90 | 0.0063463 | 0.0015906 | -0.0063448 | -0.0015902
109 | 86 | 1.3704 | 0.87707 | 4.6026e-09 | 0 | 0 | 0 | 0 | 0 | 1 | -90 | 90 | -0.10795 | -0.027336 | 0.10813 | 0.027448
75 | 67 | 0.80462 | 0.51496 | 4.0535e-09 | 0 | 0 | 0 | 0 | 0 | 1 | -90 | 90 | -0.18327 | -0.046458 | 0.18356 | 0.046644
143 | 144 | 0.94867 | 0.60715 | 1.5931e-09 | 0 | 0 | 0 | 0 | 0 | 1 | -90 | 90 | 0.0045188 | 0.0011325 | -0.0045186 | -0.0011325
143 | 145 | 5.7488 | 3.6793 | 9.6539e-09 | 0 | 0 | 0 | 0 | 0 | 1 | -90 | 90 | -0.013037 | -0.0032666 | 0.013047 | 0.0032727
63 | 166 | 2.5534 | 1.6341 | 4.2878e-09 | 0 | 0 | 0 | 0 | 0 | 1 | -90 | 90 | 0.00080471 | 0.00020105 | -0.00080469 | -0.00020146
63 | 163 | 1.9423 | 1.243 | 3.2616e-09 | 0 | 0 | 0 | 0 | 0 | 1 | -90 | 90 | -0.00080471 | -0.00020105 | 0.00080472 | 0.00020075
166 | 171 | 1.4132 | 0.90445 | 2.3731e-09 | 0 | 0 | 0 | 0 | 0 | 1 | -90 | 90 | 0.00080469 | 0.00020146 | -0.00080468 | -0.00020168
163 | 45 | 0.3443 | 0.22035 | 5.7817e-10 | 0 | 0 | 0 | 0 | 0 | 1 | -90 | 90 | -0.041616 | -0.010464 | 0.041623 | 0.010468
163 | 46 | 2.4873 | 1.5918 | 4.1768e-09 | 0 | 0 | 0 | 0 | 0 | 1 | -90 | 90 | 0.038167 | 0.0096002 | -0.038127 | -0.0095749
77 | 160 | 2.2691 | 1.4523 | 3.8105e-09 | 0 | 0 | 0 | 0 | 0 | 1 | -90 | 90 | 0.0016545 | 0.00041215 | -0.0016544 | -0.00041247
160 | 170 | 14.7177 | 9.4193 | 2.4715e-08 | 0 | 0 | 0 | 0 | 0 | 1 | -90 | 90 | 0.0016544 | 0.00041247 | -0.0016539 | -0.00041454
72 | 70 | 2.107 | 1.3485 | 3.5382e-09 | 0 | 0 | 0 | 0 | 0 | 1 | -90 | 90 | 0.015168 | 0.0038036 | -0.015162 | -0.0038006
141 | 105 | 2.5071 | 1.6045 | 4.2101e-09 | 0 | 0 | 0 | 0 | 0 | 1 | -90 | 90 | 0.012229 | 0.0030661 | -0.012225 | -0.0030639
60 | 61 | 0.61885 | 0.39607 | 1.0392e-09 | 0 | 0 | 0 | 0 | 0 | 1 | -90 | 90 | 0.0002436 | 6.0951e-05 | -0.0002436 | -6.1052e-05
80 | 82 | 4.045 | 2.5888 | 6.7926e-09 | 0 | 0 | 0 | 0 | 0 | 1 | -90 | 90 | 0.0065491 | 0.0016414 | -0.0065472 | -0.0016409
161 | 162 | 1.3089 | 0.83772 | 2.1981e-09 | 0 | 0 | 0 | 0 | 0 | 1 | -90 | 90 | 0.0034713 | 0.00086984 | -0.0034711 | -0.00086995
86 | 107 | 0.37266 | 0.2385 | 1.8774e-09 | 0 | 0 | 0 | 0 | 0 | 1 | -90 | 90 | -0.13031 | -0.033019 | 0.13038 | 0.033063
86 | 85 | 3.3029 | 2.1138 | 5.5464e-09 | 0 | 0 | 0 | 0 | 0 | 1 | -90 | 90 | 0.02218 | 0.0055708 | -0.022163 | -0.00556
67 | 65 | 0.12947 | 0.082858 | 6.5222e-10 | 0 | 0 | 0 | 0 | 0 | 1 | -90 | 90 | -0.18992 | -0.048237 | 0.18997 | 0.048269
34 | 35 | 18.6182 | 11.9156 | 3.1265e-08 | 0 | 0 | 0 | 0 | 0 | 1 | -90 | 90 | -0.00034311 | -8.5995e-05 | 0.00034313 | 8.3017e-05
35 | 36 | 3.1065 | 1.9882 | 5.2166e-09 | 0 | 0 | 0 | 0 | 0 | 1 | -90 | 90 | -0.0011753 | -0.00028901 | 0.0011753 | 0.00028854
35 | 37 | 13.2439 | 8.4761 | 2.224e-08 | 0 | 0 | 0 | 0 | 0 | 1 | -90 | 90 | 0.00083216 | 0.00020599 | -0.00083206 | -0.00020805
36 | 39 | 1.8087 | 1.1576 | 3.0372e-09 | 0 | 0 | 0 | 0 | 0 | 1 | -90 | 90 | -0.0023256 | -0.00057649 | 0.0023257 | 0.00057627
36 | 38 | 2.2344 | 1.43 | 3.7522e-09 | 0 | 0 | 0 | 0 | 0 | 1 | -90 | 90 | 0.0011503 | 0.00028795 | -0.0011502 | -0.00028829
37 | 165 | 3.0873 | 1.9759 | 5.1844e-09 | 0 | 0 | 0 | 0 | 0 | 1 | -90 | 90 | 0.00083206 | 0.00020805 | -0.00083204 | -0.00020854
39 | 43 | 12.4391 | 7.9611 | 2.0889e-08 | 0 | 0 | 0 | 0 | 0 | 1 | -90 | 90 | -0.0032585 | -0.00080909 | 0.00326 | 0.00080802
39 | 40 | 1.7746 | 1.1357 | 2.98e-09 | 0 | 0 | 0 | 0 | 0 | 1 | -90 | 90 | 0.00093278 | 0.00023282 | -0.00093276 | -0.0002331
43 | 46 | 3.7628 | 2.4082 | 6.3188e-09 | 0 | 0 | 0 | 0 | 0 | 1 | -90 | 90 | -0.01191 | -0.002974 | 0.011916 | 0.0029772
43 | 47 | 5.7166 | 3.6586 | 9.5997e-09 | 0 | 0 | 0 | 0 | 0 | 1 | -90 | 90 | 0.0086504 | 0.002166 | -0.0086456 | -0.0021639
40 | 41 | 2.6478 | 1.6946 | 4.4463e-09 | 0 | 0 | 0 | 0 | 0 | 1 | -90 | 90 | 0.00054787 | 0.00013663 | -0.00054786 | -0.00013705
46 | 44 | 5.6171 | 3.5949 | 9.4326e-09 | 0 | 0 | 0 | 0 | 0 | 1 | -90 | 90 | 0.02621 | 0.0065977 | -0.026167 | -0.0065713
47 | 48 | 5.9725 | 3.8224 | 1.0029e-08 | 0 | 0 | 0 | 0 | 0 | 1 | -90 | 90 | 0.005671 | 0.0014184 | -0.0056689 | -0.001418
44 | 117 | 0.263 | 0.16832 | 4.4165e-10 | 0 | 0 | 0 | 0 | 0 | 1 | -90 | 90 | 0.023942 | 0.0060137 | -0.02394 | -0.0060127
44 | 118 | 2.0938 | 1.34 | 3.516e-09 | 0 | 0 | 0 | 0 | 0 | 1 | -90 | 90 | 0.0022259 | 0.0005576 | -0.0022258 | -0.00055786
117 | 115 | 2.8736 | 1.8391 | 4.8256e-09 | 0 | 0 | 0 | 0 | 0 | 1 | -90 | 90 | 0.021507 | 0.0054029 | -0.021492 | -0.0053939
41 | 42 | 1.6265 | 1.0409 | 2.7313e-09 | 0 | 0 | 0 | 0 | 0 | 1 | -90 | 90 | 0.00029285 | 7.3137e-05 | -0.00029285 | -7.3397e-05
48 | 49 | 0.34655 | 0.22179 | 5.8195e-10 | 0 | 0 | 0 | 0 | 0 | 1 | -90 | 90 | 0.0039594 | 0.00098952 | -0.0039593 | -0.00098954
115 | 113 | 0.44339 | 0.28377 | 7.4458e-10 | 0 | 0 | 0 | 0 | 0 | 1 | -90 | 90 | 0.020812 | 0.0052234 | -0.02081 | -0.0052222
49 | 50 | 3.2685 | 2.0918 | 5.4887e-09 | 0 | 0 | 0 | 0 | 0 | 1 | -90 | 90 | 0.0035358 | 0.00088339 | -0.0035353 | -0.00088362
50 | 51 | 0.93672 | 0.5995 | 1.573e-09 | 0 | 0 | 0 | 0 | 0 | 1 | -90 | 90 | 0.0028734 | 0.00071843 | -0.0028733 | -0.00071852
50 | 52 | 4.4281 | 2.834 | 7.436e-09 | 0 | 0 | 0 | 0 | 0 | 1 | -90 | 90 | 0.00066191 | 0.00016519 | -0.00066188 | -0.00016589
51 | 56 | 5.4547 | 3.491 | 9.1599e-09 | 0 | 0 | 0 | 0 | 0 | 1 | -90 | 90 | 0.0016321 | 0.00040789 | -0.0016319 | -0.00040866
51 | 54 | 1.1228 | 0.71861 | 1.8855e-09 | 0 | 0 | 0 | 0 | 0 | 1 | -90 | 90 | 0.0012413 | 0.00031063 | -0.0012413 | -0.0003108
56 | 57 | 2.0832 | 1.3332 | 3.4982e-09 | 0 | 0 | 0 | 0 | 0 | 1 | -90 | 90 | 0.0016319 | 0.00040866 | -0.0016318 | -0.00040896
54 | 53 | 1.8784 | 1.2022 | 3.1544e-09 | 0 | 0 | 0 | 0 | 0 | 1 | -90 | 90 | 0.00093895 | 0.00023503 | -0.00093893 | -0.00023532
57 | 58 | 0.20334 | 0.13014 | 3.4146e-10 | 0 | 0 | 0 | 0 | 0 | 1 | -90 | 90 | 0.00072417 | 0.00018147 | -0.00072417 | -0.0001815
53 | 55 | 0.053171 | 0.034029 | 8.9288e-11 | 0 | 0 | 0 | 0 | 0 | 1 | -90 | 90 | 0.00047641 | 0.00011939 | -0.00047641 | -0.0001194
64 | 65 | 0.56881 | 0.36404 | 2.8656e-09 | 0 | 0 | 0 | 0 | 0 | 1 | -90 | 90 | 0.1956 | 0.049771 | -0.19537 | -0.049622
64 | 66 | 0.77094 | 0.4934 | 3.8838e-09 | 0 | 0 | 0 | 0 | 0 | 1 | -90 | 90 | -0.20608 | -0.052397 | 0.20643 | 0.052621
66 | 68 | 0.51731 | 0.33108 | 2.6061e-09 | 0 | 0 | 0 | 0 | 0 | 1 | -90 | 90 | -0.21583 | -0.054978 | 0.21609 | 0.055142
68 | 73 | 1.3057 | 0.83565 | 6.5778e-09 | 0 | 0 | 0 | 0 | 0 | 1 | -90 | 90 | 0.2467 | 0.063442 | -0.24586 | -0.062901
73 | 71 | 0.27163 | 0.17385 | 1.3684e-09 | 0 | 0 | 0 | 0 | 0 | 1 | -90 | 90 | 0.23734 | 0.060768 | -0.23718 | -0.060663
85 | 122 | 2.0411 | 1.3063 | 3.4275e-09 | 0 | 0 | 0 | 0 | 0 | 1 | -90 | 90 | 0.022163 | 0.00556 | -0.022152 | -0.0055533
122 | 121 | 4.3585 | 2.7895 | 7.3191e-09 | 0 | 0 | 0 | 0 | 0 | 1 | -90 | 90 | 0.010683 | 0.0026789 | -0.010677 | -0.0026761
107 | 108 | 0.23073 | 0.14767 | 1.1624e-09 | 0 | 0 | 0 | 0 | 0 | 1 | -90 | 90 | -0.13686 | -0.034687 | 0.13691 | 0.034718
107 | 106 | 2.7087 | 1.7335 | 4.5486e-09 | 0 | 0 | 0 | 0 | 0 | 1 | -90 | 90 | 0.0064798 | 0.0016241 | -0.0064785 | -0.0016237
71 | 74 | 1.3821 | 0.88454 | 6.9627e-09 | 0 | 0 | 0 | 0 | 0 | 1 | -90 | 90 | 0.23718 | 0.060663 | -0.23634 | -0.060129
69 | 70 | 2.0982 | 1.3428 | 3.5234e-09 | 0 | 0 | 0 | 0 | 0 | 1 | -90 | 90 | -0.0097592 | -0.0024459 | 0.0097614 | 0.002447
74 | 87 | 0.82891 | 0.5305 | 4.1759e-09 | 0 | 0 | 0 | 0 | 0 | 1 | -90 | 90 | 0.22084 | 0.056244 | -0.2204 | -0.055964
87 | 88 | 0.22617 | 0.14475 | 1.1394e-09 | 0 | 0 | 0 | 0 | 0 | 1 | -90 | 90 | 0.21419 | 0.054407 | -0.21408 | -0.054335
88 | 96 | 1.2698 | 0.81265 | 2.1323e-09 | 0 | 0 | 0 | 0 | 0 | 1 | -90 | 90 | 0.052409 | 0.013197 | -0.052371 | -0.013173
88 | 131 | 0.41004 | 0.26243 | 2.0657e-09 | 0 | 0 | 0 | 0 | 0 | 1 | -90 | 90 | 0.16167 | 0.041138 | -0.16155 | -0.041063
108 | 125 | 1.1752 | 0.75215 | 1.9735e-09 | 0 | 0 | 0 | 0 | 0 | 1 | -90 | 90 | 0.01531 | 0.0038382 | -0.015307 | -0.0038364
108 | 130 | 1.0313 | 0.66001 | 5.1953e-09 | 0 | 0 | 0 | 0 | 0 | 1 | -90 | 90 | -0.15222 | -0.038556 | 0.15248 | 0.038723
96 | 94 | 1.2418 | 0.79478 | 2.0854e-09 | 0 | 0 | 0 | 0 | 0 | 1 | -90 | 90 | 0.052371 | 0.013173 | -0.052334 | -0.01315
131 | 130 | 0.63688 | 0.4076 | 3.2085e-09 | 0 | 0 | 0 | 0 | 0 | 1 | -90 | 90 | 0.15723 | 0.03998 | -0.15706 | -0.039871
94 | 93 | 0.21769 | 0.13932 | 3.6557e-10 | 0 | 0 | 0 | 0 | 0 | 1 | -90 | 90 | 0.049104 | 0.01234 | -0.049098 | -0.012337
89 | 90 | 0.3602 | 0.23053 | 6.0488e-10 | 0 | 0 | 0 | 0 | 0 | 1 | -90 | 90 | -0.018279 | -0.0045813 | 0.01828 | 0.0045821
89 | 91 | 0.78279 | 0.50099 | 1.3145e-09 | 0 | 0 | 0 | 0 | 0 | 1 | -90 | 90 | 0.0078307 | 0.0019627 | -0.0078302 | -0.0019625
90 | 92 | 1.8378 | 1.1762 | 3.0862e-09 | 0 | 0 | 0 | 0 | 0 | 1 | -90 | 90 | -0.023861 | -0.0059806 | 0.023872 | 0.0059877
92 | 99 | 0.55306 | 0.35396 | 9.2873e-10 | 0 | 0 | 0 | 0 | 0 | 1 | -90 | 90 | -0.02604 | -0.006531 | 0.026044 | 0.0065335
99 | 100 | 0.47028 | 0.30098 | 7.8973e-10 | 0 | 0 | 0 | 0 | 0 | 1 | -90 | 90 | -0.030893 | -0.0077488 | 0.030898 | 0.0077519
100 | 97 | 0.70367 | 0.45035 | 1.1817e-09 | 0 | 0 | 0 | 0 | 0 | 1 | -90 | 90 | -0.033065 | -0.0082951 | 0.033074 | 0.0083004
93 | 95 | 0.83796 | 0.53629 | 1.4072e-09 | 0 | 0 | 0 | 0 | 0 | 1 | -90 | 90 | 0.044375 | 0.011153 | -0.044357 | -0.011142
95 | 97 | 2.1784 | 1.3942 | 3.6582e-09 | 0 | 0 | 0 | 0 | 0 | 1 | -90 | 90 | 0.03854 | 0.0096836 | -0.038504 | -0.0096614
95 | 98 | 2.2067 | 1.4123 | 3.7057e-09 | 0 | 0 | 0 | 0 | 0 | 1 | -90 | 90 | 0.0058177 | 0.001458 | -0.0058169 | -0.0014578
97 | 101 | 1.2865 | 0.82339 | 2.1605e-09 | 0 | 0 | 0 | 0 | 0 | 1 | -90 | 90 | 0.0054305 | 0.001361 | -0.0054301 | -0.0013609
98 | 132 | 0.59232 | 0.37909 | 9.9467e-10 | 0 | 0 | 0 | 0 | 0 | 1 | -90 | 90 | 0.0037706 | 0.00094496 | -0.0037706 | -0.000945
125 | 127 | 0.98359 | 0.6295 | 1.6517e-09 | 0 | 0 | 0 | 0 | 0 | 1 | -90 | 90 | 0.0041423 | 0.0010381 | -0.0041421 | -0.0010381
125 | 124 | 0.96331 | 0.61652 | 1.6177e-09 | 0 | 0 | 0 | 0 | 0 | 1 | -90 | 90 | 0.011164 | 0.0027984 | -0.011163 | -0.0027977
124 | 126 | 0.89125 | 0.5704 | 1.4967e-09 | 0 | 0 | 0 | 0 | 0 | 1 | -90 | 90 | 0.007544 | 0.0018906 | -0.0075434 | -0.0018904
113 | 114 | 2.0262 | 1.2967 | 3.4025e-09 | 0 | 0 | 0 | 0 | 0 | 1 | -90 | 90 | 0.018492 | 0.0046413 | -0.018484 | -0.0046367
114 | 116 | 2.7545 | 1.7628 | 4.6255e-09 | 0 | 0 | 0 | 0 | 0 | 1 | -90 | 90 | 0.018279 | 0.0045851 | -0.018269 | -0.004579
116 | 155 | 2.1923 | 1.4031 | 3.6815e-09 | 0 | 0 | 0 | 0 | 0 | 1 | -90 | 90 | 0.0011015 | 0.00027566 | -0.0011015 | -0.00027599
116 | 156 | 0.8733 | 0.55892 | 1.4665e-09 | 0 | 0 | 0 | 0 | 0 | 1 | -90 | 90 | 0.010208 | 0.0025588 | -0.010207 | -0.0025582
116 | 120 | 4.1467 | 2.6539 | 6.9635e-09 | 0 | 0 | 0 | 0 | 0 | 1 | -90 | 90 | 0.0069592 | 0.0017446 | -0.006957 | -0.0017438
155 | 169 | 0.57258 | 0.36645 | 9.6151e-10 | 0 | 0 | 0 | 0 | 0 | 1 | -90 | 90 | 0.0011015 | 0.00027599 | -0.0011015 | -0.00027608
156 | 157 | 0.53814 | 0.34441 | 9.0369e-10 | 0 | 0 | 0 | 0 | 0 | 1 | -90 | 90 | 0.0097991 | 0.0024561 | -0.0097985 | -0.0024558
120 | 119 | 3.2593 | 2.086 | 5.4733e-09 | 0 | 0 | 0 | 0 | 0 | 1 | -90 | 90 | 0.006957 | 0.0017438 | -0.0069552 | -0.0017432
157 | 154 | 2.0654 | 1.3219 | 3.4684e-09 | 0 | 0 | 0 | 0 | 0 | 1 | -90 | 90 | 0.0091114 | 0.0022836 | -0.0091095 | -0.0022827
126 | 128 | 0.65047 | 0.4163 | 1.0923e-09 | 0 | 0 | 0 | 0 | 0 | 1 | -90 | 90 | 0.0036306 | 0.00090986 | -0.0036305 | -0.0009099
126 | 129 | 0.46531 | 0.2978 | 7.8138e-10 | 0 | 0 | 0 | 0 | 0 | 1 | -90 | 90 | 0.0039128 | 0.00098054 | -0.0039127 | -0.00098056
129 | 168 | 0.84773 | 0.54255 | 1.4236e-09 | 0 | 0 | 0 | 0 | 0 | 1 | -90 | 90 | 0.0039127 | 0.00098056 | -0.0039126 | -0.00098061
146 | 147 | 5.686 | 3.639 | 9.5482e-09 | 0 | 0 | 0 | 0 | 0 | 1 | -90 | 90 | -0.0059313 | -0.0014866 | 0.0059335 | 0.0014871
147 | 149 | 1.0702 | 0.68491 | 1.7971e-09 | 0 | 0 | 0 | 0 | 0 | 1 | -90 | 90 | -0.0064678 | -0.001621 | 0.0064683 | 0.0016212
149 | 154 | 2.1195 | 1.3565 | 3.5593e-09 | 0 | 0 | 0 | 0 | 0 | 1 | -90 | 90 | -0.0064683 | -0.0016212 | 0.0064693 | 0.0016215
154 | 153 | 2.1583 | 1.3813 | 3.6244e-09 | 0 | 0 | 0 | 0 | 0 | 1 | -90 | 90 | 0.0026402 | 0.00066123 | -0.0026401 | -0.00066146
153 | 151 | 0.13264 | 0.08489 | 2.2274e-10 | 0 | 0 | 0 | 0 | 0 | 1 | -90 | 90 | 0.0024334 | 0.00060966 | -0.0024334 | -0.00060967
152 | 151 | 1.3551 | 0.86724 | 2.2755e-09 | 0 | 0 | 0 | 0 | 0 | 1 | -90 | 90 | -0.00072159 | -0.00018086 | 0.0007216 | 0.00018064