## bus_data
BUS_I | BUS_TYPE | Pd | Qd | Gs | Bs | area | Vm | Va | baseKV | zone | Vmax | Vmin
1 | 1 | 0.0084412 | 0.0021156 | 0 | 0 | 1 | 0.97997 | -0.38578 | 0.4 | 1 | 1.1 | 0.9
2 | 1 | 0.0078523 | 0.001968 | 0 | 0 | 1 | 0.97983 | -0.38844 | 0.4 | 1 | 1.1 | 0.9
3 | 1 | 0 | 0 | 0 | 0 | 1 | 0.98069 | -0.37169 | 0.4 | 1 | 1.1 | 0.9
4 | 1 | 0 | 0 | 0 | 0 | 1 | 0.97922 | -0.40043 | 0.4 | 1 | 1.1 | 0.9
7 | 1 | 0 | 0 | 0 | 0 | 1 | 0.9813 | -0.35972 | 0.4 | 1 | 1.1 | 0.9
20 | 1 | 0 | 0 | 0 | 0 | 1 | 0.97855 | -0.4136 | 0.4 | 1 | 1.1 | 0.9
5 | 1 | 0 | 0 | 0 | 0 | 1 | 0.97815 | -0.42141 | 0.4 | 1 | 1.1 | 0.9
6 | 1 | 0 | 0 | 0 | 0 | 1 | 0.9782 | -0.42041 | 0.4 | 1 | 1.1 | 0.9
102 | 1 | 0.00083753 | 0.0002099 | 0 | 0 | 1 | 0.97813 | -0.42192 | 0.4 | 1 | 1.1 | 0.9
76 | 1 | 0.011613 | 0.0029105 | 0 | 0 | 1 | 0.97824 | -0.41976 | 0.4 | 1 | 1.1 | 0.9
99 | 1 | 0.007989 | 0.0020022 | 0 | 0 | 1 | 0.9819 | -0.34803 | 0.4 | 1 | 1.1 | 0.9
8 | 1 | 0 | 0 | 0 | 0 | 1 | 0.98187 | -0.34858 | 0.4 | 1 | 1.1 | 0.9
96 | 1 | 0.020715 | 0.0051916 | 0 | 0 | 1 | 0.98365 | -0.31377 | 0.4 | 1 | 1.1 | 0.9
94 | 1 | 0.035448 | 0.008884 | 0 | 0 | 1 | 0.97958 | -0.39346 | 0.4 | 1 | 1.1 | 0.9
9 | 1 | 0 | 0 | 0 | 0 | 1 | 0.99504 | -0.094713 | 0.4 | 1 | 1.1 | 0.9
52 | 1 | 0.0010311 | 0.00025842 | 0 | 0 | 1 | 0.99561 | -0.083571 | 0.4 | 1 | 1.1 | 0.9
53 | 1 | 0.0061961 | 0.0015529 | 0 | 0 | 1 | 0.99485 | -0.098261 | 0.4 | 1 | 1.1 | 0.9
49 | 1 | 0.0077879 | 0.0019518 | 0 | 0 | 1 | 0.9943 | -0.10888 | 0.4 | 1 | 1.1 | 0.9
10 | 1 | 0 | 0 | 0 | 0 | 1 | 0.99668 | -0.063033 | 0.4 | 1 | 1.1 | 0.9
11 | 1 | 0 | 0 | 0 | 0 | 1 | 0.99875 | -0.023604 | 0.4 | 1 | 1.1 | 0.9
12 | 1 | 0 | 0 | 0 | 0 | 1 | 0.99618 | -0.072621 | 0.4 | 1 | 1.1 | 0.9
46 | 1 | 0.0066498 | 0.0016666 | 0 | 0 | 1 | 0.9932 | -0.12939 | 0.4 | 1 | 1.1 | 0.9
28 | 3 | 0 | 0 | 0 | 0 | 1 | 1 | 0 | 0.4 | 1 | 1.1 | 0.9
54 | 1 | 0.00070035 | 0.00017553 | 0 | 0 | 1 | 0.99615 | -0.073162 | 0.4 | 1 | 1.1 | 0.9
13 | 1 | 0 | 0 | 0 | 0 | 1 | 0.98202 | -0.34418 | 0.4 | 1 | 1.1 | 0.9
14 | 1 | 0 | 0 | 0 | 0 | 1 | 0.97865 | -0.41023 | 0.4 | 1 | 1.1 | 0.9
33 | 1 | 0 | 0 | 0 | 0 | 1 | 0.9887 | -0.21503 | 0.4 | 1 | 1.1 | 0.9
82 | 1 | 0.014141 | 0.0035441 | 0 | 0 | 1 | 0.98089 | -0.36618 | 0.4 | 1 | 1.1 | 0.9
15 | 1 | 0 | 0 | 0 | 0 | 1 | 0.9785 | -0.41318 | 0.4 | 1 | 1.1 | 0.9
75 | 1 | 0.0021352 | 0.00053513 | 0 | 0 | 1 | 0.97847 | -0.41374 | 0.4 | 1 | 1.1 | 0.9
67 | 1 | 0 | 0 | 0 | 0 | 1 | 0.97811 | -0.42069 | 0.4 | 1 | 1.1 | 0.9
68 | 1 | 0.0064566 | 0.0016182 | 0 | 0 | 1 | 0.97834 | -0.41634 | 0.4 | 1 | 1.1 | 0.9
65 | 1 | 0.0093726 | 0.002349 | 0 | 0 | 1 | 0.97815 | -0.41995 | 0.4 | 1 | 1.1 | 0.9
16 | 1 | 0 | 0 | 0 | 0 | 1 | 0.98394 | -0.30815 | 0.4 | 1 | 1.1 | 0.9
97 | 1 | 0 | 0 | 0 | 0 | 1 | 0.9843 | -0.30121 | 0.4 | 1 | 1.1 | 0.9
17 | 1 | 0 | 0 | 0 | 0 | 1 | 0.9875 | -0.23918 | 0.4 | 1 | 1.1 | 0.9
23 | 1 | 0 | 0 | 0 | 0 | 1 | 0.99118 | -0.16822 | 0.4 | 1 | 1.1 | 0.9
98 | 1 | 0.015532 | 0.0038928 | 0 | 0 | 1 | 0.98622 | -0.26382 | 0.4 | 1 | 1.1 | 0.9
19 | 1 | 0 | 0 | 0 | 0 | 1 | 0.9765 | -0.454 | 0.4 | 1 | 1.1 | 0.9
40 | 1 | 0 | 0 | 0 | 0 | 1 | 0.9765 | -0.45392 | 0.4 | 1 | 1.1 | 0.9
100 | 1 | 0.0010209 | 0.00025587 | 0 | 0 | 1 | 0.97643 | -0.45534 | 0.4 | 1 | 1.1 | 0.9
31 | 1 | 0 | 0 | 0 | 0 | 1 | 0.97679 | -0.44831 | 0.4 | 1 | 1.1 | 0.9
21 | 1 | 0 | 0 | 0 | 0 | 1 | 0.97676 | -0.44701 | 0.4 | 1 | 1.1 | 0.9
83 | 1 | 0.008157 | 0.0020443 | 0 | 0 | 1 | 0.97623 | -0.45754 | 0.4 | 1 | 1.1 | 0.9
22 | 1 | 0 | 0 | 0 | 0 | 1 | 0.97768 | -0.42906 | 0.4 | 1 | 1.1 | 0.9
81 | 1 | 0.0051084 | 0.0012803 | 0 | 0 | 1 | 0.97936 | -0.39609 | 0.4 | 1 | 1.1 | 0.9
47 | 1 | 0.077597 | 0.019448 | 0 | 0 | 1 | 0.98778 | -0.23426 | 0.4 | 1 | 1.1 | 0.9
24 | 1 | 0 | 0 | 0 | 0 | 1 | 0.987 | -0.24894 | 0.4 | 1 | 1.1 | 0.9
25 | 1 | 0 | 0 | 0 | 0 | 1 | 0.98779 | -0.23364 | 0.4 | 1 | 1.1 | 0.9
73 | 1 | 0.0057648 | 0.0014448 | 0 | 0 | 1 | 0.98611 | -0.26629 | 0.4 | 1 | 1.1 | 0.9
35 | 1 | 0 | 0 | 0 | 0 | 1 | 0.98681 | -0.25256 | 0.4 | 1 | 1.1 | 0.9
87 | 1 | 0.0028998 | 0.00072676 | 0 | 0 | 1 | 0.98841 | -0.22164 | 0.4 | 1 | 1.1 | 0.9
26 | 1 | 0 | 0 | 0 | 0 | 1 | 0.99361 | -0.12108 | 0.4 | 1 | 1.1 | 0.9
60 | 1 | 0.0038792 | 0.00097222 | 0 | 0 | 1 | 0.99029 | -0.1846 | 0.4 | 1 | 1.1 | 0.9
29 | 1 | 0 | 0 | 0 | 0 | 1 | 0.99328 | -0.12746 | 0.4 | 1 | 1.1 | 0.9
30 | 1 | 0 | 0 | 0 | 0 | 1 | 0.99465 | -0.10129 | 0.4 | 1 | 1.1 | 0.9
27 | 1 | 0 | 0 | 0 | 0 | 1 | 0.99727 | -0.051657 | 0.4 | 1 | 1.1 | 0.9
59 | 1 | 0.0020034 | 0.00050211 | 0 | 0 | 1 | 0.99724 | -0.052106 | 0.4 | 1 | 1.1 | 0.9
56 | 1 | 0.002341 | 0.00058671 | 0 | 0 | 1 | 0.99997 | -0.00063439 | 0.4 | 1 | 1.1 | 0.9
64 | 1 | 0.0021601 | 0.00054138 | 0 | 0 | 1 | 0.99326 | -0.12787 | 0.4 | 1 | 1.1 | 0.9
32 | 1 | 0 | 0 | 0 | 0 | 1 | 0.99288 | -0.13516 | 0.4 | 1 | 1.1 | 0.9
57 | 1 | 0.0030588 | 0.0007666 | 0 | 0 | 1 | 0.99457 | -0.10285 | 0.4 | 1 | 1.1 | 0.9
101 | 1 | 0.0045564 | 0.0011419 | 0 | 0 | 1 | 0.97655 | -0.45289 | 0.4 | 1 | 1.1 | 0.9
90 | 1 | 0.0024447 | 0.0006127 | 0 | 0 | 1 | 0.99139 | -0.1639 | 0.4 | 1 | 1.1 | 0.9
51 | 1 | 0.0091184 | 0.0022853 | 0 | 0 | 1 | 0.98841 | -0.22067 | 0.4 | 1 | 1.1 | 0.9
93 | 1 | 0.0028208 | 0.00070697 | 0 | 0 | 1 | 0.9867 | -0.25485 | 0.4 | 1 | 1.1 | 0.9
36 | 1 | 0 | 0 | 0 | 0 | 1 | 0.98606 | -0.26733 | 0.4 | 1 | 1.1 | 0.9
92 | 1 | 0.0029662 | 0.00074341 | 0 | 0 | 1 | 0.98624 | -0.26375 | 0.4 | 1 | 1.1 | 0.9
91 | 1 | 0.0030068 | 0.00075357 | 0 | 0 | 1 | 0.98585 | -0.27136 | 0.4 | 1 | 1.1 | 0.9
37 | 1 | 0 | 0 | 0 | 0 | 1 | 0.98519 | -0.28413 | 0.4 | 1 | 1.1 | 0.9
63 | 1 | 0.0022394 | 0.00056125 | 0 | 0 | 1 | 0.98551 | -0.27803 | 0.4 | 1 | 1.1 | 0.9
62 | 1 | 0.0021494 | 0.0005387 | 0 | 0 | 1 | 0.98505 | -0.28695 | 0.4 | 1 | 1.1 | 0.9
42 | 1 | 0 | 0 | 0 | 0 | 1 | 0.97462 | -0.48925 | 0.4 | 1 | 1.1 | 0.9
79 | 1 | 0.0096098 | 0.0024084 | 0 | 0 | 1 | 0.97419 | -0.49757 | 0.4 | 1 | 1.1 | 0.9
77 | 1 | 0.0087081 | 0.0021824 | 0 | 0 | 1 | 0.97476 | -0.48635 | 0.4 | 1 | 1.1 | 0.9
43 | 1 | 0 | 0 | 0 | 0 | 1 | 0.97547 | -0.47243 | 0.4 | 1 | 1.1 | 0.9
84 | 1 | 0.0056406 | 0.0014137 | 0 | 0 | 1 | 0.97529 | -0.47588 | 0.4 | 1 | 1.1 | 0.9
80 | 1 | 0.0060751 | 0.0015226 | 0 | 0 | 1 | 0.97516 | -0.47846 | 0.4 | 1 | 1.1 | 0.9
44 | 1 | 0 | 0 | 0 | 0 | 1 | 0.97498 | -0.48206 | 0.4 | 1 | 1.1 | 0.9
45 | 1 | 0 | 0 | 0 | 0 | 1 | 0.9751 | -0.47978 | 0.4 | 1 | 1.1 | 0.9
78 | 1 | 0.0022451 | 0.00056268 | 0 | 0 | 1 | 0.97493 | -0.48309 | 0.4 | 1 | 1.1 | 0.9
95 | 1 | 0.00064532 | 0.00016173 | 0 | 0 | 1 | 0.97953 | -0.39438 | 0.4 | 1 | 1.1 | 0.9
55 | 1 | 0.0019168 | 0.00048039 | 0 | 0 | 1 | 0.99612 | -0.073724 | 0.4 | 1 | 1.1 | 0.9
74 | 1 | 0.012904 | 0.003234 | 0 | 0 | 1 | 0.97839 | -0.41525 | 0.4 | 1 | 1.1 | 0.9
71 | 1 | 0.011044 | 0.0027679 | 0 | 0 | 1 | 0.97783 | -0.42626 | 0.4 | 1 | 1.1 | 0.9
72 | 1 | 0.0037605 | 0.00094246 | 0 | 0 | 1 | 0.97824 | -0.41815 | 0.4 | 1 | 1.1 | 0.9
48 | 1 | 0.0031376 | 0.00078635 | 0 | 0 | 1 | 0.98774 | -0.23503 | 0.4 | 1 | 1.1 | 0.9
69 | 1 | 0.0045224 | 0.0011334 | 0 | 0 | 1 | 0.9859 | -0.27043 | 0.4 | 1 | 1.1 | 0.9
88 | 1 | 0.0029469 | 0.00073855 | 0 | 0 | 1 | 0.98936 | -0.20316 | 0.4 | 1 | 1.1 | 0.9
58 | 1 | 0.002536 | 0.00063558 | 0 | 0 | 1 | 0.99454 | -0.10346 | 0.4 | 1 | 1.1 | 0.9
89 | 1 | 0.0041268 | 0.0010343 | 0 | 0 | 1 | 0.99042 | -0.18265 | 0.4 | 1 | 1.1 | 0.9
50 | 1 | 0.00152 | 0.00038095 | 0 | 0 | 1 | 0.98834 | -0.22202 | 0.4 | 1 | 1.1 | 0.9
61 | 1 | 0.011668 | 0.0029243 | 0 | 0 | 1 | 0.98475 | -0.29275 | 0.4 | 1 | 1.1 | 0.9
85 | 1 | 0.0055876 | 0.0014004 | 0 | 0 | 1 | 0.97509 | -0.47993 | 0.4 | 1 | 1.1 | 0.9
66 | 1 | 0 | 0 | 0 | 0 | 1 | 0.98584 | -0.27157 | 0.4 | 1 | 1.1 | 0.9
70 | 1 | 0.0031722 | 0.00079503 | 0 | 0 | 1 | 0.98579 | -0.27254 | 0.4 | 1 | 1.1 | 0.9
86 | 1 | 0.0033511 | 0.00083987 | 0 | 0 | 1 | 0.97508 | -0.48014 | 0.4 | 1 | 1.1 | 0.9

## generator_data
GEN_BUS | PG | QG | QMAX | QMIN | VG | MBASE | GEN_STATUS | PMAX | PMIN
28 | 0.41763 | 0.10709 | 10 | -10 | 1 | 100 | 1 | 10 | 0

## branch_data
F_BUS | T_BUS | BR_R | BR_X | BR_B | RATE_A | RATE_B | RATE_C | TAP | SHIFT | BR_STATUS | ANGMIN | ANGMAX | P_in | Q_in | P_out | Q_out
1 | 2 | 0.44182 | 0.28276 | 7.4193e-10 | 0 | 0 | 0 | 0 | 0 | 1 | -90 | 90 | 0.025919 | 0.0065018 | -0.025916 | -0.0064997
1 | 3 | 1.7669 | 1.1308 | 2.9671e-09 | 0 | 0 | 0 | 0 | 0 | 1 | -90 | 90 | -0.03436 | -0.0086173 | 0.034383 | 0.0086318
2 | 4 | 2.8559 | 1.8278 | 4.7958e-09 | 0 | 0 | 0 | 0 | 0 | 1 | -90 | 90 | 0.018064 | 0.0045317 | -0.018053 | -0.0045256
3 | 7 | 1.5033 | 0.96209 | 2.5244e-09 | 0 | 0 | 0 | 0 | 0 | 1 | -90 | 90 | -0.034383 | -0.0086318 | 0.034403 | 0.0086441
4 | 20 | 3.1355 | 2.0067 | 5.2653e-09 | 0 | 0 | 0 | 0 | 0 | 1 | -90 | 90 | 0.018053 | 0.0045256 | -0.018042 | -0.0045189
7 | 99 | 1.4696 | 0.94055 | 2.4679e-09 | 0 | 0 | 0 | 0 | 0 | 1 | -90 | 90 | -0.034403 | -0.0086441 | 0.034422 | 0.0086562
20 | 31 | 26.6134 | 17.0326 | 4.4691e-08 | 0 | 0 | 0 | 0 | 0 | 1 | -90 | 90 | 0.0055878 | 0.0013981 | -0.0055785 | -0.0013965
20 | 76 | 2.1224 | 1.3583 | 3.5641e-09 | 0 | 0 | 0 | 0 | 0 | 1 | -90 | 90 | 0.012454 | 0.0031208 | -0.012451 | -0.0031188
5 | 6 | 5.1173 | 3.2751 | 8.5934e-09 | 0 | 0 | 0 | 0 | 0 | 1 | -90 | 90 | -0.00083754 | -0.0002095 | 0.00083758 | 0.00020871
5 | 102 | 2.6125 | 1.672 | 4.3872e-09 | 0 | 0 | 0 | 0 | 0 | 1 | -90 | 90 | 0.00083754 | 0.0002095 | -0.00083752 | -0.00020991
6 | 76 | 3.2914 | 2.1065 | 5.5272e-09 | 0 | 0 | 0 | 0 | 0 | 1 | -90 | 90 | -0.00083758 | -0.00020871 | 0.0008376 | 0.00020819
99 | 16 | 4.0795 | 2.6109 | 6.8506e-09 | 0 | 0 | 0 | 0 | 0 | 1 | -90 | 90 | -0.042411 | -0.010658 | 0.042492 | 0.01071
8 | 96 | 4.1749 | 2.6719 | 7.0108e-09 | 0 | 0 | 0 | 0 | 0 | 1 | -90 | 90 | -0.03617 | -0.0090935 | 0.03623 | 0.0091313
8 | 94 | 5.3595 | 3.4301 | 9e-09 | 0 | 0 | 0 | 0 | 0 | 1 | -90 | 90 | 0.03617 | 0.0090935 | -0.036093 | -0.0090449
96 | 97 | 0.95934 | 0.61397 | 1.611e-09 | 0 | 0 | 0 | 0 | 0 | 1 | -90 | 90 | -0.056945 | -0.014323 | 0.056979 | 0.014345
94 | 95 | 6.1703 | 3.949 | 1.0362e-08 | 0 | 0 | 0 | 0 | 0 | 1 | -90 | 90 | 0.00064534 | 0.00016076 | -0.00064531 | -0.00016174
9 | 52 | 3.5367 | 2.2635 | 5.9391e-09 | 0 | 0 | 0 | 0 | 0 | 1 | -90 | 90 | -0.01399 | -0.003507 | 0.013998 | 0.0035111
9 | 53 | 2.5409 | 1.6261 | 4.2668e-09 | 0 | 0 | 0 | 0 | 0 | 1 | -90 | 90 | 0.0061971 | 0.0015531 | -0.0061961 | -0.0015529
9 | 49 | 8.0675 | 5.1632 | 1.3547e-08 | 0 | 0 | 0 | 0 | 0 | 1 | -90 | 90 | 0.0077931 | 0.0019538 | -0.0077879 | -0.0019518
52 | 12 | 3.2407 | 2.0741 | 5.442e-09 | 0 | 0 | 0 | 0 | 0 | 1 | -90 | 90 | -0.015029 | -0.0037696 | 0.015037 | 0.003774
10 | 11 | 0.80071 | 0.51245 | 2.6892e-09 | 0 | 0 | 0 | 0 | 0 | 1 | -90 | 90 | -0.22205 | -0.056557 | 0.22247 | 0.056828
10 | 12 | 2.4187 | 1.5479 | 4.0616e-09 | 0 | 0 | 0 | 0 | 0 | 1 | -90 | 90 | 0.017662 | 0.0044344 | -0.017654 | -0.0044297
10 | 46 | 1.457 | 0.93251 | 4.8935e-09 | 0 | 0 | 0 | 0 | 0 | 1 | -90 | 90 | 0.20439 | 0.052123 | -0.20373 | -0.051706
11 | 28 | 0.48093 | 0.3078 | 1.6152e-09 | 0 | 0 | 0 | 0 | 0 | 1 | -90 | 90 | -0.22247 | -0.056828 | 0.22273 | 0.05699
12 | 54 | 0.91907 | 0.58821 | 1.5434e-09 | 0 | 0 | 0 | 0 | 0 | 1 | -90 | 90 | 0.0026172 | 0.00065562 | -0.0026172 | -0.00065573
46 | 23 | 0.87665 | 0.56106 | 2.9443e-09 | 0 | 0 | 0 | 0 | 0 | 1 | -90 | 90 | 0.19708 | 0.050039 | -0.19672 | -0.049804
28 | 56 | 1.2145 | 0.77728 | 2.0395e-09 | 0 | 0 | 0 | 0 | 0 | 1 | -90 | 90 | 0.0023411 | 0.00058655 | -0.002341 | -0.00058671
28 | 27 | 1.2195 | 0.7805 | 4.0958e-09 | 0 | 0 | 0 | 0 | 0 | 1 | -90 | 90 | 0.19256 | 0.049512 | -0.19208 | -0.049204
54 | 55 | 1.3051 | 0.83529 | 2.1917e-09 | 0 | 0 | 0 | 0 | 0 | 1 | -90 | 90 | 0.0019168 | 0.0004802 | -0.0019168 | -0.00048039
13 | 14 | 6.2291 | 3.9866 | 1.046e-08 | 0 | 0 | 0 | 0 | 0 | 1 | -90 | 90 | 0.045836 | 0.011549 | -0.045692 | -0.011457
13 | 33 | 4.9169 | 3.1468 | 8.2568e-09 | 0 | 0 | 0 | 0 | 0 | 1 | -90 | 90 | -0.11481 | -0.028967 | 0.11552 | 0.029424
13 | 82 | 1.3842 | 0.88586 | 2.3244e-09 | 0 | 0 | 0 | 0 | 0 | 1 | -90 | 90 | 0.068973 | 0.017419 | -0.0689 | -0.017373
14 | 15 | 0.4135 | 0.26464 | 6.9438e-10 | 0 | 0 | 0 | 0 | 0 | 1 | -90 | 90 | 0.030649 | 0.007686 | -0.030645 | -0.0076834
14 | 75 | 1.0034 | 0.64217 | 1.6849e-09 | 0 | 0 | 0 | 0 | 0 | 1 | -90 | 90 | 0.015042 | 0.0037712 | -0.01504 | -0.0037698
33 | 51 | 2.3241 | 1.4874 | 3.9028e-09 | 0 | 0 | 0 | 0 | 0 | 1 | -90 | 90 | 0.010641 | 0.0026671 | -0.010638 | -0.0026657
33 | 60 | 1.0687 | 0.68396 | 1.7946e-09 | 0 | 0 | 0 | 0 | 0 | 1 | -90 | 90 | -0.12616 | -0.032091 | 0.12635 | 0.032209
82 | 81 | 2.3639 | 1.5129 | 3.9697e-09 | 0 | 0 | 0 | 0 | 0 | 1 | -90 | 90 | 0.054759 | 0.013829 | -0.054681 | -0.013779
15 | 67 | 2.9173 | 1.8671 | 4.899e-09 | 0 | 0 | 0 | 0 | 0 | 1 | -90 | 90 | 0.011051 | 0.0027715 | -0.011047 | -0.0027695
15 | 68 | 1.3282 | 0.85004 | 2.2304e-09 | 0 | 0 | 0 | 0 | 0 | 1 | -90 | 90 | 0.010219 | 0.0025613 | -0.010217 | -0.0025606
15 | 65 | 3.0969 | 1.982 | 5.2005e-09 | 0 | 0 | 0 | 0 | 0 | 1 | -90 | 90 | 0.0093755 | 0.0023505 | -0.0093725 | -0.0023491
75 | 74 | 0.50209 | 0.32134 | 8.4315e-10 | 0 | 0 | 0 | 0 | 0 | 1 | -90 | 90 | 0.012905 | 0.0032346 | -0.012904 | -0.0032341
67 | 71 | 2.1607 | 1.3829 | 3.6284e-09 | 0 | 0 | 0 | 0 | 0 | 1 | -90 | 90 | 0.011047 | 0.0027695 | -0.011044 | -0.0027679
68 | 72 | 2.0567 | 1.3163 | 3.4538e-09 | 0 | 0 | 0 | 0 | 0 | 1 | -90 | 90 | 0.0037607 | 0.00094236 | -0.0037604 | -0.00094249
16 | 97 | 0.71141 | 0.4553 | 1.1946e-09 | 0 | 0 | 0 | 0 | 0 | 1 | -90 | 90 | -0.042492 | -0.010709 | 0.042506 | 0.010718
97 | 98 | 1.6409 | 1.0502 | 2.7555e-09 | 0 | 0 | 0 | 0 | 0 | 1 | -90 | 90 | -0.099485 | -0.025063 | 0.099664 | 0.025177
17 | 23 | 2.7149 | 1.7375 | 4.559e-09 | 0 | 0 | 0 | 0 | 0 | 1 | -90 | 90 | -0.11533 | -0.029156 | 0.11573 | 0.029408
17 | 98 | 0.93781 | 0.6002 | 1.5748e-09 | 0 | 0 | 0 | 0 | 0 | 1 | -90 | 90 | 0.11533 | 0.029156 | -0.1152 | -0.02907
23 | 47 | 3.5898 | 2.2974 | 6.0282e-09 | 0 | 0 | 0 | 0 | 0 | 1 | -90 | 90 | 0.08099 | 0.020397 | -0.080735 | -0.020234
19 | 40 | 0.35484 | 0.2271 | 5.9588e-10 | 0 | 0 | 0 | 0 | 0 | 1 | -90 | 90 | -0.001021 | -0.00025502 | 0.001021 | 0.00025497
19 | 100 | 5.6084 | 3.5894 | 9.418e-09 | 0 | 0 | 0 | 0 | 0 | 1 | -90 | 90 | 0.001021 | 0.00025502 | -0.0010209 | -0.00025588
40 | 101 | 4.2676 | 2.7313 | 7.1664e-09 | 0 | 0 | 0 | 0 | 0 | 1 | -90 | 90 | -0.001021 | -0.00025497 | 0.001021 | 0.00025431
31 | 101 | 3.5072 | 2.2446 | 5.8896e-09 | 0 | 0 | 0 | 0 | 0 | 1 | -90 | 90 | 0.0055785 | 0.0013965 | -0.0055773 | -0.0013963
21 | 83 | 0.91119 | 0.58316 | 1.5301e-09 | 0 | 0 | 0 | 0 | 0 | 1 | -90 | 90 | 0.049452 | 0.012422 | -0.049427 | -0.012407
21 | 22 | 1.5562 | 0.99595 | 2.6132e-09 | 0 | 0 | 0 | 0 | 0 | 1 | -90 | 90 | -0.049452 | -0.012422 | 0.049494 | 0.012449
83 | 43 | 1.5416 | 0.98663 | 2.5888e-09 | 0 | 0 | 0 | 0 | 0 | 1 | -90 | 90 | 0.04127 | 0.010362 | -0.041241 | -0.010344
22 | 81 | 2.8654 | 1.8338 | 4.8117e-09 | 0 | 0 | 0 | 0 | 0 | 1 | -90 | 90 | -0.049494 | -0.012449 | 0.049572 | 0.012499
47 | 48 | 1.0746 | 0.68774 | 1.8045e-09 | 0 | 0 | 0 | 0 | 0 | 1 | -90 | 90 | 0.0031377 | 0.00078625 | -0.0031376 | -0.00078635
24 | 25 | 4.9629 | 3.1763 | 8.3341e-09 | 0 | 0 | 0 | 0 | 0 | 1 | -90 | 90 | -0.013472 | -0.0033798 | 0.013482 | 0.0033853
24 | 73 | 5.6251 | 3.6 | 9.446e-09 | 0 | 0 | 0 | 0 | 0 | 1 | -90 | 90 | 0.013472 | 0.0033798 | -0.013461 | -0.0033736
25 | 35 | 3.3247 | 2.1278 | 5.583e-09 | 0 | 0 | 0 | 0 | 0 | 1 | -90 | 90 | 0.024906 | 0.0062615 | -0.024884 | -0.0062477
25 | 87 | 1.3713 | 0.8776 | 2.3027e-09 | 0 | 0 | 0 | 0 | 0 | 1 | -90 | 90 | -0.038388 | -0.0096468 | 0.03841 | 0.0096607
73 | 69 | 2.3397 | 1.4974 | 3.9289e-09 | 0 | 0 | 0 | 0 | 0 | 1 | -90 | 90 | 0.0076964 | 0.0019288 | -0.0076949 | -0.0019282
35 | 93 | 0.40207 | 0.25732 | 6.7518e-10 | 0 | 0 | 0 | 0 | 0 | 1 | -90 | 90 | 0.024884 | 0.0062477 | -0.024881 | -0.006246
87 | 88 | 1.9649 | 1.2575 | 3.2996e-09 | 0 | 0 | 0 | 0 | 0 | 1 | -90 | 90 | -0.04131 | -0.010387 | 0.041347 | 0.01041
26 | 60 | 2.1746 | 1.3918 | 3.6518e-09 | 0 | 0 | 0 | 0 | 0 | 1 | -90 | 90 | 0.13063 | 0.033437 | -0.13023 | -0.033181
26 | 29 | 0.53346 | 0.34141 | 8.9582e-10 | 0 | 0 | 0 | 0 | 0 | 1 | -90 | 90 | 0.053218 | 0.013459 | -0.053201 | -0.013449
26 | 30 | 0.48223 | 0.30862 | 1.6196e-09 | 0 | 0 | 0 | 0 | 0 | 1 | -90 | 90 | -0.18385 | -0.046896 | 0.18402 | 0.047008
29 | 64 | 0.84963 | 0.54377 | 1.4268e-09 | 0 | 0 | 0 | 0 | 0 | 1 | -90 | 90 | 0.0021602 | 0.00054127 | -0.0021601 | -0.00054138
29 | 32 | 0.67117 | 0.42955 | 1.1271e-09 | 0 | 0 | 0 | 0 | 0 | 1 | -90 | 90 | 0.051041 | 0.012907 | -0.051022 | -0.012895
30 | 57 | 1.2314 | 0.78808 | 2.0678e-09 | 0 | 0 | 0 | 0 | 0 | 1 | -90 | 90 | 0.0055952 | 0.0014021 | -0.0055948 | -0.001402
30 | 27 | 1.178 | 0.75392 | 3.9564e-09 | 0 | 0 | 0 | 0 | 0 | 1 | -90 | 90 | -0.18962 | -0.04841 | 0.19007 | 0.048702
27 | 59 | 0.99952 | 0.63969 | 1.6785e-09 | 0 | 0 | 0 | 0 | 0 | 1 | -90 | 90 | 0.0020035 | 0.00050197 | -0.0020034 | -0.00050211
32 | 90 | 2.4986 | 1.5991 | 4.1958e-09 | 0 | 0 | 0 | 0 | 0 | 1 | -90 | 90 | 0.051022 | 0.012895 | -0.050952 | -0.012851
57 | 58 | 1.0712 | 0.6856 | 1.7989e-09 | 0 | 0 | 0 | 0 | 0 | 1 | -90 | 90 | 0.0025361 | 0.00063545 | -0.002536 | -0.00063558
90 | 89 | 1.709 | 1.0937 | 2.8698e-09 | 0 | 0 | 0 | 0 | 0 | 1 | -90 | 90 | 0.048507 | 0.012238 | -0.048464 | -0.012211
51 | 50 | 3.8641 | 2.473 | 6.4888e-09 | 0 | 0 | 0 | 0 | 0 | 1 | -90 | 90 | 0.0015201 | 0.00038038 | -0.00152 | -0.00038095
93 | 92 | 1.7624 | 1.1279 | 2.9595e-09 | 0 | 0 | 0 | 0 | 0 | 1 | -90 | 90 | 0.02206 | 0.0055391 | -0.022051 | -0.0055334
36 | 92 | 0.81803 | 0.52354 | 1.3737e-09 | 0 | 0 | 0 | 0 | 0 | 1 | -90 | 90 | -0.019081 | -0.004788 | 0.019085 | 0.00479
36 | 91 | 0.92114 | 0.58953 | 1.5468e-09 | 0 | 0 | 0 | 0 | 0 | 1 | -90 | 90 | 0.019081 | 0.004788 | -0.019078 | -0.0047858
91 | 63 | 1.8094 | 1.158 | 3.0384e-09 | 0 | 0 | 0 | 0 | 0 | 1 | -90 | 90 | 0.016071 | 0.0040322 | -0.016066 | -0.0040293
37 | 63 | 1.9224 | 1.2303 | 3.2282e-09 | 0 | 0 | 0 | 0 | 0 | 1 | -90 | 90 | -0.013822 | -0.0034658 | 0.013826 | 0.003468
37 | 62 | 0.88567 | 0.56683 | 1.4873e-09 | 0 | 0 | 0 | 0 | 0 | 1 | -90 | 90 | 0.013822 | 0.0034658 | -0.013821 | -0.0034647
62 | 61 | 2.162 | 1.3837 | 3.6305e-09 | 0 | 0 | 0 | 0 | 0 | 1 | -90 | 90 | 0.011671 | 0.002926 | -0.011668 | -0.0029243
42 | 79 | 3.6855 | 2.3587 | 6.1889e-09 | 0 | 0 | 0 | 0 | 0 | 1 | -90 | 90 | 0.0096134 | 0.0024104 | -0.0096096 | -0.0024085
42 | 77 | 1.283 | 0.82113 | 2.1545e-09 | 0 | 0 | 0 | 0 | 0 | 1 | -90 | 90 | -0.0096134 | -0.0024104 | 0.0096147 | 0.002411
77 | 44 | 0.9985 | 0.63904 | 1.6768e-09 | 0 | 0 | 0 | 0 | 0 | 1 | -90 | 90 | -0.018323 | -0.0045935 | 0.018326 | 0.0045958
43 | 84 | 1.0103 | 0.64659 | 1.6966e-09 | 0 | 0 | 0 | 0 | 0 | 1 | -90 | 90 | 0.014583 | 0.0036562 | -0.014581 | -0.0036548
43 | 80 | 0.96583 | 0.61813 | 1.6219e-09 | 0 | 0 | 0 | 0 | 0 | 1 | -90 | 90 | 0.026658 | 0.0066877 | -0.02665 | -0.006683
84 | 85 | 1.9311 | 1.2359 | 3.2428e-09 | 0 | 0 | 0 | 0 | 0 | 1 | -90 | 90 | 0.0089403 | 0.0022411 | -0.0089386 | -0.0022403
80 | 45 | 0.27252 | 0.17442 | 4.5764e-10 | 0 | 0 | 0 | 0 | 0 | 1 | -90 | 90 | 0.020575 | 0.0051604 | -0.020574 | -0.0051596
44 | 45 | 0.47312 | 0.3028 | 7.945e-10 | 0 | 0 | 0 | 0 | 0 | 1 | -90 | 90 | -0.020572 | -0.0051582 | 0.020574 | 0.0051596
44 | 78 | 1.9574 | 1.2527 | 3.287e-09 | 0 | 0 | 0 | 0 | 0 | 1 | -90 | 90 | 0.0022452 | 0.00056246 | -0.0022451 | -0.0005627
69 | 66 | 1.5751 | 1.0081 | 2.645e-09 | 0 | 0 | 0 | 0 | 0 | 1 | -90 | 90 | 0.0031725 | 0.00079477 | -0.0031723 | -0.00079492
88 | 89 | 2.0391 | 1.305 | 3.4242e-09 | 0 | 0 | 0 | 0 | 0 | 1 | -90 | 90 | -0.044294 | -0.011149 | 0.044337 | 0.011176
85 | 86 | 0.2657 | 0.17005 | 4.4618e-10 | 0 | 0 | 0 | 0 | 0 | 1 | -90 | 90 | 0.0033511 | 0.00083987 | -0.003351 | -0.0008399
66 | 70 | 1.3249 | 0.84791 | 2.2248e-09 | 0 | 0 | 0 | 0 | 0 | 1 | -90 | 90 | 0.0031723 | 0.00079492 | -0.0031722 | -0.00079504