## bus_data
BUS_I | BUS_TYPE | Pd | Qd | Gs | Bs | area | Vm | Va | baseKV | zone | Vmax | Vmin
1 | 1 | 0.0012215 | 0.00030613 | 0 | 0 | 1 | 0.986 | -0.26737 | 0.4 | 1 | 1.1 | 0.9
2 | 1 | 0 | 0 | 0 | 0 | 1 | 0.9863 | -0.26149 | 0.4 | 1 | 1.1 | 0.9
3 | 1 | 0 | 0 | 0 | 0 | 1 | 0.98635 | -0.26049 | 0.4 | 1 | 1.1 | 0.9
112 | 1 | 0.00056547 | 0.00014172 | 0 | 0 | 1 | 0.98648 | -0.25812 | 0.4 | 1 | 1.1 | 0.9
111 | 1 | 0.0021829 | 0.0005471 | 0 | 0 | 1 | 0.98632 | -0.26123 | 0.4 | 1 | 1.1 | 0.9
47 | 1 | 0 | 0 | 0 | 0 | 1 | 0.98661 | -0.25552 | 0.4 | 1 | 1.1 | 0.9
4 | 1 | 0.003128 | 0.00078394 | 0 | 0 | 1 | 0.97005 | -0.57892 | 0.4 | 1 | 1.1 | 0.9
5 | 1 | 0 | 0 | 0 | 0 | 1 | 0.97017 | -0.57662 | 0.4 | 1 | 1.1 | 0.9
8 | 1 | 0 | 0 | 0 | 0 | 1 | 0.97084 | -0.56339 | 0.4 | 1 | 1.1 | 0.9
6 | 1 | 0 | 0 | 0 | 0 | 1 | 0.97136 | -0.553 | 0.4 | 1 | 1.1 | 0.9
122 | 1 | 0.0018349 | 0.00045987 | 0 | 0 | 1 | 0.97172 | -0.54583 | 0.4 | 1 | 1.1 | 0.9
121 | 1 | 0.0010544 | 0.00026425 | 0 | 0 | 1 | 0.97131 | -0.5541 | 0.4 | 1 | 1.1 | 0.9
7 | 1 | 0 | 0 | 0 | 0 | 1 | 0.9746 | -0.48904 | 0.4 | 1 | 1.1 | 0.9
127 | 1 | 0 | 0 | 0 | 0 | 1 | 0.97194 | -0.54156 | 0.4 | 1 | 1.1 | 0.9
128 | 1 | 0.0015066 | 0.00037758 | 0 | 0 | 1 | 0.97679 | -0.44599 | 0.4 | 1 | 1.1 | 0.9
23 | 1 | 0.00090539 | 0.00022691 | 0 | 0 | 1 | 0.97434 | -0.49424 | 0.4 | 1 | 1.1 | 0.9
130 | 1 | 0.00059639 | 0.00014947 | 0 | 0 | 1 | 0.97082 | -0.56377 | 0.4 | 1 | 1.1 | 0.9
119 | 1 | 0.00078087 | 0.00019571 | 0 | 0 | 1 | 0.9713 | -0.55418 | 0.4 | 1 | 1.1 | 0.9
126 | 1 | 0.0024267 | 0.00060819 | 0 | 0 | 1 | 0.97182 | -0.54383 | 0.4 | 1 | 1.1 | 0.9
13 | 1 | 0 | 0 | 0 | 0 | 1 | 0.97782 | -0.42577 | 0.4 | 1 | 1.1 | 0.9
9 | 1 | 0.00070609 | 0.00017696 | 0 | 0 | 1 | 0.97952 | -0.39259 | 0.4 | 1 | 1.1 | 0.9
10 | 1 | 0.0025614 | 0.00064196 | 0 | 0 | 1 | 0.98024 | -0.37856 | 0.4 | 1 | 1.1 | 0.9
11 | 1 | 0 | 0 | 0 | 0 | 1 | 0.97868 | -0.40905 | 0.4 | 1 | 1.1 | 0.9
12 | 1 | 0 | 0 | 0 | 0 | 1 | 0.98094 | -0.36488 | 0.4 | 1 | 1.1 | 0.9
16 | 1 | 0 | 0 | 0 | 0 | 1 | 0.982 | -0.34437 | 0.4 | 1 | 1.1 | 0.9
129 | 1 | 0 | 0 | 0 | 0 | 1 | 0.97777 | -0.42692 | 0.4 | 1 | 1.1 | 0.9
14 | 1 | 0 | 0 | 0 | 0 | 1 | 0.97999 | -0.38316 | 0.4 | 1 | 1.1 | 0.9
63 | 1 | 0.001191 | 0.00029849 | 0 | 0 | 1 | 0.98195 | -0.34516 | 0.4 | 1 | 1.1 | 0.9
61 | 1 | 0.0042489 | 0.0010649 | 0 | 0 | 1 | 0.97912 | -0.40025 | 0.4 | 1 | 1.1 | 0.9
15 | 1 | 0 | 0 | 0 | 0 | 1 | 0.98599 | -0.26703 | 0.4 | 1 | 1.1 | 0.9
140 | 1 | 0.0017785 | 0.00044574 | 0 | 0 | 1 | 0.98591 | -0.26864 | 0.4 | 1 | 1.1 | 0.9
116 | 1 | 0 | 0 | 0 | 0 | 1 | 0.98791 | -0.23016 | 0.4 | 1 | 1.1 | 0.9
139 | 1 | 0.002589 | 0.00064886 | 0 | 0 | 1 | 0.98193 | -0.34567 | 0.4 | 1 | 1.1 | 0.9
17 | 1 | 0 | 0 | 0 | 0 | 1 | 0.97695 | -0.44248 | 0.4 | 1 | 1.1 | 0.9
132 | 1 | 0.0012139 | 0.00030422 | 0 | 0 | 1 | 0.97669 | -0.44765 | 0.4 | 1 | 1.1 | 0.9
131 | 1 | 0.0053561 | 0.0013424 | 0 | 0 | 1 | 0.97763 | -0.42927 | 0.4 | 1 | 1.1 | 0.9
18 | 1 | 0 | 0 | 0 | 0 | 1 | 0.9735 | -0.51023 | 0.4 | 1 | 1.1 | 0.9
19 | 1 | 0 | 0 | 0 | 0 | 1 | 0.97296 | -0.52088 | 0.4 | 1 | 1.1 | 0.9
31 | 1 | 0.012611 | 0.0031606 | 0 | 0 | 1 | 0.9742 | -0.49662 | 0.4 | 1 | 1.1 | 0.9
40 | 1 | 0 | 0 | 0 | 0 | 1 | 0.97237 | -0.5326 | 0.4 | 1 | 1.1 | 0.9
20 | 1 | 0 | 0 | 0 | 0 | 1 | 0.97286 | -0.52303 | 0.4 | 1 | 1.1 | 0.9
38 | 1 | 0.006709 | 0.0016814 | 0 | 0 | 1 | 0.97275 | -0.52511 | 0.4 | 1 | 1.1 | 0.9
133 | 1 | 0.0032469 | 0.00081376 | 0 | 0 | 1 | 0.97273 | -0.52555 | 0.4 | 1 | 1.1 | 0.9
21 | 1 | 0 | 0 | 0 | 0 | 1 | 0.97442 | -0.49212 | 0.4 | 1 | 1.1 | 0.9
36 | 1 | 0.0072867 | 0.0018262 | 0 | 0 | 1 | 0.97508 | -0.47933 | 0.4 | 1 | 1.1 | 0.9
22 | 1 | 0 | 0 | 0 | 0 | 1 | 0.97621 | -0.45703 | 0.4 | 1 | 1.1 | 0.9
27 | 1 | 0 | 0 | 0 | 0 | 1 | 0.97523 | -0.47635 | 0.4 | 1 | 1.1 | 0.9
141 | 1 | 0.0068963 | 0.0017284 | 0 | 0 | 1 | 0.97754 | -0.43133 | 0.4 | 1 | 1.1 | 0.9
65 | 1 | 0.0026937 | 0.00067511 | 0 | 0 | 1 | 0.98246 | -0.33533 | 0.4 | 1 | 1.1 | 0.9
29 | 1 | 0 | 0 | 0 | 0 | 1 | 0.97209 | -0.53815 | 0.4 | 1 | 1.1 | 0.9
34 | 1 | 0 | 0 | 0 | 0 | 1 | 0.97114 | -0.55702 | 0.4 | 1 | 1.1 | 0.9
88 | 1 | 0.0046187 | 0.0011576 | 0 | 0 | 1 | 0.97154 | -0.54909 | 0.4 | 1 | 1.1 | 0.9
28 | 1 | 0.00097186 | 0.00024357 | 0 | 0 | 1 | 0.97523 | -0.47646 | 0.4 | 1 | 1.1 | 0.9
26 | 1 | 0.0015059 | 0.00037742 | 0 | 0 | 1 | 0.97522 | -0.4766 | 0.4 | 1 | 1.1 | 0.9
54 | 1 | 0.0055226 | 0.0013841 | 0 | 0 | 1 | 0.97106 | -0.55855 | 0.4 | 1 | 1.1 | 0.9
62 | 1 | 0 | 0 | 0 | 0 | 1 | 0.97902 | -0.40211 | 0.4 | 1 | 1.1 | 0.9
115 | 1 | 0.00090285 | 0.00022628 | 0 | 0 | 1 | 0.98815 | -0.22549 | 0.4 | 1 | 1.1 | 0.9
64 | 1 | 0.0025292 | 0.00063388 | 0 | 0 | 1 | 0.97829 | -0.41637 | 0.4 | 1 | 1.1 | 0.9
86 | 1 | 0.0069317 | 0.0017373 | 0 | 0 | 1 | 0.97201 | -0.53966 | 0.4 | 1 | 1.1 | 0.9
37 | 1 | 0.0035338 | 0.00088566 | 0 | 0 | 1 | 0.97272 | -0.52575 | 0.4 | 1 | 1.1 | 0.9
134 | 1 | 0.0041482 | 0.0010396 | 0 | 0 | 1 | 0.97254 | -0.52934 | 0.4 | 1 | 1.1 | 0.9
24 | 1 | 0.00029636 | 7.4274e-05 | 0 | 0 | 1 | 0.97522 | -0.47669 | 0.4 | 1 | 1.1 | 0.9
25 | 1 | 0.00015499 | 3.8844e-05 | 0 | 0 | 1 | 0.97522 | -0.47666 | 0.4 | 1 | 1.1 | 0.9
30 | 1 | 0 | 0 | 0 | 0 | 1 | 0.97522 | -0.47659 | 0.4 | 1 | 1.1 | 0.9
90 | 1 | 0.0042123 | 0.0010557 | 0 | 0 | 1 | 0.98266 | -0.33256 | 0.4 | 1 | 1.1 | 0.9
91 | 1 | 0 | 0 | 0 | 0 | 1 | 0.98274 | -0.33089 | 0.4 | 1 | 1.1 | 0.9
89 | 1 | 0.0076695 | 0.0019222 | 0 | 0 | 1 | 0.97115 | -0.55678 | 0.4 | 1 | 1.1 | 0.9
99 | 1 | 0.0012847 | 0.00032199 | 0 | 0 | 1 | 0.97018 | -0.57592 | 0.4 | 1 | 1.1 | 0.9
59 | 1 | 0.0009341 | 0.00023411 | 0 | 0 | 1 | 0.9702 | -0.57555 | 0.4 | 1 | 1.1 | 0.9
136 | 1 | 0.0011187 | 0.00028037 | 0 | 0 | 1 | 0.97073 | -0.56512 | 0.4 | 1 | 1.1 | 0.9
52 | 1 | 0 | 0 | 0 | 0 | 1 | 0.9708 | -0.56365 | 0.4 | 1 | 1.1 | 0.9
50 | 1 | 0 | 0 | 0 | 0 | 1 | 0.97081 | -0.56353 | 0.4 | 1 | 1.1 | 0.9
53 | 1 | 0.0047754 | 0.0011968 | 0 | 0 | 1 | 0.97085 | -0.56274 | 0.4 | 1 | 1.1 | 0.9
51 | 1 | 0.00045629 | 0.00011436 | 0 | 0 | 1 | 0.97052 | -0.56929 | 0.4 | 1 | 1.1 | 0.9
49 | 1 | 0.000862 | 0.00021604 | 0 | 0 | 1 | 0.97052 | -0.56915 | 0.4 | 1 | 1.1 | 0.9
39 | 1 | 0.0083171 | 0.0020845 | 0 | 0 | 1 | 0.97258 | -0.52847 | 0.4 | 1 | 1.1 | 0.9
41 | 1 | 0.0014261 | 0.00035742 | 0 | 0 | 1 | 0.98621 | -0.26321 | 0.4 | 1 | 1.1 | 0.9
42 | 1 | 0 | 0 | 0 | 0 | 1 | 0.98532 | -0.28051 | 0.4 | 1 | 1.1 | 0.9
43 | 1 | 0 | 0 | 0 | 0 | 1 | 0.98662 | -0.25523 | 0.4 | 1 | 1.1 | 0.9
44 | 1 | 0.0013972 | 0.00035017 | 0 | 0 | 1 | 0.98478 | -0.29109 | 0.4 | 1 | 1.1 | 0.9
45 | 1 | 0.00094111 | 0.00023586 | 0 | 0 | 1 | 0.9853 | -0.28104 | 0.4 | 1 | 1.1 | 0.9
46 | 1 | 0 | 0 | 0 | 0 | 1 | 0.98674 | -0.25304 | 0.4 | 1 | 1.1 | 0.9
107 | 1 | 0.0028055 | 0.00070312 | 0 | 0 | 1 | 0.98446 | -0.29729 | 0.4 | 1 | 1.1 | 0.9
108 | 1 | 0 | 0 | 0 | 0 | 1 | 0.98526 | -0.28174 | 0.4 | 1 | 1.1 | 0.9
114 | 1 | 0.00081923 | 0.00020532 | 0 | 0 | 1 | 0.98672 | -0.25339 | 0.4 | 1 | 1.1 | 0.9
113 | 1 | 0.0026473 | 0.00066349 | 0 | 0 | 1 | 0.987 | -0.248 | 0.4 | 1 | 1.1 | 0.9
105 | 1 | 0 | 0 | 0 | 0 | 1 | 0.98402 | -0.30586 | 0.4 | 1 | 1.1 | 0.9
109 | 1 | 0.0012355 | 0.00030965 | 0 | 0 | 1 | 0.98526 | -0.28184 | 0.4 | 1 | 1.1 | 0.9
110 | 1 | 0.0013769 | 0.00034508 | 0 | 0 | 1 | 0.98525 | -0.28195 | 0.4 | 1 | 1.1 | 0.9
82 | 1 | 0 | 0 | 0 | 0 | 1 | 0.98789 | -0.23065 | 0.4 | 1 | 1.1 | 0.9
48 | 1 | 0.0065963 | 0.0016532 | 0 | 0 | 1 | 0.97053 | -0.56903 | 0.4 | 1 | 1.1 | 0.9
55 | 1 | 0.0039693 | 0.0009948 | 0 | 0 | 1 | 0.97034 | -0.57284 | 0.4 | 1 | 1.1 | 0.9
56 | 1 | 0.0041327 | 0.0010358 | 0 | 0 | 1 | 0.97038 | -0.57189 | 0.4 | 1 | 1.1 | 0.9
57 | 1 | 0.0025802 | 0.00064666 | 0 | 0 | 1 | 0.97022 | -0.57511 | 0.4 | 1 | 1.1 | 0.9
58 | 1 | 0.003743 | 0.00093809 | 0 | 0 | 1 | 0.97068 | -0.56596 | 0.4 | 1 | 1.1 | 0.9
60 | 1 | 0.0029975 | 0.00075126 | 0 | 0 | 1 | 0.97086 | -0.56245 | 0.4 | 1 | 1.1 | 0.9
66 | 1 | 0.0014022 | 0.00035141 | 0 | 0 | 1 | 0.98288 | -0.32719 | 0.4 | 1 | 1.1 | 0.9
67 | 1 | 0.018758 | 0.0047013 | 0 | 0 | 1 | 0.98353 | -0.31448 | 0.4 | 1 | 1.1 | 0.9
68 | 1 | 0.018123 | 0.004542 | 0 | 0 | 1 | 0.9838 | -0.30935 | 0.4 | 1 | 1.1 | 0.9
69 | 1 | 0.010283 | 0.0025771 | 0 | 0 | 1 | 0.98725 | -0.24276 | 0.4 | 1 | 1.1 | 0.9
70 | 1 | 0 | 0 | 0 | 0 | 1 | 0.98912 | -0.2069 | 0.4 | 1 | 1.1 | 0.9
83 | 1 | 0 | 0 | 0 | 0 | 1 | 0.98822 | -0.22421 | 0.4 | 1 | 1.1 | 0.9
79 | 1 | 0 | 0 | 0 | 0 | 1 | 0.99364 | -0.12059 | 0.4 | 1 | 1.1 | 0.9
81 | 1 | 0 | 0 | 0 | 0 | 1 | 0.9873 | -0.24218 | 0.4 | 1 | 1.1 | 0.9
138 | 1 | 0.0099619 | 0.0024967 | 0 | 0 | 1 | 0.98716 | -0.2448 | 0.4 | 1 | 1.1 | 0.9
106 | 1 | 0.00043188 | 0.00010824 | 0 | 0 | 1 | 0.98788 | -0.23076 | 0.4 | 1 | 1.1 | 0.9
80 | 1 | 0.045946 | 0.011515 | 0 | 0 | 1 | 0.99303 | -0.13226 | 0.4 | 1 | 1.1 | 0.9
77 | 1 | 0.013564 | 0.0033995 | 0 | 0 | 1 | 0.99622 | -0.071556 | 0.4 | 1 | 1.1 | 0.9
71 | 1 | 0.047983 | 0.012026 | 0 | 0 | 1 | 0.99815 | -0.035534 | 0.4 | 1 | 1.1 | 0.9
72 | 1 | 0 | 0 | 0 | 0 | 1 | 0.9989 | -0.021079 | 0.4 | 1 | 1.1 | 0.9
73 | 1 | 0.0057611 | 0.0014439 | 0 | 0 | 1 | 0.99874 | -0.024303 | 0.4 | 1 | 1.1 | 0.9
75 | 3 | 0 | 0 | 0 | 0 | 1 | 1 | 0 | 0.4 | 1 | 1.1 | 0.9
76 | 1 | 0 | 0 | 0 | 0 | 1 | 0.99847 | -0.029374 | 0.4 | 1 | 1.1 | 0.9
78 | 1 | 0.038251 | 0.0095867 | 0 | 0 | 1 | 0.99823 | -0.033527 | 0.4 | 1 | 1.1 | 0.9
87 | 1 | 0.027872 | 0.0069854 | 0 | 0 | 1 | 0.99717 | -0.054403 | 0.4 | 1 | 1.1 | 0.9
137 | 1 | 0.022428 | 0.005621 | 0 | 0 | 1 | 0.99814 | -0.035819 | 0.4 | 1 | 1.1 | 0.9
92 | 1 | 0.00086657 | 0.00021718 | 0 | 0 | 1 | 0.98266 | -0.33245 | 0.4 | 1 | 1.1 | 0.9
93 | 1 | 0.0018394 | 0.00046101 | 0 | 0 | 1 | 0.98329 | -0.32018 | 0.4 | 1 | 1.1 | 0.9
98 | 1 | 0.0011379 | 0.00028518 | 0 | 0 | 1 | 0.98262 | -0.33333 | 0.4 | 1 | 1.1 | 0.9
101 | 1 | 0.00070454 | 0.00017658 | 0 | 0 | 1 | 0.98345 | -0.31714 | 0.4 | 1 | 1.1 | 0.9
97 | 1 | 0.00080243 | 0.00020111 | 0 | 0 | 1 | 0.9826 | -0.33365 | 0.4 | 1 | 1.1 | 0.9
102 | 1 | 0 | 0 | 0 | 0 | 1 | 0.98395 | -0.30739 | 0.4 | 1 | 1.1 | 0.9
94 | 1 | 0.0014142 | 0.00035443 | 0 | 0 | 1 | 0.98254 | -0.33485 | 0.4 | 1 | 1.1 | 0.9
95 | 1 | 0.00060093 | 0.00015061 | 0 | 0 | 1 | 0.98254 | -0.33482 | 0.4 | 1 | 1.1 | 0.9
96 | 1 | 0.0014743 | 0.0003695 | 0 | 0 | 1 | 0.98251 | -0.33539 | 0.4 | 1 | 1.1 | 0.9
103 | 1 | 0.003192 | 0.00079999 | 0 | 0 | 1 | 0.98368 | -0.31268 | 0.4 | 1 | 1.1 | 0.9
104 | 1 | 0.0032555 | 0.00081589 | 0 | 0 | 1 | 0.9837 | -0.31218 | 0.4 | 1 | 1.1 | 0.9
117 | 1 | 0.00043847 | 0.00010989 | 0 | 0 | 1 | 0.97128 | -0.55455 | 0.4 | 1 | 1.1 | 0.9
118 | 1 | 0.00081347 | 0.00020388 | 0 | 0 | 1 | 0.97126 | -0.55491 | 0.4 | 1 | 1.1 | 0.9
120 | 1 | 0.00095666 | 0.00023976 | 0 | 0 | 1 | 0.97125 | -0.55512 | 0.4 | 1 | 1.1 | 0.9
123 | 1 | 0.00048918 | 0.0001226 | 0 | 0 | 1 | 0.97145 | -0.55117 | 0.4 | 1 | 1.1 | 0.9
124 | 1 | 0.0068556 | 0.0017182 | 0 | 0 | 1 | 0.97158 | -0.54861 | 0.4 | 1 | 1.1 | 0.9
125 | 1 | 0.0036604 | 0.00091738 | 0 | 0 | 1 | 0.97145 | -0.55125 | 0.4 | 1 | 1.1 | 0.9
135 | 1 | 0.0050131 | 0.0012564 | 0 | 0 | 1 | 0.97253 | -0.5295 | 0.4 | 1 | 1.1 | 0.9

## generator_data
GEN_BUS | PG | QG | QMAX | QMIN | VG | MBASE | GEN_STATUS | PMAX | PMIN
75 | 0.47317 | 0.12094 | 10 | -10 | 1 | 100 | 1 | 10 | 0

## branch_data
F_BUS | T_BUS | BR_R | BR_X | BR_B | RATE_A | RATE_B | RATE_C | TAP | SHIFT | BR_STATUS | ANGMIN | ANGMAX | P_in | Q_in | P_out | Q_out
1 | 2 | 20.9076 | 13.3809 | 3.5109e-08 | 0 | 0 | 0 | 0 | 0 | 1 | -90 | 90 | -0.0012215 | -0.00030613 | 0.0012218 | 0.00030293
2 | 3 | 3.5463 | 2.2696 | 5.9551e-09 | 0 | 0 | 0 | 0 | 0 | 1 | -90 | 90 | -0.0012218 | -0.00030293 | 0.0012219 | 0.00030239
3 | 112 | 3.0199 | 1.9327 | 5.0713e-09 | 0 | 0 | 0 | 0 | 0 | 1 | -90 | 90 | -0.0034049 | -0.0008493 | 0.0034052 | 0.00084905
3 | 111 | 1.4826 | 0.94886 | 2.4897e-09 | 0 | 0 | 0 | 0 | 0 | 1 | -90 | 90 | 0.002183 | 0.00054691 | -0.0021829 | -0.0005471
112 | 47 | 2.8575 | 1.8288 | 4.7985e-09 | 0 | 0 | 0 | 0 | 0 | 1 | -90 | 90 | -0.0039707 | -0.00099077 | 0.0039712 | 0.00099062
47 | 43 | 0.31508 | 0.20165 | 5.291e-10 | 0 | 0 | 0 | 0 | 0 | 1 | -90 | 90 | -0.0039712 | -0.00099062 | 0.0039713 | 0.0009906
4 | 5 | 3.1019 | 1.9852 | 5.209e-09 | 0 | 0 | 0 | 0 | 0 | 1 | -90 | 90 | -0.0031279 | -0.00078398 | 0.0031282 | 0.00078371
5 | 8 | 17.8352 | 11.4145 | 2.995e-08 | 0 | 0 | 0 | 0 | 0 | 1 | -90 | 90 | -0.0031282 | -0.00078371 | 0.0031302 | 0.00078215
8 | 130 | 2.6875 | 1.72 | 4.5131e-09 | 0 | 0 | 0 | 0 | 0 | 1 | -90 | 90 | 0.00059638 | 0.00014906 | -0.00059637 | -0.00014948
8 | 6 | 11.7508 | 7.5205 | 1.9733e-08 | 0 | 0 | 0 | 0 | 0 | 1 | -90 | 90 | -0.0037266 | -0.0009312 | 0.0037284 | 0.00093052
6 | 122 | 3.9021 | 2.4974 | 6.5527e-09 | 0 | 0 | 0 | 0 | 0 | 1 | -90 | 90 | -0.0077724 | -0.0019436 | 0.0077751 | 0.0019447
6 | 121 | 1.1464 | 0.73373 | 1.9252e-09 | 0 | 0 | 0 | 0 | 0 | 1 | -90 | 90 | 0.004044 | 0.0010131 | -0.0040438 | -0.0010132
122 | 127 | 1.8772 | 1.2014 | 3.1524e-09 | 0 | 0 | 0 | 0 | 0 | 1 | -90 | 90 | -0.0096099 | -0.0024046 | 0.0096118 | 0.0024056
121 | 119 | 0.10754 | 0.068823 | 1.8058e-10 | 0 | 0 | 0 | 0 | 0 | 1 | -90 | 90 | 0.0029895 | 0.00074891 | -0.0029895 | -0.00074892
7 | 127 | 9.6713 | 6.1896 | 1.6241e-08 | 0 | 0 | 0 | 0 | 0 | 1 | -90 | 90 | 0.023106 | 0.0058095 | -0.023048 | -0.005774
7 | 128 | 7.6627 | 4.9041 | 1.2868e-08 | 0 | 0 | 0 | 0 | 0 | 1 | -90 | 90 | -0.024011 | -0.0060326 | 0.024061 | 0.006063
7 | 23 | 24.2853 | 15.5426 | 4.0782e-08 | 0 | 0 | 0 | 0 | 0 | 1 | -90 | 90 | 0.00090559 | 0.00022319 | -0.00090537 | -0.00022692
127 | 126 | 0.71535 | 0.45782 | 1.2013e-09 | 0 | 0 | 0 | 0 | 0 | 1 | -90 | 90 | 0.013436 | 0.0033685 | -0.013434 | -0.0033677
128 | 13 | 3.3976 | 2.1745 | 5.7055e-09 | 0 | 0 | 0 | 0 | 0 | 1 | -90 | 90 | -0.025567 | -0.0064405 | 0.025592 | 0.0064558
119 | 117 | 0.72208 | 0.46213 | 1.2126e-09 | 0 | 0 | 0 | 0 | 0 | 1 | -90 | 90 | 0.0022086 | 0.00055321 | -0.0022086 | -0.0005533
126 | 124 | 1.8387 | 1.1767 | 3.0876e-09 | 0 | 0 | 0 | 0 | 0 | 1 | -90 | 90 | 0.011008 | 0.0027595 | -0.011005 | -0.0027582
13 | 129 | 0.71555 | 0.45795 | 1.2016e-09 | 0 | 0 | 0 | 0 | 0 | 1 | -90 | 90 | 0.006898 | 0.001729 | -0.0068976 | -0.0017289
13 | 11 | 2.2148 | 1.4175 | 3.7193e-09 | 0 | 0 | 0 | 0 | 0 | 1 | -90 | 90 | -0.03249 | -0.0081848 | 0.032516 | 0.0082011
9 | 10 | 1.8246 | 1.1677 | 3.064e-09 | 0 | 0 | 0 | 0 | 0 | 1 | -90 | 90 | -0.033248 | -0.0083941 | 0.03327 | 0.0084081
9 | 11 | 2.1837 | 1.3976 | 3.667e-09 | 0 | 0 | 0 | 0 | 0 | 1 | -90 | 90 | 0.032542 | 0.0082171 | -0.032516 | -0.0082011
10 | 12 | 1.6534 | 1.0582 | 2.7766e-09 | 0 | 0 | 0 | 0 | 0 | 1 | -90 | 90 | -0.035832 | -0.00905 | 0.035855 | 0.0090648
12 | 16 | 2.4839 | 1.5897 | 4.1712e-09 | 0 | 0 | 0 | 0 | 0 | 1 | -90 | 90 | -0.035855 | -0.0090648 | 0.03589 | 0.009087
16 | 139 | 2.1719 | 1.39 | 3.6472e-09 | 0 | 0 | 0 | 0 | 0 | 1 | -90 | 90 | 0.0025891 | 0.00064862 | -0.002589 | -0.00064887
16 | 15 | 8.7768 | 5.6172 | 1.4739e-08 | 0 | 0 | 0 | 0 | 0 | 1 | -90 | 90 | -0.03848 | -0.0097355 | 0.038623 | 0.0098258
129 | 141 | 2.7383 | 1.7525 | 4.5983e-09 | 0 | 0 | 0 | 0 | 0 | 1 | -90 | 90 | 0.0068976 | 0.0017289 | -0.0068962 | -0.0017284
14 | 63 | 1.3075 | 0.83681 | 6.587e-09 | 0 | 0 | 0 | 0 | 0 | 1 | -90 | 90 | -0.12618 | -0.031942 | 0.12641 | 0.032089
14 | 61 | 0.58619 | 0.37516 | 2.9531e-09 | 0 | 0 | 0 | 0 | 0 | 1 | -90 | 90 | 0.12618 | 0.031942 | -0.12608 | -0.031877
63 | 65 | 0.33575 | 0.21488 | 1.6914e-09 | 0 | 0 | 0 | 0 | 0 | 1 | -90 | 90 | -0.1276 | -0.032387 | 0.12767 | 0.032426
61 | 62 | 0.066067 | 0.042283 | 3.3283e-10 | 0 | 0 | 0 | 0 | 0 | 1 | -90 | 90 | 0.12183 | 0.030812 | -0.12182 | -0.030805
15 | 140 | 3.9403 | 2.5218 | 6.6168e-09 | 0 | 0 | 0 | 0 | 0 | 1 | -90 | 90 | 0.0017786 | 0.00044518 | -0.0017785 | -0.00044574
15 | 116 | 4.0212 | 2.5736 | 6.7527e-09 | 0 | 0 | 0 | 0 | 0 | 1 | -90 | 90 | -0.040402 | -0.010271 | 0.040473 | 0.010316
116 | 115 | 0.51065 | 0.32682 | 1.7151e-09 | 0 | 0 | 0 | 0 | 0 | 1 | -90 | 90 | -0.040473 | -0.010316 | 0.040483 | 0.010322
17 | 132 | 0.19545 | 0.12509 | 9.8466e-10 | 0 | 0 | 0 | 0 | 0 | 1 | -90 | 90 | 0.11371 | 0.028683 | -0.11368 | -0.028665
17 | 131 | 0.49921 | 0.31949 | 2.5149e-09 | 0 | 0 | 0 | 0 | 0 | 1 | -90 | 90 | -0.11371 | -0.028683 | 0.11378 | 0.028729
132 | 22 | 0.35788 | 0.22904 | 1.8029e-09 | 0 | 0 | 0 | 0 | 0 | 1 | -90 | 90 | 0.11246 | 0.028361 | -0.11241 | -0.028329
131 | 64 | 0.46626 | 0.29841 | 2.3489e-09 | 0 | 0 | 0 | 0 | 0 | 1 | -90 | 90 | -0.11913 | -0.030071 | 0.11921 | 0.030118
18 | 19 | 0.50677 | 0.32433 | 2.553e-09 | 0 | 0 | 0 | 0 | 0 | 1 | -90 | 90 | 0.089325 | 0.022447 | -0.08928 | -0.022418
18 | 31 | 0.6489 | 0.4153 | 3.269e-09 | 0 | 0 | 0 | 0 | 0 | 1 | -90 | 90 | -0.089325 | -0.022447 | 0.089383 | 0.022484
19 | 40 | 0.8543 | 0.54675 | 2.8692e-09 | 0 | 0 | 0 | 0 | 0 | 1 | -90 | 90 | 0.058303 | 0.014651 | -0.05827 | -0.014631
19 | 20 | 0.73764 | 0.47209 | 1.2387e-09 | 0 | 0 | 0 | 0 | 0 | 1 | -90 | 90 | 0.012412 | 0.0031122 | -0.012411 | -0.0031115
19 | 38 | 0.96783 | 0.61941 | 1.6252e-09 | 0 | 0 | 0 | 0 | 0 | 1 | -90 | 90 | 0.018565 | 0.0046547 | -0.018561 | -0.0046524
31 | 21 | 0.18816 | 0.12042 | 9.4791e-10 | 0 | 0 | 0 | 0 | 0 | 1 | -90 | 90 | -0.10199 | -0.025644 | 0.10202 | 0.025658
40 | 86 | 4.3167 | 2.7627 | 7.249e-09 | 0 | 0 | 0 | 0 | 0 | 1 | -90 | 90 | 0.0069338 | 0.0017381 | -0.0069315 | -0.0017373
40 | 29 | 0.45844 | 0.2934 | 7.6984e-10 | 0 | 0 | 0 | 0 | 0 | 1 | -90 | 90 | 0.051336 | 0.012893 | -0.051323 | -0.012884
20 | 133 | 0.85859 | 0.5495 | 1.4418e-09 | 0 | 0 | 0 | 0 | 0 | 1 | -90 | 90 | 0.012411 | 0.0031115 | -0.01241 | -0.0031107
38 | 37 | 0.22863 | 0.14632 | 3.8393e-10 | 0 | 0 | 0 | 0 | 0 | 1 | -90 | 90 | 0.011852 | 0.0029709 | -0.011852 | -0.0029707
133 | 134 | 1.7548 | 1.1231 | 2.9469e-09 | 0 | 0 | 0 | 0 | 0 | 1 | -90 | 90 | 0.0091627 | 0.0022969 | -0.0091611 | -0.0022961
21 | 36 | 0.53519 | 0.34252 | 2.6962e-09 | 0 | 0 | 0 | 0 | 0 | 1 | -90 | 90 | -0.10202 | -0.025658 | 0.10208 | 0.025698
36 | 22 | 0.87232 | 0.55829 | 4.3946e-09 | 0 | 0 | 0 | 0 | 0 | 1 | -90 | 90 | -0.10936 | -0.027524 | 0.10948 | 0.027598
22 | 27 | 28.08 | 17.9712 | 4.7154e-08 | 0 | 0 | 0 | 0 | 0 | 1 | -90 | 90 | 0.0029318 | 0.00073084 | -0.0029291 | -0.00073361
27 | 28 | 0.31752 | 0.20321 | 5.3321e-10 | 0 | 0 | 0 | 0 | 0 | 1 | -90 | 90 | 0.0014232 | 0.00035628 | -0.0014232 | -0.00035633
27 | 26 | 0.71888 | 0.46008 | 1.2072e-09 | 0 | 0 | 0 | 0 | 0 | 1 | -90 | 90 | 0.0015059 | 0.00037733 | -0.0015059 | -0.00037743
65 | 66 | 0.27254 | 0.17442 | 1.373e-09 | 0 | 0 | 0 | 0 | 0 | 1 | -90 | 90 | -0.13036 | -0.033101 | 0.13041 | 0.033134
29 | 34 | 4.1289 | 2.6425 | 6.9336e-09 | 0 | 0 | 0 | 0 | 0 | 1 | -90 | 90 | 0.019355 | 0.0048578 | -0.019337 | -0.0048474
29 | 88 | 1.4508 | 0.92851 | 2.4363e-09 | 0 | 0 | 0 | 0 | 0 | 1 | -90 | 90 | 0.031968 | 0.0080262 | -0.031952 | -0.0080157
34 | 54 | 0.33642 | 0.21531 | 5.6494e-10 | 0 | 0 | 0 | 0 | 0 | 1 | -90 | 90 | 0.019337 | 0.0048474 | -0.019336 | -0.0048465
88 | 89 | 1.1904 | 0.76188 | 1.9991e-09 | 0 | 0 | 0 | 0 | 0 | 1 | -90 | 90 | 0.027333 | 0.0068581 | -0.027323 | -0.0068519
28 | 30 | 1.2991 | 0.83143 | 2.1816e-09 | 0 | 0 | 0 | 0 | 0 | 1 | -90 | 90 | 0.00045134 | 0.00011275 | -0.00045134 | -0.00011296
54 | 53 | 1.2795 | 0.81891 | 2.1487e-09 | 0 | 0 | 0 | 0 | 0 | 1 | -90 | 90 | 0.013813 | 0.0034624 | -0.013811 | -0.0034608
62 | 64 | 0.50568 | 0.32363 | 2.5475e-09 | 0 | 0 | 0 | 0 | 0 | 1 | -90 | 90 | 0.12182 | 0.030805 | -0.12174 | -0.030752
115 | 83 | 0.13692 | 0.087631 | 6.8979e-10 | 0 | 0 | 0 | 0 | 0 | 1 | -90 | 90 | -0.041385 | -0.010548 | 0.041388 | 0.01055
37 | 39 | 1.3888 | 0.88881 | 2.3321e-09 | 0 | 0 | 0 | 0 | 0 | 1 | -90 | 90 | 0.008318 | 0.002085 | -0.0083169 | -0.0020846
134 | 135 | 0.1359 | 0.086976 | 2.2821e-10 | 0 | 0 | 0 | 0 | 0 | 1 | -90 | 90 | 0.0050129 | 0.0012564 | -0.0050129 | -0.0012564
24 | 25 | 0.44928 | 0.28754 | 7.5447e-10 | 0 | 0 | 0 | 0 | 0 | 1 | -90 | 90 | -0.00029635 | -7.4277e-05 | 0.00029635 | 7.4205e-05
25 | 30 | 0.58836 | 0.37655 | 9.8802e-10 | 0 | 0 | 0 | 0 | 0 | 1 | -90 | 90 | -0.00045134 | -0.00011305 | 0.00045134 | 0.00011296
90 | 91 | 1.7209 | 1.1014 | 2.8898e-09 | 0 | 0 | 0 | 0 | 0 | 1 | -90 | 90 | -0.0042122 | -0.0010557 | 0.0042126 | 0.0010556
91 | 92 | 1.0729 | 0.68666 | 1.8017e-09 | 0 | 0 | 0 | 0 | 0 | 1 | -90 | 90 | 0.0062972 | 0.0015778 | -0.0062968 | -0.0015777
91 | 93 | 4.4116 | 2.8235 | 7.4083e-09 | 0 | 0 | 0 | 0 | 0 | 1 | -90 | 90 | -0.01051 | -0.0026335 | 0.010515 | 0.0026362
89 | 60 | 1.2199 | 0.78073 | 2.0485e-09 | 0 | 0 | 0 | 0 | 0 | 1 | -90 | 90 | 0.019654 | 0.0049297 | -0.019648 | -0.0049265
99 | 59 | 1.2013 | 0.76886 | 2.0174e-09 | 0 | 0 | 0 | 0 | 0 | 1 | -90 | 90 | -0.0012847 | -0.000322 | 0.0012847 | 0.00032183
59 | 57 | 0.84257 | 0.53925 | 1.4149e-09 | 0 | 0 | 0 | 0 | 0 | 1 | -90 | 90 | -0.0022188 | -0.00055595 | 0.0022188 | 0.00055584
136 | 52 | 5.5349 | 3.5423 | 9.2945e-09 | 0 | 0 | 0 | 0 | 0 | 1 | -90 | 90 | -0.0011187 | -0.00028039 | 0.0011187 | 0.00027956
52 | 50 | 0.43484 | 0.2783 | 7.3022e-10 | 0 | 0 | 0 | 0 | 0 | 1 | -90 | 90 | -0.0011187 | -0.00027956 | 0.0011187 | 0.00027949
50 | 53 | 0.37223 | 0.23823 | 6.2507e-10 | 0 | 0 | 0 | 0 | 0 | 1 | -90 | 90 | -0.0090351 | -0.0022638 | 0.0090355 | 0.0022639
50 | 48 | 2.9347 | 1.8782 | 4.9281e-09 | 0 | 0 | 0 | 0 | 0 | 1 | -90 | 90 | 0.0079164 | 0.0019843 | -0.0079143 | -0.0019834
51 | 49 | 1.2117 | 0.7755 | 2.0348e-09 | 0 | 0 | 0 | 0 | 0 | 1 | -90 | 90 | -0.00045627 | -0.00011436 | 0.00045627 | 0.00011417
49 | 48 | 0.39098 | 0.25023 | 6.5656e-10 | 0 | 0 | 0 | 0 | 0 | 1 | -90 | 90 | -0.0013182 | -0.00033022 | 0.0013182 | 0.00033016
41 | 42 | 2.7637 | 1.7688 | 4.641e-09 | 0 | 0 | 0 | 0 | 0 | 1 | -90 | 90 | 0.027323 | 0.0068689 | -0.0273 | -0.0068549
41 | 43 | 1.2129 | 0.77624 | 2.0368e-09 | 0 | 0 | 0 | 0 | 0 | 1 | -90 | 90 | -0.028749 | -0.0072263 | 0.02876 | 0.0072332
42 | 44 | 1.9412 | 1.2424 | 3.2598e-09 | 0 | 0 | 0 | 0 | 0 | 1 | -90 | 90 | 0.023747 | 0.0059647 | -0.023735 | -0.0059573
42 | 45 | 0.64415 | 0.41225 | 1.0817e-09 | 0 | 0 | 0 | 0 | 0 | 1 | -90 | 90 | 0.0035537 | 0.00089028 | -0.0035536 | -0.00089032
43 | 46 | 0.29211 | 0.18695 | 4.9053e-10 | 0 | 0 | 0 | 0 | 0 | 1 | -90 | 90 | -0.032731 | -0.0082238 | 0.032735 | 0.0082259
44 | 107 | 1.2063 | 0.77203 | 2.0257e-09 | 0 | 0 | 0 | 0 | 0 | 1 | -90 | 90 | 0.022337 | 0.0056072 | -0.022331 | -0.0056031
45 | 108 | 1.1771 | 0.75337 | 1.9767e-09 | 0 | 0 | 0 | 0 | 0 | 1 | -90 | 90 | 0.0026125 | 0.00065446 | -0.0026124 | -0.00065459
46 | 114 | 1.8364 | 1.1753 | 3.0838e-09 | 0 | 0 | 0 | 0 | 0 | 1 | -90 | 90 | 0.00081924 | 0.00020503 | -0.00081923 | -0.00020532
46 | 113 | 0.65631 | 0.42004 | 1.1021e-09 | 0 | 0 | 0 | 0 | 0 | 1 | -90 | 90 | -0.033554 | -0.0084309 | 0.033562 | 0.008436
107 | 105 | 1.9083 | 1.2213 | 3.2046e-09 | 0 | 0 | 0 | 0 | 0 | 1 | -90 | 90 | 0.019525 | 0.0049 | -0.019517 | -0.0048952
108 | 109 | 0.33844 | 0.2166 | 5.6833e-10 | 0 | 0 | 0 | 0 | 0 | 1 | -90 | 90 | 0.0012355 | 0.0003096 | -0.0012355 | -0.00030966
108 | 110 | 0.6457 | 0.41325 | 1.0843e-09 | 0 | 0 | 0 | 0 | 0 | 1 | -90 | 90 | 0.0013769 | 0.00034499 | -0.0013769 | -0.00034508
113 | 82 | 2.0989 | 1.3433 | 3.5246e-09 | 0 | 0 | 0 | 0 | 0 | 1 | -90 | 90 | -0.036209 | -0.0090995 | 0.036239 | 0.0091183
105 | 102 | 0.33953 | 0.2173 | 5.7016e-10 | 0 | 0 | 0 | 0 | 0 | 1 | -90 | 90 | 0.019517 | 0.0048952 | -0.019516 | -0.0048944
82 | 83 | 0.60508 | 0.38725 | 1.0161e-09 | 0 | 0 | 0 | 0 | 0 | 1 | -90 | 90 | -0.04664 | -0.011726 | 0.046654 | 0.011735
82 | 106 | 1.1424 | 0.73113 | 1.9184e-09 | 0 | 0 | 0 | 0 | 0 | 1 | -90 | 90 | 0.00043188 | 0.00010805 | -0.00043188 | -0.00010824
82 | 81 | 5.0597 | 3.2382 | 8.4965e-09 | 0 | 0 | 0 | 0 | 0 | 1 | -90 | 90 | 0.0099685 | 0.0025 | -0.0099631 | -0.0024973
55 | 56 | 0.45578 | 0.2917 | 7.6538e-10 | 0 | 0 | 0 | 0 | 0 | 1 | -90 | 90 | -0.0087686 | -0.0021974 | 0.008769 | 0.0021976
55 | 57 | 1.9912 | 1.2744 | 3.3438e-09 | 0 | 0 | 0 | 0 | 0 | 1 | -90 | 90 | 0.0047995 | 0.0012026 | -0.0047989 | -0.0012025
56 | 58 | 1.9424 | 1.2432 | 3.2619e-09 | 0 | 0 | 0 | 0 | 0 | 1 | -90 | 90 | -0.012902 | -0.0032334 | 0.012905 | 0.0032354
58 | 60 | 0.89038 | 0.56984 | 1.4952e-09 | 0 | 0 | 0 | 0 | 0 | 1 | -90 | 90 | -0.016648 | -0.0041735 | 0.016651 | 0.0041752
66 | 67 | 0.42145 | 0.26973 | 2.1232e-09 | 0 | 0 | 0 | 0 | 0 | 1 | -90 | 90 | -0.13181 | -0.033485 | 0.13189 | 0.033536
67 | 68 | 0.14911 | 0.095427 | 7.5116e-10 | 0 | 0 | 0 | 0 | 0 | 1 | -90 | 90 | -0.15065 | -0.038238 | 0.15069 | 0.038261
68 | 69 | 1.7302 | 1.1073 | 8.7165e-09 | 0 | 0 | 0 | 0 | 0 | 1 | -90 | 90 | -0.16881 | -0.042803 | 0.16935 | 0.043149
69 | 70 | 0.88258 | 0.56485 | 4.4463e-09 | 0 | 0 | 0 | 0 | 0 | 1 | -90 | 90 | -0.17964 | -0.045726 | 0.17995 | 0.045925
70 | 83 | 0.86677 | 0.55473 | 4.3666e-09 | 0 | 0 | 0 | 0 | 0 | 1 | -90 | 90 | 0.088115 | 0.022332 | -0.088042 | -0.022285
70 | 79 | 1.4332 | 0.91722 | 7.22e-09 | 0 | 0 | 0 | 0 | 0 | 1 | -90 | 90 | -0.26806 | -0.068256 | 0.26918 | 0.068973
79 | 80 | 1.1229 | 0.71868 | 1.8857e-09 | 0 | 0 | 0 | 0 | 0 | 1 | -90 | 90 | 0.045972 | 0.011531 | -0.045946 | -0.011515
79 | 77 | 0.69904 | 0.44739 | 3.5216e-09 | 0 | 0 | 0 | 0 | 0 | 1 | -90 | 90 | -0.31516 | -0.080504 | 0.31591 | 0.080983
81 | 138 | 1.1519 | 0.73722 | 1.9344e-09 | 0 | 0 | 0 | 0 | 0 | 1 | -90 | 90 | 0.0099631 | 0.0024973 | -0.0099618 | -0.0024967
77 | 78 | 0.52186 | 0.33399 | 2.629e-09 | 0 | 0 | 0 | 0 | 0 | 1 | -90 | 90 | -0.32947 | -0.084382 | 0.33008 | 0.084771
71 | 72 | 1.3464 | 0.8617 | 2.261e-09 | 0 | 0 | 0 | 0 | 0 | 1 | -90 | 90 | -0.047983 | -0.012026 | 0.048016 | 0.012047
72 | 73 | 2.5029 | 1.6018 | 4.203e-09 | 0 | 0 | 0 | 0 | 0 | 1 | -90 | 90 | 0.005762 | 0.001444 | -0.0057611 | -0.0014439
72 | 75 | 1.756 | 1.1238 | 2.9488e-09 | 0 | 0 | 0 | 0 | 0 | 1 | -90 | 90 | -0.053778 | -0.013491 | 0.053833 | 0.013525
75 | 76 | 2.6135 | 1.6726 | 4.3887e-09 | 0 | 0 | 0 | 0 | 0 | 1 | -90 | 90 | 0.050411 | 0.012676 | -0.05034 | -0.012631
75 | 78 | 0.41318 | 0.26443 | 2.0815e-09 | 0 | 0 | 0 | 0 | 0 | 1 | -90 | 90 | 0.36893 | 0.094741 | -0.36833 | -0.094358
76 | 87 | 4.0074 | 2.5648 | 6.7295e-09 | 0 | 0 | 0 | 0 | 0 | 1 | -90 | 90 | 0.027905 | 0.007006 | -0.027872 | -0.0069854
76 | 137 | 1.2837 | 0.82155 | 2.1556e-09 | 0 | 0 | 0 | 0 | 0 | 1 | -90 | 90 | 0.022435 | 0.0056252 | -0.022428 | -0.005621
92 | 98 | 0.70283 | 0.44981 | 1.1802e-09 | 0 | 0 | 0 | 0 | 0 | 1 | -90 | 90 | 0.0054302 | 0.0013605 | -0.00543 | -0.0013605
93 | 101 | 1.0667 | 0.68268 | 1.7913e-09 | 0 | 0 | 0 | 0 | 0 | 1 | -90 | 90 | -0.012355 | -0.0030972 | 0.012356 | 0.0030982
98 | 97 | 0.32492 | 0.20795 | 5.4563e-10 | 0 | 0 | 0 | 0 | 0 | 1 | -90 | 90 | 0.0042921 | 0.0010753 | -0.0042921 | -0.0010753
101 | 102 | 3.2397 | 2.0734 | 5.4404e-09 | 0 | 0 | 0 | 0 | 0 | 1 | -90 | 90 | -0.013061 | -0.0032747 | 0.013067 | 0.0032781
97 | 95 | 1.4509 | 0.92861 | 2.4365e-09 | 0 | 0 | 0 | 0 | 0 | 1 | -90 | 90 | 0.0034896 | 0.0008742 | -0.0034894 | -0.00087431
102 | 104 | 3.2251 | 2.064 | 5.4158e-09 | 0 | 0 | 0 | 0 | 0 | 1 | -90 | 90 | 0.006449 | 0.0016163 | -0.0064475 | -0.0016158
94 | 95 | 0.036774 | 0.023535 | 6.1754e-11 | 0 | 0 | 0 | 0 | 0 | 1 | -90 | 90 | -0.0028885 | -0.0007237 | 0.0028885 | 0.0007237
94 | 96 | 1.6065 | 1.0281 | 2.6977e-09 | 0 | 0 | 0 | 0 | 0 | 1 | -90 | 90 | 0.0014744 | 0.00036927 | -0.0014743 | -0.00036951
103 | 104 | 0.67696 | 0.43325 | 1.1368e-09 | 0 | 0 | 0 | 0 | 0 | 1 | -90 | 90 | -0.003192 | -0.0008 | 0.003192 | 0.00079994
117 | 118 | 0.8436 | 0.5399 | 1.4166e-09 | 0 | 0 | 0 | 0 | 0 | 1 | -90 | 90 | 0.0017701 | 0.0004434 | -0.0017701 | -0.00044351
118 | 120 | 0.94157 | 0.6026 | 1.5811e-09 | 0 | 0 | 0 | 0 | 0 | 1 | -90 | 90 | 0.00095664 | 0.00023963 | -0.00095663 | -0.00023977
123 | 124 | 2.613 | 1.6723 | 4.3879e-09 | 0 | 0 | 0 | 0 | 0 | 1 | -90 | 90 | -0.0041494 | -0.00104 | 0.00415 | 0.0010399
123 | 125 | 0.08443 | 0.054035 | 1.4178e-10 | 0 | 0 | 0 | 0 | 0 | 1 | -90 | 90 | 0.0036603 | 0.00091742 | -0.0036603 | -0.00091742