## bus_data
BUS_I | BUS_TYPE | Pd | Qd | Gs | Bs | area | Vm | Va | baseKV | zone | Vmax | Vmin
1 | 1 | 0.00088616 | 0.00022209 | 0 | 0 | 1 | 0.9783 | -0.41587 | 0.4 | 1 | 1.1 | 0.9
2 | 1 | 0 | 0 | 0 | 0 | 1 | 0.97833 | -0.41528 | 0.4 | 1 | 1.1 | 0.9
10 | 1 | 0.00076128 | 0.00019079 | 0 | 0 | 1 | 0.9785 | -0.41183 | 0.4 | 1 | 1.1 | 0.9
11 | 1 | 0 | 0 | 0 | 0 | 1 | 0.97866 | -0.40868 | 0.4 | 1 | 1.1 | 0.9
3 | 1 | 0.0013517 | 0.00033877 | 0 | 0 | 1 | 0.9786 | -0.40987 | 0.4 | 1 | 1.1 | 0.9
18 | 1 | 0.0016572 | 0.00041534 | 0 | 0 | 1 | 0.97877 | -0.40663 | 0.4 | 1 | 1.1 | 0.9
20 | 1 | 0 | 0 | 0 | 0 | 1 | 0.97884 | -0.40507 | 0.4 | 1 | 1.1 | 0.9
151 | 1 | 0.001804 | 0.00045214 | 0 | 0 | 1 | 0.97074 | -0.56409 | 0.4 | 1 | 1.1 | 0.9
152 | 1 | 0.0018536 | 0.00046455 | 0 | 0 | 1 | 0.97077 | -0.56342 | 0.4 | 1 | 1.1 | 0.9
5 | 1 | 0 | 0 | 0 | 0 | 1 | 0.97894 | -0.40316 | 0.4 | 1 | 1.1 | 0.9
6 | 1 | 0.0034065 | 0.00085375 | 0 | 0 | 1 | 0.9788 | -0.40594 | 0.4 | 1 | 1.1 | 0.9
8 | 1 | 0 | 0 | 0 | 0 | 1 | 0.97902 | -0.40158 | 0.4 | 1 | 1.1 | 0.9
7 | 1 | 0 | 0 | 0 | 0 | 1 | 0.9787 | -0.40807 | 0.4 | 1 | 1.1 | 0.9
160 | 1 | 0.0010383 | 0.00026022 | 0 | 0 | 1 | 0.97869 | -0.40813 | 0.4 | 1 | 1.1 | 0.9
167 | 1 | 0.0030249 | 0.00075811 | 0 | 0 | 1 | 0.97906 | -0.40082 | 0.4 | 1 | 1.1 | 0.9
9 | 1 | 0 | 0 | 0 | 0 | 1 | 0.97927 | -0.39672 | 0.4 | 1 | 1.1 | 0.9
36 | 1 | 0.0005604 | 0.00014045 | 0 | 0 | 1 | 0.97922 | -0.39778 | 0.4 | 1 | 1.1 | 0.9
35 | 1 | 0 | 0 | 0 | 0 | 1 | 0.97922 | -0.39777 | 0.4 | 1 | 1.1 | 0.9
29 | 1 | 0.0045149 | 0.0011315 | 0 | 0 | 1 | 0.97963 | -0.38971 | 0.4 | 1 | 1.1 | 0.9
41 | 1 | 0 | 0 | 0 | 0 | 1 | 0.97921 | -0.39787 | 0.4 | 1 | 1.1 | 0.9
168 | 1 | 0.0043488 | 0.0010899 | 0 | 0 | 1 | 0.97912 | -0.3997 | 0.4 | 1 | 1.1 | 0.9
27 | 1 | 0 | 0 | 0 | 0 | 1 | 0.9801 | -0.38047 | 0.4 | 1 | 1.1 | 0.9
12 | 1 | 0.067499 | 0.016917 | 0 | 0 | 1 | 0.98768 | -0.23663 | 0.4 | 1 | 1.1 | 0.9
13 | 1 | 0.029817 | 0.0074728 | 0 | 0 | 1 | 0.98873 | -0.21624 | 0.4 | 1 | 1.1 | 0.9
15 | 1 | 0.011557 | 0.0028966 | 0 | 0 | 1 | 0.99001 | -0.19139 | 0.4 | 1 | 1.1 | 0.9
60 | 1 | 0.0081188 | 0.0020348 | 0 | 0 | 1 | 0.99047 | -0.18245 | 0.4 | 1 | 1.1 | 0.9
16 | 1 | 0 | 0 | 0 | 0 | 1 | 0.9937 | -0.12007 | 0.4 | 1 | 1.1 | 0.9
61 | 1 | 0.017675 | 0.0044297 | 0 | 0 | 1 | 0.99503 | -0.09461 | 0.4 | 1 | 1.1 | 0.9
59 | 1 | 0.012922 | 0.0032385 | 0 | 0 | 1 | 0.99206 | -0.15176 | 0.4 | 1 | 1.1 | 0.9
17 | 1 | 0 | 0 | 0 | 0 | 1 | 0.99426 | -0.10835 | 0.4 | 1 | 1.1 | 0.9
100 | 1 | 0 | 0 | 0 | 0 | 1 | 0.99286 | -0.13492 | 0.4 | 1 | 1.1 | 0.9
169 | 1 | 0.0010327 | 0.00025883 | 0 | 0 | 1 | 0.99558 | -0.083368 | 0.4 | 1 | 1.1 | 0.9
122 | 1 | 0 | 0 | 0 | 0 | 1 | 0.99782 | -0.04109 | 0.4 | 1 | 1.1 | 0.9
103 | 1 | 0 | 0 | 0 | 0 | 1 | 0.9966 | -0.06413 | 0.4 | 1 | 1.1 | 0.9
170 | 1 | 0.034601 | 0.0086719 | 0 | 0 | 1 | 0.99592 | -0.077278 | 0.4 | 1 | 1.1 | 0.9
88 | 1 | 0.0080667 | 0.0020217 | 0 | 0 | 1 | 0.99148 | -0.16115 | 0.4 | 1 | 1.1 | 0.9
101 | 1 | 0 | 0 | 0 | 0 | 1 | 0.9883 | -0.22192 | 0.4 | 1 | 1.1 | 0.9
104 | 1 | 0.0019346 | 0.00048485 | 0 | 0 | 1 | 0.98765 | -0.23429 | 0.4 | 1 | 1.1 | 0.9
89 | 1 | 0.0019366 | 0.00048536 | 0 | 0 | 1 | 0.98919 | -0.20485 | 0.4 | 1 | 1.1 | 0.9
19 | 1 | 0.0021769 | 0.00054558 | 0 | 0 | 1 | 0.97096 | -0.55979 | 0.4 | 1 | 1.1 | 0.9
21 | 1 | 0 | 0 | 0 | 0 | 1 | 0.97097 | -0.55948 | 0.4 | 1 | 1.1 | 0.9
22 | 1 | 0.0043178 | 0.0010821 | 0 | 0 | 1 | 0.97879 | -0.40617 | 0.4 | 1 | 1.1 | 0.9
23 | 1 | 0 | 0 | 0 | 0 | 1 | 0.979 | -0.40202 | 0.4 | 1 | 1.1 | 0.9
147 | 1 | 0.002866 | 0.00071828 | 0 | 0 | 1 | 0.97078 | -0.56338 | 0.4 | 1 | 1.1 | 0.9
144 | 1 | 0.0017566 | 0.00044025 | 0 | 0 | 1 | 0.97113 | -0.55634 | 0.4 | 1 | 1.1 | 0.9
37 | 1 | 0.00052536 | 0.00013167 | 0 | 0 | 1 | 0.97907 | -0.40063 | 0.4 | 1 | 1.1 | 0.9
143 | 1 | 0.0015657 | 0.00039239 | 0 | 0 | 1 | 0.97121 | -0.55483 | 0.4 | 1 | 1.1 | 0.9
38 | 1 | 0 | 0 | 0 | 0 | 1 | 0.97921 | -0.39787 | 0.4 | 1 | 1.1 | 0.9
24 | 1 | 0.00533 | 0.0013358 | 0 | 0 | 1 | 0.97935 | -0.39512 | 0.4 | 1 | 1.1 | 0.9
25 | 1 | 0 | 0 | 0 | 0 | 1 | 0.97954 | -0.39141 | 0.4 | 1 | 1.1 | 0.9
26 | 1 | 0.0044281 | 0.0011098 | 0 | 0 | 1 | 0.97921 | -0.39796 | 0.4 | 1 | 1.1 | 0.9
28 | 1 | 0.0017037 | 0.00042699 | 0 | 0 | 1 | 0.97939 | -0.39434 | 0.4 | 1 | 1.1 | 0.9
31 | 1 | 0 | 0 | 0 | 0 | 1 | 0.98126 | -0.35771 | 0.4 | 1 | 1.1 | 0.9
30 | 1 | 0.0040627 | 0.0010182 | 0 | 0 | 1 | 0.97198 | -0.5396 | 0.4 | 1 | 1.1 | 0.9
33 | 1 | 0 | 0 | 0 | 0 | 1 | 0.97209 | -0.53748 | 0.4 | 1 | 1.1 | 0.9
54 | 1 | 0.0038994 | 0.00097729 | 0 | 0 | 1 | 0.9833 | -0.31817 | 0.4 | 1 | 1.1 | 0.9
55 | 1 | 0.0021618 | 0.0005418 | 0 | 0 | 1 | 0.98066 | -0.36938 | 0.4 | 1 | 1.1 | 0.9
49 | 1 | 0.0036916 | 0.00092521 | 0 | 0 | 1 | 0.97975 | -0.38714 | 0.4 | 1 | 1.1 | 0.9
32 | 1 | 0 | 0 | 0 | 0 | 1 | 0.97682 | -0.44439 | 0.4 | 1 | 1.1 | 0.9
127 | 1 | 0 | 0 | 0 | 0 | 1 | 0.97639 | -0.45276 | 0.4 | 1 | 1.1 | 0.9
125 | 1 | 0 | 0 | 0 | 0 | 1 | 0.97628 | -0.45483 | 0.4 | 1 | 1.1 | 0.9
58 | 1 | 0.0050176 | 0.0012575 | 0 | 0 | 1 | 0.97804 | -0.42048 | 0.4 | 1 | 1.1 | 0.9
126 | 1 | 0.0013886 | 0.00034803 | 0 | 0 | 1 | 0.97676 | -0.4454 | 0.4 | 1 | 1.1 | 0.9
73 | 1 | 0.00095005 | 0.0002381 | 0 | 0 | 1 | 0.97195 | -0.54011 | 0.4 | 1 | 1.1 | 0.9
70 | 1 | 0.0054246 | 0.0013595 | 0 | 0 | 1 | 0.9724 | -0.53133 | 0.4 | 1 | 1.1 | 0.9
34 | 1 | 0 | 0 | 0 | 0 | 1 | 0.97853 | -0.41081 | 0.4 | 1 | 1.1 | 0.9
46 | 1 | 0.0054858 | 0.0013749 | 0 | 0 | 1 | 0.97789 | -0.42335 | 0.4 | 1 | 1.1 | 0.9
39 | 1 | 0.0016494 | 0.00041338 | 0 | 0 | 1 | 0.9792 | -0.39817 | 0.4 | 1 | 1.1 | 0.9
105 | 1 | 0.0017663 | 0.00044268 | 0 | 0 | 1 | 0.98447 | -0.29547 | 0.4 | 1 | 1.1 | 0.9
57 | 1 | 0.0031422 | 0.0007875 | 0 | 0 | 1 | 0.97941 | -0.3936 | 0.4 | 1 | 1.1 | 0.9
56 | 1 | 0 | 0 | 0 | 0 | 1 | 0.97388 | -0.50208 | 0.4 | 1 | 1.1 | 0.9
72 | 1 | 0 | 0 | 0 | 0 | 1 | 0.97366 | -0.50635 | 0.4 | 1 | 1.1 | 0.9
132 | 1 | 0.003602 | 0.00090274 | 0 | 0 | 1 | 0.97411 | -0.49748 | 0.4 | 1 | 1.1 | 0.9
131 | 1 | 0.0099443 | 0.0024923 | 0 | 0 | 1 | 0.97553 | -0.46955 | 0.4 | 1 | 1.1 | 0.9
128 | 1 | 0.0042159 | 0.0010566 | 0 | 0 | 1 | 0.97482 | -0.48356 | 0.4 | 1 | 1.1 | 0.9
124 | 1 | 0.0024982 | 0.00062611 | 0 | 0 | 1 | 0.9762 | -0.45644 | 0.4 | 1 | 1.1 | 0.9
74 | 1 | 0.0022285 | 0.0005585 | 0 | 0 | 1 | 0.97168 | -0.5455 | 0.4 | 1 | 1.1 | 0.9
71 | 1 | 0.00099712 | 0.0002499 | 0 | 0 | 1 | 0.97292 | -0.52094 | 0.4 | 1 | 1.1 | 0.9
47 | 1 | 0.002847 | 0.00071352 | 0 | 0 | 1 | 0.97569 | -0.46664 | 0.4 | 1 | 1.1 | 0.9
42 | 1 | 0.0005468 | 0.00013704 | 0 | 0 | 1 | 0.97921 | -0.39798 | 0.4 | 1 | 1.1 | 0.9
40 | 1 | 0.0004795 | 0.00012017 | 0 | 0 | 1 | 0.97921 | -0.39789 | 0.4 | 1 | 1.1 | 0.9
43 | 1 | 0.0023695 | 0.00059386 | 0 | 0 | 1 | 0.97141 | -0.55088 | 0.4 | 1 | 1.1 | 0.9
44 | 1 | 0.0020415 | 0.00051165 | 0 | 0 | 1 | 0.97143 | -0.55055 | 0.4 | 1 | 1.1 | 0.9
45 | 1 | 0.0020722 | 0.00051935 | 0 | 0 | 1 | 0.97147 | -0.54964 | 0.4 | 1 | 1.1 | 0.9
76 | 1 | 0 | 0 | 0 | 0 | 1 | 0.97156 | -0.54784 | 0.4 | 1 | 1.1 | 0.9
148 | 1 | 0.0015422 | 0.0003865 | 0 | 0 | 1 | 0.97154 | -0.54832 | 0.4 | 1 | 1.1 | 0.9
75 | 1 | 0.0020702 | 0.00051884 | 0 | 0 | 1 | 0.97164 | -0.54633 | 0.4 | 1 | 1.1 | 0.9
48 | 1 | 0 | 0 | 0 | 0 | 1 | 0.97456 | -0.48871 | 0.4 | 1 | 1.1 | 0.9
53 | 1 | 0.0033033 | 0.00082788 | 0 | 0 | 1 | 0.97417 | -0.49638 | 0.4 | 1 | 1.1 | 0.9
50 | 1 | 0.0032687 | 0.00081922 | 0 | 0 | 1 | 0.97437 | -0.4926 | 0.4 | 1 | 1.1 | 0.9
114 | 1 | 0.0018503 | 0.00046374 | 0 | 0 | 1 | 0.97374 | -0.50488 | 0.4 | 1 | 1.1 | 0.9
51 | 1 | 0.0032115 | 0.00080487 | 0 | 0 | 1 | 0.97393 | -0.50112 | 0.4 | 1 | 1.1 | 0.9
52 | 1 | 0.0023218 | 0.00058189 | 0 | 0 | 1 | 0.97374 | -0.50504 | 0.4 | 1 | 1.1 | 0.9
113 | 1 | 0 | 0 | 0 | 0 | 1 | 0.97357 | -0.50827 | 0.4 | 1 | 1.1 | 0.9
111 | 1 | 0.0024832 | 0.00062234 | 0 | 0 | 1 | 0.97339 | -0.51186 | 0.4 | 1 | 1.1 | 0.9
115 | 1 | 0.0018841 | 0.00047221 | 0 | 0 | 1 | 0.97356 | -0.50847 | 0.4 | 1 | 1.1 | 0.9
106 | 1 | 0.0015705 | 0.00039362 | 0 | 0 | 1 | 0.98594 | -0.2672 | 0.4 | 1 | 1.1 | 0.9
150 | 1 | 0.0021769 | 0.00054557 | 0 | 0 | 1 | 0.97265 | -0.52641 | 0.4 | 1 | 1.1 | 0.9
139 | 1 | 0.0010956 | 0.00027458 | 0 | 0 | 1 | 0.97353 | -0.50891 | 0.4 | 1 | 1.1 | 0.9
133 | 1 | 0.0081284 | 0.0020372 | 0 | 0 | 1 | 0.97381 | -0.50344 | 0.4 | 1 | 1.1 | 0.9
123 | 3 | 0.0066619 | 0.0016696 | 0 | 0 | 1 | 1 | 0 | 0.4 | 1 | 1.1 | 0.9
62 | 1 | 0.010211 | 0.0025591 | 0 | 0 | 1 | 0.9711 | -0.55688 | 0.4 | 1 | 1.1 | 0.9
63 | 1 | 0.0061473 | 0.0015407 | 0 | 0 | 1 | 0.97133 | -0.55248 | 0.4 | 1 | 1.1 | 0.9
64 | 1 | 0.010044 | 0.0025173 | 0 | 0 | 1 | 0.97102 | -0.55849 | 0.4 | 1 | 1.1 | 0.9
65 | 1 | 0.0091927 | 0.0023039 | 0 | 0 | 1 | 0.97229 | -0.53337 | 0.4 | 1 | 1.1 | 0.9
66 | 1 | 0.0088249 | 0.0022117 | 0 | 0 | 1 | 0.97235 | -0.53226 | 0.4 | 1 | 1.1 | 0.9
67 | 1 | 0 | 0 | 0 | 0 | 1 | 0.97289 | -0.52149 | 0.4 | 1 | 1.1 | 0.9
68 | 1 | 0.0049583 | 0.0012427 | 0 | 0 | 1 | 0.97249 | -0.52943 | 0.4 | 1 | 1.1 | 0.9
69 | 1 | 0.0039055 | 0.00097882 | 0 | 0 | 1 | 0.97366 | -0.5063 | 0.4 | 1 | 1.1 | 0.9
77 | 1 | 0.0033937 | 0.00085054 | 0 | 0 | 1 | 0.97237 | -0.53177 | 0.4 | 1 | 1.1 | 0.9
129 | 1 | 0 | 0 | 0 | 0 | 1 | 0.9746 | -0.48795 | 0.4 | 1 | 1.1 | 0.9
78 | 1 | 0.004423 | 0.0011085 | 0 | 0 | 1 | 0.97228 | -0.53363 | 0.4 | 1 | 1.1 | 0.9
130 | 1 | 0.0032711 | 0.00081982 | 0 | 0 | 1 | 0.97384 | -0.50291 | 0.4 | 1 | 1.1 | 0.9
159 | 1 | 0.0018213 | 0.00045646 | 0 | 0 | 1 | 0.97225 | -0.53423 | 0.4 | 1 | 1.1 | 0.9
138 | 1 | 0.002229 | 0.00055864 | 0 | 0 | 1 | 0.97347 | -0.51007 | 0.4 | 1 | 1.1 | 0.9
149 | 1 | 0.001605 | 0.00040224 | 0 | 0 | 1 | 0.9715 | -0.54912 | 0.4 | 1 | 1.1 | 0.9
82 | 1 | 0 | 0 | 0 | 0 | 1 | 0.97338 | -0.51204 | 0.4 | 1 | 1.1 | 0.9
84 | 1 | 0 | 0 | 0 | 0 | 1 | 0.97338 | -0.51188 | 0.4 | 1 | 1.1 | 0.9
80 | 1 | 0.0020193 | 0.00050608 | 0 | 0 | 1 | 0.97325 | -0.51451 | 0.4 | 1 | 1.1 | 0.9
79 | 1 | 0.00067211 | 0.00016845 | 0 | 0 | 1 | 0.97324 | -0.5148 | 0.4 | 1 | 1.1 | 0.9
136 | 1 | 0.0027255 | 0.00068307 | 0 | 0 | 1 | 0.97344 | -0.51085 | 0.4 | 1 | 1.1 | 0.9
163 | 1 | 0.00090153 | 0.00022595 | 0 | 0 | 1 | 0.97336 | -0.51234 | 0.4 | 1 | 1.1 | 0.9
135 | 1 | 0.0035314 | 0.00088505 | 0 | 0 | 1 | 0.97355 | -0.50854 | 0.4 | 1 | 1.1 | 0.9
85 | 1 | 0.0021161 | 0.00053035 | 0 | 0 | 1 | 0.99049 | -0.17992 | 0.4 | 1 | 1.1 | 0.9
86 | 1 | 0.0019798 | 0.00049617 | 0 | 0 | 1 | 0.99041 | -0.18149 | 0.4 | 1 | 1.1 | 0.9
87 | 1 | 0 | 0 | 0 | 0 | 1 | 0.99056 | -0.17869 | 0.4 | 1 | 1.1 | 0.9
90 | 1 | 0.001782 | 0.0004466 | 0 | 0 | 1 | 0.97302 | -0.51918 | 0.4 | 1 | 1.1 | 0.9
91 | 1 | 0.0017852 | 0.00044742 | 0 | 0 | 1 | 0.97307 | -0.51809 | 0.4 | 1 | 1.1 | 0.9
92 | 1 | 0 | 0 | 0 | 0 | 1 | 0.97269 | -0.52566 | 0.4 | 1 | 1.1 | 0.9
93 | 1 | 0.0018889 | 0.0004734 | 0 | 0 | 1 | 0.97331 | -0.51334 | 0.4 | 1 | 1.1 | 0.9
94 | 1 | 0.0018744 | 0.00046978 | 0 | 0 | 1 | 0.97254 | -0.52861 | 0.4 | 1 | 1.1 | 0.9
95 | 1 | 0.0018535 | 0.00046453 | 0 | 0 | 1 | 0.97266 | -0.52624 | 0.4 | 1 | 1.1 | 0.9
96 | 1 | 0.0017674 | 0.00044295 | 0 | 0 | 1 | 0.97231 | -0.53312 | 0.4 | 1 | 1.1 | 0.9
97 | 1 | 0.0019057 | 0.00047762 | 0 | 0 | 1 | 0.97212 | -0.53695 | 0.4 | 1 | 1.1 | 0.9
98 | 1 | 0.0020528 | 0.00051447 | 0 | 0 | 1 | 0.97211 | -0.53721 | 0.4 | 1 | 1.1 | 0.9
99 | 1 | 0.0019357 | 0.00048514 | 0 | 0 | 1 | 0.97202 | -0.53899 | 0.4 | 1 | 1.1 | 0.9
117 | 1 | 0.0027682 | 0.00069377 | 0 | 0 | 1 | 0.97199 | -0.53951 | 0.4 | 1 | 1.1 | 0.9
107 | 1 | 0.0025739 | 0.00064507 | 0 | 0 | 1 | 0.9731 | -0.51754 | 0.4 | 1 | 1.1 | 0.9
108 | 1 | 0.0021281 | 0.00053335 | 0 | 0 | 1 | 0.97288 | -0.52199 | 0.4 | 1 | 1.1 | 0.9
109 | 1 | 0 | 0 | 0 | 0 | 1 | 0.97338 | -0.51203 | 0.4 | 1 | 1.1 | 0.9
110 | 1 | 0.0018603 | 0.00046624 | 0 | 0 | 1 | 0.97269 | -0.52571 | 0.4 | 1 | 1.1 | 0.9
112 | 1 | 0.0024229 | 0.00060724 | 0 | 0 | 1 | 0.97334 | -0.51276 | 0.4 | 1 | 1.1 | 0.9
121 | 1 | 0.0025072 | 0.00062836 | 0 | 0 | 1 | 0.97264 | -0.52675 | 0.4 | 1 | 1.1 | 0.9
120 | 1 | 0.0021371 | 0.00053562 | 0 | 0 | 1 | 0.97253 | -0.52888 | 0.4 | 1 | 1.1 | 0.9
116 | 1 | 0.0026379 | 0.00066111 | 0 | 0 | 1 | 0.97245 | -0.53046 | 0.4 | 1 | 1.1 | 0.9
118 | 1 | 0 | 0 | 0 | 0 | 1 | 0.97247 | -0.52999 | 0.4 | 1 | 1.1 | 0.9
119 | 1 | 0.0026682 | 0.00066872 | 0 | 0 | 1 | 0.97244 | -0.53056 | 0.4 | 1 | 1.1 | 0.9
134 | 1 | 0.0028775 | 0.00072116 | 0 | 0 | 1 | 0.97373 | -0.50505 | 0.4 | 1 | 1.1 | 0.9
166 | 1 | 0.0033678 | 0.00084406 | 0 | 0 | 1 | 0.97367 | -0.50616 | 0.4 | 1 | 1.1 | 0.9
165 | 1 | 0.00080914 | 0.00020279 | 0 | 0 | 1 | 0.97363 | -0.50704 | 0.4 | 1 | 1.1 | 0.9
137 | 1 | 0.00137 | 0.00034336 | 0 | 0 | 1 | 0.97342 | -0.51111 | 0.4 | 1 | 1.1 | 0.9
164 | 1 | 0.00089464 | 0.00022422 | 0 | 0 | 1 | 0.97362 | -0.50726 | 0.4 | 1 | 1.1 | 0.9
145 | 1 | 0.0016977 | 0.00042549 | 0 | 0 | 1 | 0.97138 | -0.55152 | 0.4 | 1 | 1.1 | 0.9
146 | 1 | 0 | 0 | 0 | 0 | 1 | 0.97177 | -0.54364 | 0.4 | 1 | 1.1 | 0.9
158 | 1 | 0.0025127 | 0.00062975 | 0 | 0 | 1 | 0.97168 | -0.54542 | 0.4 | 1 | 1.1 | 0.9
157 | 1 | 0.0011252 | 0.00028201 | 0 | 0 | 1 | 0.9717 | -0.54505 | 0.4 | 1 | 1.1 | 0.9
156 | 1 | 0.0014418 | 0.00036136 | 0 | 0 | 1 | 0.97169 | -0.54529 | 0.4 | 1 | 1.1 | 0.9
155 | 1 | 0.0016232 | 0.0004068 | 0 | 0 | 1 | 0.97164 | -0.5462 | 0.4 | 1 | 1.1 | 0.9

## generator_data
GEN_BUS | PG | QG | QMAX | QMIN | VG | MBASE | GEN_STATUS | PMAX | PMIN
123 | 0.50811 | 0.13072 | 10 | -10 | 1 | 100 | 1 | 10 | 0

## branch_data
F_BUS | T_BUS | BR_R | BR_X | BR_B | RATE_A | RATE_B | RATE_C | TAP | SHIFT | BR_STATUS | ANGMIN | ANGMAX | P_in | Q_in | P_out | Q_out
1 | 2 | 2.8554 | 1.8275 | 4.795e-09 | 0 | 0 | 0 | 0 | 0 | 1 | -90 | 90 | -0.00088614 | -0.0002221 | 0.00088617 | 0.00022166
2 | 10 | 16.6117 | 10.6315 | 2.7895e-08 | 0 | 0 | 0 | 0 | 0 | 1 | -90 | 90 | -0.00088617 | -0.00022166 | 0.00088631 | 0.00021908
10 | 11 | 8.1669 | 5.2268 | 1.3715e-08 | 0 | 0 | 0 | 0 | 0 | 1 | -90 | 90 | -0.0016476 | -0.00040988 | 0.0016478 | 0.00040872
11 | 7 | 1.5861 | 1.0151 | 2.6635e-09 | 0 | 0 | 0 | 0 | 0 | 1 | -90 | 90 | -0.0016478 | -0.00040872 | 0.0016479 | 0.0004085
3 | 18 | 10.2559 | 6.5638 | 1.7222e-08 | 0 | 0 | 0 | 0 | 0 | 1 | -90 | 90 | -0.0013517 | -0.00033878 | 0.0013519 | 0.00033726
18 | 20 | 2.2243 | 1.4235 | 3.7352e-09 | 0 | 0 | 0 | 0 | 0 | 1 | -90 | 90 | -0.0030091 | -0.00075262 | 0.0030093 | 0.0007524
20 | 22 | 1.0862 | 0.69515 | 1.824e-09 | 0 | 0 | 0 | 0 | 0 | 1 | -90 | 90 | 0.0043179 | 0.0010821 | -0.0043177 | -0.0010822
20 | 23 | 1.7906 | 1.146 | 3.0069e-09 | 0 | 0 | 0 | 0 | 0 | 1 | -90 | 90 | -0.0073273 | -0.0018345 | 0.0073283 | 0.0018349
151 | 152 | 1.5548 | 0.99505 | 2.6109e-09 | 0 | 0 | 0 | 0 | 0 | 1 | -90 | 90 | -0.001804 | -0.00045216 | 0.001804 | 0.00045195
152 | 147 | 0.050514 | 0.032329 | 8.4826e-11 | 0 | 0 | 0 | 0 | 0 | 1 | -90 | 90 | -0.0036575 | -0.00091652 | 0.0036575 | 0.00091652
5 | 6 | 3.5029 | 2.2419 | 5.8823e-09 | 0 | 0 | 0 | 0 | 0 | 1 | -90 | 90 | 0.0034069 | 0.0008535 | -0.0034065 | -0.00085378
5 | 8 | 1.9964 | 1.2777 | 3.3525e-09 | 0 | 0 | 0 | 0 | 0 | 1 | -90 | 90 | -0.0034069 | -0.0008535 | 0.0034072 | 0.00085334
8 | 167 | 0.53015 | 0.33929 | 8.9026e-10 | 0 | 0 | 0 | 0 | 0 | 1 | -90 | 90 | -0.0060941 | -0.0015209 | 0.0060943 | 0.0015209
8 | 7 | 10.3188 | 6.604 | 1.7328e-08 | 0 | 0 | 0 | 0 | 0 | 1 | -90 | 90 | 0.002687 | 0.00066755 | -0.0026861 | -0.00066868
7 | 160 | 0.25651 | 0.16416 | 4.3074e-10 | 0 | 0 | 0 | 0 | 0 | 1 | -90 | 90 | 0.0010383 | 0.00026018 | -0.0010383 | -0.00026022
167 | 35 | 1.4364 | 0.91928 | 2.4121e-09 | 0 | 0 | 0 | 0 | 0 | 1 | -90 | 90 | -0.0091192 | -0.0022791 | 0.0091205 | 0.0022797
9 | 36 | 2.8673 | 1.8351 | 4.815e-09 | 0 | 0 | 0 | 0 | 0 | 1 | -90 | 90 | 0.0015868 | 0.00039705 | -0.0015867 | -0.00039746
9 | 35 | 0.33625 | 0.2152 | 5.6465e-10 | 0 | 0 | 0 | 0 | 0 | 1 | -90 | 90 | 0.01347 | 0.0033699 | -0.01347 | -0.0033696
9 | 29 | 1.9974 | 1.2783 | 3.3541e-09 | 0 | 0 | 0 | 0 | 0 | 1 | -90 | 90 | -0.015057 | -0.003767 | 0.015062 | 0.0037699
36 | 41 | 0.3894 | 0.24922 | 6.5391e-10 | 0 | 0 | 0 | 0 | 0 | 1 | -90 | 90 | 0.0010263 | 0.000257 | -0.0010263 | -0.00025706
35 | 168 | 1.9059 | 1.2198 | 3.2006e-09 | 0 | 0 | 0 | 0 | 0 | 1 | -90 | 90 | 0.0043491 | 0.0010899 | -0.0043487 | -0.0010899
29 | 27 | 2.0303 | 1.2994 | 3.4094e-09 | 0 | 0 | 0 | 0 | 0 | 1 | -90 | 90 | -0.019577 | -0.0049014 | 0.019586 | 0.0049066
41 | 42 | 0.84508 | 0.54085 | 1.4191e-09 | 0 | 0 | 0 | 0 | 0 | 1 | -90 | 90 | 0.00054679 | 0.00013691 | -0.00054679 | -0.00013704
41 | 40 | 0.15178 | 0.097141 | 2.5488e-10 | 0 | 0 | 0 | 0 | 0 | 1 | -90 | 90 | 0.00047949 | 0.00012015 | -0.00047949 | -0.00012018
27 | 31 | 2.4194 | 1.5484 | 4.0628e-09 | 0 | 0 | 0 | 0 | 0 | 1 | -90 | 90 | -0.040568 | -0.010169 | 0.040612 | 0.010197
27 | 25 | 2.2442 | 1.4363 | 3.7686e-09 | 0 | 0 | 0 | 0 | 0 | 1 | -90 | 90 | 0.020983 | 0.0052621 | -0.020972 | -0.0052555
12 | 13 | 1.322 | 0.84605 | 2.2199e-09 | 0 | 0 | 0 | 0 | 0 | 1 | -90 | 90 | -0.067498 | -0.016917 | 0.067564 | 0.016959
13 | 15 | 1.1208 | 0.7173 | 1.8821e-09 | 0 | 0 | 0 | 0 | 0 | 1 | -90 | 90 | -0.097381 | -0.024431 | 0.097496 | 0.024505
15 | 60 | 0.36084 | 0.23094 | 6.0595e-10 | 0 | 0 | 0 | 0 | 0 | 1 | -90 | 90 | -0.10905 | -0.027402 | 0.1091 | 0.027431
60 | 59 | 1.1551 | 0.73928 | 1.9398e-09 | 0 | 0 | 0 | 0 | 0 | 1 | -90 | 90 | -0.11722 | -0.029466 | 0.11739 | 0.029576
16 | 61 | 0.86869 | 0.55596 | 1.4588e-09 | 0 | 0 | 0 | 0 | 0 | 1 | -90 | 90 | -0.13051 | -0.032941 | 0.13067 | 0.033043
16 | 59 | 1.0779 | 0.68984 | 1.81e-09 | 0 | 0 | 0 | 0 | 0 | 1 | -90 | 90 | 0.13051 | 0.032941 | -0.13031 | -0.032815
61 | 122 | 1.6138 | 1.0328 | 5.42e-09 | 0 | 0 | 0 | 0 | 0 | 1 | -90 | 90 | -0.14834 | -0.037472 | 0.14873 | 0.037716
17 | 100 | 0.37978 | 0.24306 | 2.551e-09 | 0 | 0 | 0 | 0 | 0 | 1 | -90 | 90 | 0.31499 | 0.081065 | -0.31459 | -0.080805
17 | 169 | 0.35808 | 0.22917 | 2.4053e-09 | 0 | 0 | 0 | 0 | 0 | 1 | -90 | 90 | -0.31499 | -0.081064 | 0.31538 | 0.081309
100 | 88 | 0.37391 | 0.2393 | 2.5116e-09 | 0 | 0 | 0 | 0 | 0 | 1 | -90 | 90 | 0.31459 | 0.080805 | -0.31419 | -0.080549
169 | 103 | 0.27546 | 0.1763 | 1.8503e-09 | 0 | 0 | 0 | 0 | 0 | 1 | -90 | 90 | -0.31641 | -0.081568 | 0.31671 | 0.081758
122 | 123 | 0.37295 | 0.23869 | 2.5051e-09 | 0 | 0 | 0 | 0 | 0 | 1 | -90 | 90 | -0.50045 | -0.12841 | 0.50145 | 0.12905
122 | 103 | 0.29752 | 0.19041 | 1.9985e-09 | 0 | 0 | 0 | 0 | 0 | 1 | -90 | 90 | 0.35172 | 0.090695 | -0.35133 | -0.090443
103 | 170 | 1.6905 | 1.0819 | 2.8388e-09 | 0 | 0 | 0 | 0 | 0 | 1 | -90 | 90 | 0.034623 | 0.0086855 | -0.034601 | -0.0086719
88 | 87 | 0.25611 | 0.16391 | 1.7203e-09 | 0 | 0 | 0 | 0 | 0 | 1 | -90 | 90 | 0.30612 | 0.078528 | -0.30586 | -0.078361
101 | 104 | 0.18323 | 0.11726 | 1.2307e-09 | 0 | 0 | 0 | 0 | 0 | 1 | -90 | 90 | 0.2992 | 0.076448 | -0.29902 | -0.076334
101 | 89 | 0.25319 | 0.16204 | 1.7007e-09 | 0 | 0 | 0 | 0 | 0 | 1 | -90 | 90 | -0.2992 | -0.076448 | 0.29944 | 0.076606
104 | 106 | 0.48947 | 0.31326 | 3.2878e-09 | 0 | 0 | 0 | 0 | 0 | 1 | -90 | 90 | 0.29708 | 0.075849 | -0.29661 | -0.075548
89 | 87 | 0.38632 | 0.24725 | 2.595e-09 | 0 | 0 | 0 | 0 | 0 | 1 | -90 | 90 | -0.30138 | -0.077091 | 0.30176 | 0.077335
19 | 21 | 0.60299 | 0.38591 | 1.0126e-09 | 0 | 0 | 0 | 0 | 0 | 1 | -90 | 90 | -0.0021768 | -0.00054561 | 0.0021769 | 0.00054554
21 | 147 | 2.5289 | 1.6185 | 4.2467e-09 | 0 | 0 | 0 | 0 | 0 | 1 | -90 | 90 | 0.0065246 | 0.0016352 | -0.0065234 | -0.0016348
21 | 144 | 1.5236 | 0.97512 | 2.5586e-09 | 0 | 0 | 0 | 0 | 0 | 1 | -90 | 90 | -0.0087015 | -0.0021807 | 0.0087028 | 0.0021813
23 | 37 | 0.81528 | 0.52178 | 1.3691e-09 | 0 | 0 | 0 | 0 | 0 | 1 | -90 | 90 | -0.0073283 | -0.0018349 | 0.0073288 | 0.0018351
144 | 143 | 0.6118 | 0.39155 | 1.0274e-09 | 0 | 0 | 0 | 0 | 0 | 1 | -90 | 90 | -0.010459 | -0.0026216 | 0.01046 | 0.002622
37 | 38 | 1.5079 | 0.96506 | 2.5322e-09 | 0 | 0 | 0 | 0 | 0 | 1 | -90 | 90 | -0.0078542 | -0.0019668 | 0.0078552 | 0.0019672
143 | 145 | 1.1633 | 0.74452 | 1.9535e-09 | 0 | 0 | 0 | 0 | 0 | 1 | -90 | 90 | -0.012026 | -0.0030144 | 0.012028 | 0.0030154
38 | 39 | 0.78219 | 0.5006 | 1.3135e-09 | 0 | 0 | 0 | 0 | 0 | 1 | -90 | 90 | 0.0016494 | 0.00041327 | -0.0016494 | -0.00041339
38 | 28 | 1.5925 | 1.0192 | 2.6743e-09 | 0 | 0 | 0 | 0 | 0 | 1 | -90 | 90 | -0.0095046 | -0.0023805 | 0.0095062 | 0.0023812
24 | 25 | 1.6341 | 1.0458 | 2.7442e-09 | 0 | 0 | 0 | 0 | 0 | 1 | -90 | 90 | -0.0097585 | -0.0024456 | 0.0097602 | 0.0024464
24 | 26 | 2.76 | 1.7664 | 4.6347e-09 | 0 | 0 | 0 | 0 | 0 | 1 | -90 | 90 | 0.0044286 | 0.0011097 | -0.004428 | -0.0011098
25 | 28 | 1.1254 | 0.72028 | 1.8899e-09 | 0 | 0 | 0 | 0 | 0 | 1 | -90 | 90 | 0.011211 | 0.0028091 | -0.01121 | -0.0028082
31 | 54 | 0.59727 | 0.38225 | 4.0119e-09 | 0 | 0 | 0 | 0 | 0 | 1 | -90 | 90 | -0.28811 | -0.072924 | 0.28865 | 0.073274
31 | 55 | 0.28484 | 0.1823 | 1.9133e-09 | 0 | 0 | 0 | 0 | 0 | 1 | -90 | 90 | 0.17812 | 0.045161 | -0.17802 | -0.045097
31 | 49 | 1.8408 | 1.1781 | 3.0912e-09 | 0 | 0 | 0 | 0 | 0 | 1 | -90 | 90 | 0.069373 | 0.017567 | -0.069275 | -0.017504
30 | 33 | 2.2077 | 1.4129 | 3.7073e-09 | 0 | 0 | 0 | 0 | 0 | 1 | -90 | 90 | -0.0040626 | -0.0010183 | 0.004063 | 0.0010182
33 | 73 | 0.74903 | 0.47938 | 1.2578e-09 | 0 | 0 | 0 | 0 | 0 | 1 | -90 | 90 | 0.014886 | 0.0037327 | -0.014884 | -0.0037316
33 | 70 | 1.3759 | 0.88057 | 2.3105e-09 | 0 | 0 | 0 | 0 | 0 | 1 | -90 | 90 | -0.018949 | -0.0047508 | 0.018955 | 0.0047542
54 | 105 | 0.33944 | 0.21724 | 2.2801e-09 | 0 | 0 | 0 | 0 | 0 | 1 | -90 | 90 | -0.29255 | -0.074251 | 0.29287 | 0.074455
55 | 57 | 0.59721 | 0.38221 | 4.0115e-09 | 0 | 0 | 0 | 0 | 0 | 1 | -90 | 90 | 0.17586 | 0.044556 | -0.17565 | -0.044425
49 | 34 | 1.5595 | 0.99807 | 2.6188e-09 | 0 | 0 | 0 | 0 | 0 | 1 | -90 | 90 | 0.065583 | 0.016579 | -0.065509 | -0.016532
32 | 127 | 0.44047 | 0.2819 | 7.3967e-10 | 0 | 0 | 0 | 0 | 0 | 1 | -90 | 90 | 0.081541 | 0.020551 | -0.081508 | -0.02053
32 | 125 | 0.53203 | 0.3405 | 8.9342e-10 | 0 | 0 | 0 | 0 | 0 | 1 | -90 | 90 | 0.084152 | 0.021218 | -0.08411 | -0.021192
32 | 58 | 0.61511 | 0.39367 | 3.0988e-09 | 0 | 0 | 0 | 0 | 0 | 1 | -90 | 90 | -0.16708 | -0.042117 | 0.16727 | 0.042239
32 | 126 | 3.0933 | 1.9797 | 5.1945e-09 | 0 | 0 | 0 | 0 | 0 | 1 | -90 | 90 | 0.0013887 | 0.00034758 | -0.0013886 | -0.00034804
127 | 131 | 0.88223 | 0.56462 | 1.4815e-09 | 0 | 0 | 0 | 0 | 0 | 1 | -90 | 90 | 0.081508 | 0.02053 | -0.081443 | -0.020489
125 | 128 | 1.5075 | 0.96477 | 2.5314e-09 | 0 | 0 | 0 | 0 | 0 | 1 | -90 | 90 | 0.081611 | 0.020566 | -0.081499 | -0.020495
125 | 124 | 2.7594 | 1.766 | 4.6338e-09 | 0 | 0 | 0 | 0 | 0 | 1 | -90 | 90 | 0.0024983 | 0.00062581 | -0.0024982 | -0.00062613
58 | 57 | 0.67302 | 0.43073 | 4.5207e-09 | 0 | 0 | 0 | 0 | 0 | 1 | -90 | 90 | -0.17229 | -0.043496 | 0.17251 | 0.043638
73 | 74 | 1.6383 | 1.0485 | 2.7512e-09 | 0 | 0 | 0 | 0 | 0 | 1 | -90 | 90 | 0.013934 | 0.0034935 | -0.013931 | -0.0034914
70 | 71 | 1.8083 | 1.1573 | 3.0366e-09 | 0 | 0 | 0 | 0 | 0 | 1 | -90 | 90 | -0.024379 | -0.0061137 | 0.024391 | 0.0061212
34 | 46 | 0.8245 | 0.52768 | 1.3845e-09 | 0 | 0 | 0 | 0 | 0 | 1 | -90 | 90 | 0.065509 | 0.016532 | -0.06547 | -0.016507
46 | 47 | 3.1003 | 1.9842 | 5.2062e-09 | 0 | 0 | 0 | 0 | 0 | 1 | -90 | 90 | 0.059984 | 0.015132 | -0.05986 | -0.015053
105 | 106 | 0.42132 | 0.26964 | 2.83e-09 | 0 | 0 | 0 | 0 | 0 | 1 | -90 | 90 | -0.29464 | -0.074897 | 0.29504 | 0.075154
56 | 72 | 0.33305 | 0.21315 | 5.5928e-10 | 0 | 0 | 0 | 0 | 0 | 1 | -90 | 90 | 0.054585 | 0.013715 | -0.054574 | -0.013708
56 | 132 | 0.35914 | 0.22985 | 6.0309e-10 | 0 | 0 | 0 | 0 | 0 | 1 | -90 | 90 | -0.054585 | -0.013715 | 0.054597 | 0.013723
72 | 150 | 3.4862 | 2.2312 | 5.8543e-09 | 0 | 0 | 0 | 0 | 0 | 1 | -90 | 90 | 0.024473 | 0.0061502 | -0.024449 | -0.0061357
72 | 139 | 2.3204 | 1.4851 | 3.8966e-09 | 0 | 0 | 0 | 0 | 0 | 1 | -90 | 90 | 0.0046953 | 0.0011761 | -0.0046948 | -0.0011761
72 | 71 | 2.4418 | 1.5627 | 4.1004e-09 | 0 | 0 | 0 | 0 | 0 | 1 | -90 | 90 | 0.025406 | 0.006382 | -0.025388 | -0.0063711
132 | 133 | 1.9199 | 1.2287 | 3.2241e-09 | 0 | 0 | 0 | 0 | 0 | 1 | -90 | 90 | 0.013204 | 0.0033101 | -0.0132 | -0.003308
132 | 131 | 1.6682 | 1.0677 | 2.8014e-09 | 0 | 0 | 0 | 0 | 0 | 1 | -90 | 90 | -0.071403 | -0.017936 | 0.071498 | 0.017996
128 | 129 | 0.24213 | 0.15496 | 4.066e-10 | 0 | 0 | 0 | 0 | 0 | 1 | -90 | 90 | 0.077284 | 0.019438 | -0.077267 | -0.019428
74 | 75 | 0.29763 | 0.19048 | 4.998e-10 | 0 | 0 | 0 | 0 | 0 | 1 | -90 | 90 | 0.011702 | 0.0029329 | -0.011702 | -0.0029327
47 | 48 | 1.6531 | 1.058 | 2.776e-09 | 0 | 0 | 0 | 0 | 0 | 1 | -90 | 90 | 0.057013 | 0.01434 | -0.056953 | -0.014302
43 | 44 | 0.57801 | 0.36993 | 9.7064e-10 | 0 | 0 | 0 | 0 | 0 | 1 | -90 | 90 | -0.0023695 | -0.00059389 | 0.0023695 | 0.00059382
44 | 45 | 0.87685 | 0.56119 | 1.4725e-09 | 0 | 0 | 0 | 0 | 0 | 1 | -90 | 90 | -0.0044109 | -0.0011055 | 0.0044111 | 0.0011055
45 | 76 | 1.1715 | 0.74976 | 1.9673e-09 | 0 | 0 | 0 | 0 | 0 | 1 | -90 | 90 | -0.0064833 | -0.0016249 | 0.0064839 | 0.001625
76 | 148 | 0.64534 | 0.41301 | 1.0837e-09 | 0 | 0 | 0 | 0 | 0 | 1 | -90 | 90 | 0.0031472 | 0.00078844 | -0.0031471 | -0.00078849
76 | 75 | 0.66634 | 0.42646 | 1.119e-09 | 0 | 0 | 0 | 0 | 0 | 1 | -90 | 90 | -0.009631 | -0.0024135 | 0.0096317 | 0.0024138
148 | 149 | 2.0906 | 1.338 | 3.5107e-09 | 0 | 0 | 0 | 0 | 0 | 1 | -90 | 90 | 0.001605 | 0.00040197 | -0.0016049 | -0.00040226
48 | 53 | 1.2243 | 0.78353 | 2.0559e-09 | 0 | 0 | 0 | 0 | 0 | 1 | -90 | 90 | 0.026694 | 0.0067045 | -0.026684 | -0.0066985
48 | 50 | 0.54869 | 0.35116 | 9.214e-10 | 0 | 0 | 0 | 0 | 0 | 1 | -90 | 90 | 0.030259 | 0.0075973 | -0.030254 | -0.0075938
53 | 114 | 1.5493 | 0.99157 | 2.6017e-09 | 0 | 0 | 0 | 0 | 0 | 1 | -90 | 90 | 0.023381 | 0.0058706 | -0.023371 | -0.0058648
50 | 51 | 1.3441 | 0.86024 | 2.2571e-09 | 0 | 0 | 0 | 0 | 0 | 1 | -90 | 90 | 0.026985 | 0.0067745 | -0.026974 | -0.0067677
114 | 115 | 0.70807 | 0.45316 | 1.189e-09 | 0 | 0 | 0 | 0 | 0 | 1 | -90 | 90 | 0.021521 | 0.005401 | -0.021517 | -0.0053988
51 | 52 | 0.70222 | 0.44942 | 1.1792e-09 | 0 | 0 | 0 | 0 | 0 | 1 | -90 | 90 | 0.023763 | 0.0059628 | -0.023758 | -0.0059601
52 | 113 | 0.64022 | 0.40974 | 1.0751e-09 | 0 | 0 | 0 | 0 | 0 | 1 | -90 | 90 | 0.021436 | 0.0053782 | -0.021433 | -0.0053762
113 | 111 | 0.71153 | 0.45538 | 1.1949e-09 | 0 | 0 | 0 | 0 | 0 | 1 | -90 | 90 | 0.021433 | 0.0053762 | -0.021429 | -0.005374
111 | 109 | 0.038882 | 0.024885 | 6.5294e-11 | 0 | 0 | 0 | 0 | 0 | 1 | -90 | 90 | 0.018946 | 0.0047516 | -0.018946 | -0.0047515
115 | 93 | 1.0549 | 0.67514 | 1.7715e-09 | 0 | 0 | 0 | 0 | 0 | 1 | -90 | 90 | 0.019633 | 0.0049266 | -0.019629 | -0.0049238
150 | 159 | 1.4887 | 0.95275 | 2.4999e-09 | 0 | 0 | 0 | 0 | 0 | 1 | -90 | 90 | 0.022272 | 0.0055902 | -0.022264 | -0.0055851
139 | 138 | 1.3633 | 0.87249 | 2.2893e-09 | 0 | 0 | 0 | 0 | 0 | 1 | -90 | 90 | 0.0035992 | 0.00090148 | -0.003599 | -0.00090157
133 | 166 | 2.2783 | 1.4581 | 3.8259e-09 | 0 | 0 | 0 | 0 | 0 | 1 | -90 | 90 | 0.0050722 | 0.0012707 | -0.0050715 | -0.0012707
62 | 63 | 0.91827 | 0.58769 | 1.542e-09 | 0 | 0 | 0 | 0 | 0 | 1 | -90 | 90 | -0.020255 | -0.0050771 | 0.02026 | 0.0050797
62 | 64 | 0.67815 | 0.43402 | 1.1388e-09 | 0 | 0 | 0 | 0 | 0 | 1 | -90 | 90 | 0.010045 | 0.0025178 | -0.010044 | -0.0025175
63 | 65 | 3.0636 | 1.9607 | 5.1446e-09 | 0 | 0 | 0 | 0 | 0 | 1 | -90 | 90 | -0.026407 | -0.0066204 | 0.026431 | 0.0066353
65 | 66 | 0.1332 | 0.085248 | 2.2368e-10 | 0 | 0 | 0 | 0 | 0 | 1 | -90 | 90 | -0.035623 | -0.0089393 | 0.035625 | 0.0089405
66 | 67 | 1.0278 | 0.6578 | 1.726e-09 | 0 | 0 | 0 | 0 | 0 | 1 | -90 | 90 | -0.04445 | -0.011152 | 0.044473 | 0.011167
67 | 68 | 2.6371 | 1.6878 | 4.4285e-09 | 0 | 0 | 0 | 0 | 0 | 1 | -90 | 90 | 0.012781 | 0.0032048 | -0.012776 | -0.0032022
67 | 69 | 1.1275 | 0.7216 | 1.8934e-09 | 0 | 0 | 0 | 0 | 0 | 1 | -90 | 90 | -0.057253 | -0.014371 | 0.057295 | 0.014398
68 | 77 | 1.2684 | 0.81176 | 2.1299e-09 | 0 | 0 | 0 | 0 | 0 | 1 | -90 | 90 | 0.0078177 | 0.0019594 | -0.0078168 | -0.0019591
69 | 129 | 1.2777 | 0.81775 | 2.1456e-09 | 0 | 0 | 0 | 0 | 0 | 1 | -90 | 90 | -0.0612 | -0.015377 | 0.061254 | 0.015411
77 | 78 | 1.776 | 1.1366 | 2.9823e-09 | 0 | 0 | 0 | 0 | 0 | 1 | -90 | 90 | 0.0044232 | 0.0011085 | -0.0044228 | -0.0011085
129 | 130 | 3.979 | 2.5466 | 6.6818e-09 | 0 | 0 | 0 | 0 | 0 | 1 | -90 | 90 | 0.016014 | 0.004017 | -0.016002 | -0.0040103
130 | 134 | 0.71316 | 0.45642 | 1.1976e-09 | 0 | 0 | 0 | 0 | 0 | 1 | -90 | 90 | 0.012731 | 0.0031905 | -0.01273 | -0.0031897
159 | 146 | 1.9523 | 1.2495 | 3.2784e-09 | 0 | 0 | 0 | 0 | 0 | 1 | -90 | 90 | 0.020443 | 0.0051286 | -0.020434 | -0.0051231
138 | 137 | 3.2367 | 2.0715 | 5.4353e-09 | 0 | 0 | 0 | 0 | 0 | 1 | -90 | 90 | 0.0013701 | 0.0003429 | -0.00137 | -0.00034338
82 | 84 | 0.26281 | 0.1682 | 4.4133e-10 | 0 | 0 | 0 | 0 | 0 | 1 | -90 | 90 | -0.0026916 | -0.00067385 | 0.0026917 | 0.00067382
82 | 80 | 3.8864 | 2.4873 | 6.5264e-09 | 0 | 0 | 0 | 0 | 0 | 1 | -90 | 90 | 0.0026916 | 0.00067385 | -0.0026913 | -0.00067427
84 | 136 | 1.2172 | 0.77902 | 2.044e-09 | 0 | 0 | 0 | 0 | 0 | 1 | -90 | 90 | -0.0035932 | -0.00089945 | 0.0035934 | 0.00089937
84 | 163 | 2.1594 | 1.382 | 3.6263e-09 | 0 | 0 | 0 | 0 | 0 | 1 | -90 | 90 | 0.00090153 | 0.00022562 | -0.00090151 | -0.00022596
80 | 79 | 1.8639 | 1.1929 | 3.13e-09 | 0 | 0 | 0 | 0 | 0 | 1 | -90 | 90 | 0.0006721 | 0.00016816 | -0.00067209 | -0.00016845
136 | 135 | 1.5515 | 0.99297 | 2.6054e-09 | 0 | 0 | 0 | 0 | 0 | 1 | -90 | 90 | -0.0063188 | -0.0015825 | 0.0063195 | 0.0015827
135 | 134 | 1.5035 | 0.96226 | 2.5248e-09 | 0 | 0 | 0 | 0 | 0 | 1 | -90 | 90 | -0.0098508 | -0.0024677 | 0.0098524 | 0.0024686
85 | 86 | 3.4955 | 2.2371 | 5.8698e-09 | 0 | 0 | 0 | 0 | 0 | 1 | -90 | 90 | 0.0019799 | 0.0004957 | -0.0019798 | -0.00049618
85 | 87 | 1.3173 | 0.84307 | 2.2121e-09 | 0 | 0 | 0 | 0 | 0 | 1 | -90 | 90 | -0.004096 | -0.0010261 | 0.0040963 | 0.001026
90 | 91 | 0.29185 | 0.18678 | 4.9009e-10 | 0 | 0 | 0 | 0 | 0 | 1 | -90 | 90 | -0.01595 | -0.0040001 | 0.015951 | 0.0040006
90 | 92 | 1.9408 | 1.2421 | 3.2591e-09 | 0 | 0 | 0 | 0 | 0 | 1 | -90 | 90 | 0.014168 | 0.0035535 | -0.014163 | -0.003551
91 | 93 | 1.1371 | 0.72778 | 1.9096e-09 | 0 | 0 | 0 | 0 | 0 | 1 | -90 | 90 | -0.017736 | -0.004448 | 0.01774 | 0.0044504
92 | 94 | 1.0147 | 0.64939 | 1.7039e-09 | 0 | 0 | 0 | 0 | 0 | 1 | -90 | 90 | 0.01231 | 0.0030866 | -0.012308 | -0.0030857
92 | 95 | 1.3228 | 0.84662 | 2.2214e-09 | 0 | 0 | 0 | 0 | 0 | 1 | -90 | 90 | 0.0018535 | 0.00046437 | -0.0018534 | -0.00046455
94 | 96 | 1.8356 | 1.1748 | 3.0824e-09 | 0 | 0 | 0 | 0 | 0 | 1 | -90 | 90 | 0.010434 | 0.0026159 | -0.010432 | -0.0026147
96 | 97 | 1.869 | 1.1962 | 3.1386e-09 | 0 | 0 | 0 | 0 | 0 | 1 | -90 | 90 | 0.0086642 | 0.0021718 | -0.0086627 | -0.002171
97 | 98 | 0.16542 | 0.10587 | 2.7779e-10 | 0 | 0 | 0 | 0 | 0 | 1 | -90 | 90 | 0.006757 | 0.0016934 | -0.0067569 | -0.0016934
98 | 99 | 1.6019 | 1.0252 | 2.6901e-09 | 0 | 0 | 0 | 0 | 0 | 1 | -90 | 90 | 0.0047042 | 0.0011789 | -0.0047038 | -0.0011789
99 | 117 | 0.8003 | 0.51219 | 1.3439e-09 | 0 | 0 | 0 | 0 | 0 | 1 | -90 | 90 | 0.0027681 | 0.00069372 | -0.0027681 | -0.0006938
107 | 108 | 1.3553 | 0.86742 | 2.276e-09 | 0 | 0 | 0 | 0 | 0 | 1 | -90 | 90 | 0.013945 | 0.0034967 | -0.013942 | -0.0034951
107 | 109 | 1.4166 | 0.90664 | 2.3789e-09 | 0 | 0 | 0 | 0 | 0 | 1 | -90 | 90 | -0.016519 | -0.0041418 | 0.016523 | 0.0041444
108 | 110 | 1.3332 | 0.85327 | 2.2389e-09 | 0 | 0 | 0 | 0 | 0 | 1 | -90 | 90 | 0.011814 | 0.0029617 | -0.011812 | -0.0029606
109 | 112 | 1.2746 | 0.81577 | 2.1405e-09 | 0 | 0 | 0 | 0 | 0 | 1 | -90 | 90 | 0.0024229 | 0.00060712 | -0.0024229 | -0.00060727
110 | 121 | 0.44552 | 0.28513 | 7.4815e-10 | 0 | 0 | 0 | 0 | 0 | 1 | -90 | 90 | 0.0099518 | 0.0024943 | -0.0099513 | -0.0024941
121 | 120 | 1.21 | 0.77441 | 2.0319e-09 | 0 | 0 | 0 | 0 | 0 | 1 | -90 | 90 | 0.0074441 | 0.0018657 | -0.0074434 | -0.0018654
120 | 118 | 0.88792 | 0.56827 | 1.4911e-09 | 0 | 0 | 0 | 0 | 0 | 1 | -90 | 90 | 0.0053063 | 0.0013297 | -0.005306 | -0.0013297
116 | 118 | 0.75309 | 0.48198 | 1.2646e-09 | 0 | 0 | 0 | 0 | 0 | 1 | -90 | 90 | -0.0026378 | -0.00066114 | 0.0026378 | 0.00066106
118 | 119 | 0.90355 | 0.57827 | 1.5173e-09 | 0 | 0 | 0 | 0 | 0 | 1 | -90 | 90 | 0.0026682 | 0.00066865 | -0.0026681 | -0.00066875
166 | 165 | 2.2014 | 1.4089 | 3.6968e-09 | 0 | 0 | 0 | 0 | 0 | 1 | -90 | 90 | 0.0017038 | 0.00042656 | -0.0017037 | -0.00042687
165 | 164 | 1.0311 | 0.65992 | 1.7315e-09 | 0 | 0 | 0 | 0 | 0 | 1 | -90 | 90 | 0.00089462 | 0.00022407 | -0.00089461 | -0.00022423
145 | 146 | 2.4277 | 1.5537 | 4.0767e-09 | 0 | 0 | 0 | 0 | 0 | 1 | -90 | 90 | -0.013725 | -0.0034409 | 0.01373 | 0.0034438
146 | 158 | 2.999 | 1.9193 | 5.0361e-09 | 0 | 0 | 0 | 0 | 0 | 1 | -90 | 90 | 0.0025128 | 0.00062944 | -0.0025126 | -0.00062978
146 | 157 | 1.4173 | 0.9071 | 2.3801e-09 | 0 | 0 | 0 | 0 | 0 | 1 | -90 | 90 | 0.0041905 | 0.0010498 | -0.0041902 | -0.0010499
157 | 156 | 0.34184 | 0.21878 | 5.7404e-10 | 0 | 0 | 0 | 0 | 0 | 1 | -90 | 90 | 0.003065 | 0.00076784 | -0.003065 | -0.00076787
156 | 155 | 2.3629 | 1.5122 | 3.9679e-09 | 0 | 0 | 0 | 0 | 0 | 1 | -90 | 90 | 0.0016232 | 0.00040649 | -0.0016231 | -0.00040682