## bus_data
BUS_I | BUS_TYPE | Pd | Qd | Gs | Bs | area | Vm | Va | baseKV | zone | Vmax | Vmin
1 | 1 | 0.00035759 | 8.9621e-05 | 0 | 0 | 1 | 0.97978 | -0.39053 | 0.4 | 1 | 1.1 | 0.9
2 | 1 | 0.00090542 | 0.00022692 | 0 | 0 | 1 | 0.97991 | -0.3879 | 0.4 | 1 | 1.1 | 0.9
3 | 1 | 0.00044007 | 0.00011029 | 0 | 0 | 1 | 0.97976 | -0.3908 | 0.4 | 1 | 1.1 | 0.9
4 | 1 | 0 | 0 | 0 | 0 | 1 | 0.98006 | -0.38506 | 0.4 | 1 | 1.1 | 0.9
5 | 1 | 0 | 0 | 0 | 0 | 1 | 0.9797 | -0.39199 | 0.4 | 1 | 1.1 | 0.9
97 | 1 | 0.0003373 | 8.4535e-05 | 0 | 0 | 1 | 0.98004 | -0.38546 | 0.4 | 1 | 1.1 | 0.9
98 | 1 | 0.00053405 | 0.00013385 | 0 | 0 | 1 | 0.98019 | -0.38234 | 0.4 | 1 | 1.1 | 0.9
104 | 1 | 0 | 0 | 0 | 0 | 1 | 0.9797 | -0.39205 | 0.4 | 1 | 1.1 | 0.9
105 | 1 | 0.0038991 | 0.00097722 | 0 | 0 | 1 | 0.97965 | -0.39311 | 0.4 | 1 | 1.1 | 0.9
99 | 1 | 0.00024741 | 6.2008e-05 | 0 | 0 | 1 | 0.98001 | -0.38595 | 0.4 | 1 | 1.1 | 0.9
63 | 1 | 0 | 0 | 0 | 0 | 1 | 0.98038 | -0.37861 | 0.4 | 1 | 1.1 | 0.9
108 | 1 | 0.00029799 | 7.4682e-05 | 0 | 0 | 1 | 0.9797 | -0.3921 | 0.4 | 1 | 1.1 | 0.9
6 | 1 | 0.0065863 | 0.0016507 | 0 | 0 | 1 | 0.98805 | -0.2267 | 0.4 | 1 | 1.1 | 0.9
7 | 1 | 0 | 0 | 0 | 0 | 1 | 0.98638 | -0.25882 | 0.4 | 1 | 1.1 | 0.9
8 | 1 | 0 | 0 | 0 | 0 | 1 | 0.99073 | -0.1755 | 0.4 | 1 | 1.1 | 0.9
9 | 1 | 0 | 0 | 0 | 0 | 1 | 0.98449 | -0.29517 | 0.4 | 1 | 1.1 | 0.9
12 | 1 | 0 | 0 | 0 | 0 | 1 | 0.9915 | -0.16079 | 0.4 | 1 | 1.1 | 0.9
14 | 1 | 0 | 0 | 0 | 0 | 1 | 0.98354 | -0.31355 | 0.4 | 1 | 1.1 | 0.9
10 | 1 | 0 | 0 | 0 | 0 | 1 | 0.99365 | -0.1211 | 0.4 | 1 | 1.1 | 0.9
17 | 1 | 0 | 0 | 0 | 0 | 1 | 0.99368 | -0.1206 | 0.4 | 1 | 1.1 | 0.9
73 | 1 | 0.0066644 | 0.0016702 | 0 | 0 | 1 | 0.9935 | -0.12405 | 0.4 | 1 | 1.1 | 0.9
11 | 1 | 0 | 0 | 0 | 0 | 1 | 0.97344 | -0.51093 | 0.4 | 1 | 1.1 | 0.9
16 | 1 | 0 | 0 | 0 | 0 | 1 | 0.97228 | -0.53377 | 0.4 | 1 | 1.1 | 0.9
47 | 1 | 0.050519 | 0.012661 | 0 | 0 | 1 | 0.97374 | -0.50501 | 0.4 | 1 | 1.1 | 0.9
26 | 1 | 0 | 0 | 0 | 0 | 1 | 0.99416 | -0.1103 | 0.4 | 1 | 1.1 | 0.9
13 | 1 | 0 | 0 | 0 | 0 | 1 | 0.97995 | -0.38329 | 0.4 | 1 | 1.1 | 0.9
44 | 1 | 0.013603 | 0.0034093 | 0 | 0 | 1 | 0.9784 | -0.4135 | 0.4 | 1 | 1.1 | 0.9
18 | 1 | 0 | 0 | 0 | 0 | 1 | 0.98074 | -0.36781 | 0.4 | 1 | 1.1 | 0.9
48 | 1 | 0.078783 | 0.019745 | 0 | 0 | 1 | 0.9778 | -0.42535 | 0.4 | 1 | 1.1 | 0.9
46 | 1 | 0.020089 | 0.0050348 | 0 | 0 | 1 | 0.98177 | -0.3478 | 0.4 | 1 | 1.1 | 0.9
15 | 1 | 0 | 0 | 0 | 0 | 1 | 0.99438 | -0.10702 | 0.4 | 1 | 1.1 | 0.9
55 | 1 | 0 | 0 | 0 | 0 | 1 | 0.99837 | -0.030755 | 0.4 | 1 | 1.1 | 0.9
52 | 1 | 0.020607 | 0.0051645 | 0 | 0 | 1 | 0.99302 | -0.13322 | 0.4 | 1 | 1.1 | 0.9
19 | 1 | 0 | 0 | 0 | 0 | 1 | 0.97039 | -0.57105 | 0.4 | 1 | 1.1 | 0.9
41 | 1 | 0.046557 | 0.011668 | 0 | 0 | 1 | 0.97172 | -0.54483 | 0.4 | 1 | 1.1 | 0.9
75 | 1 | 0.0021333 | 0.00053466 | 0 | 0 | 1 | 0.99329 | -0.12819 | 0.4 | 1 | 1.1 | 0.9
107 | 1 | 0.029186 | 0.0073146 | 0 | 0 | 1 | 0.97009 | -0.57703 | 0.4 | 1 | 1.1 | 0.9
21 | 1 | 0 | 0 | 0 | 0 | 1 | 0.97689 | -0.44305 | 0.4 | 1 | 1.1 | 0.9
22 | 1 | 0 | 0 | 0 | 0 | 1 | 0.97704 | -0.44001 | 0.4 | 1 | 1.1 | 0.9
96 | 1 | 0.013327 | 0.0033401 | 0 | 0 | 1 | 0.97663 | -0.44819 | 0.4 | 1 | 1.1 | 0.9
43 | 1 | 0.06142 | 0.015393 | 0 | 0 | 1 | 0.97212 | -0.53687 | 0.4 | 1 | 1.1 | 0.9
38 | 1 | 0 | 0 | 0 | 0 | 1 | 0.99536 | -0.087565 | 0.4 | 1 | 1.1 | 0.9
57 | 1 | 0.013918 | 0.0034881 | 0 | 0 | 1 | 0.99334 | -0.12612 | 0.4 | 1 | 1.1 | 0.9
28 | 1 | 0 | 0 | 0 | 0 | 1 | 0.98334 | -0.3207 | 0.4 | 1 | 1.1 | 0.9
34 | 1 | 0 | 0 | 0 | 0 | 1 | 0.9839 | -0.30981 | 0.4 | 1 | 1.1 | 0.9
61 | 1 | 0.0024367 | 0.0006107 | 0 | 0 | 1 | 0.98236 | -0.33994 | 0.4 | 1 | 1.1 | 0.9
29 | 1 | 0 | 0 | 0 | 0 | 1 | 0.98125 | -0.36167 | 0.4 | 1 | 1.1 | 0.9
74 | 1 | 0 | 0 | 0 | 0 | 1 | 0.98123 | -0.36213 | 0.4 | 1 | 1.1 | 0.9
81 | 1 | 0.0012854 | 0.00032215 | 0 | 0 | 1 | 0.98123 | -0.36203 | 0.4 | 1 | 1.1 | 0.9
36 | 1 | 0 | 0 | 0 | 0 | 1 | 0.98151 | -0.35653 | 0.4 | 1 | 1.1 | 0.9
31 | 1 | 0 | 0 | 0 | 0 | 1 | 0.98541 | -0.28043 | 0.4 | 1 | 1.1 | 0.9
51 | 1 | 0.0047175 | 0.0011823 | 0 | 0 | 1 | 0.98497 | -0.28907 | 0.4 | 1 | 1.1 | 0.9
32 | 1 | 0 | 0 | 0 | 0 | 1 | 0.98526 | -0.28328 | 0.4 | 1 | 1.1 | 0.9
76 | 1 | 0.0056618 | 0.001419 | 0 | 0 | 1 | 0.98746 | -0.24057 | 0.4 | 1 | 1.1 | 0.9
95 | 1 | 0.0034346 | 0.00086079 | 0 | 0 | 1 | 0.98522 | -0.28417 | 0.4 | 1 | 1.1 | 0.9
94 | 1 | 0.0010802 | 0.00027071 | 0 | 0 | 1 | 0.98524 | -0.28364 | 0.4 | 1 | 1.1 | 0.9
88 | 1 | 0 | 0 | 0 | 0 | 1 | 0.9838 | -0.31174 | 0.4 | 1 | 1.1 | 0.9
84 | 1 | 0.0018408 | 0.00046135 | 0 | 0 | 1 | 0.98388 | -0.31018 | 0.4 | 1 | 1.1 | 0.9
35 | 1 | 0 | 0 | 0 | 0 | 1 | 0.98122 | -0.36228 | 0.4 | 1 | 1.1 | 0.9
58 | 1 | 0.001438 | 0.00036041 | 0 | 0 | 1 | 0.98118 | -0.36295 | 0.4 | 1 | 1.1 | 0.9
62 | 1 | 0 | 0 | 0 | 0 | 1 | 0.98146 | -0.3575 | 0.4 | 1 | 1.1 | 0.9
60 | 1 | 0.0031769 | 0.0007962 | 0 | 0 | 1 | 0.98191 | -0.34874 | 0.4 | 1 | 1.1 | 0.9
37 | 1 | 0 | 0 | 0 | 0 | 1 | 0.98963 | -0.19864 | 0.4 | 1 | 1.1 | 0.9
59 | 1 | 0 | 0 | 0 | 0 | 1 | 0.9877 | -0.23601 | 0.4 | 1 | 1.1 | 0.9
56 | 1 | 0.010621 | 0.0026618 | 0 | 0 | 1 | 0.99042 | -0.18338 | 0.4 | 1 | 1.1 | 0.9
45 | 1 | 0.00084385 | 0.00021149 | 0 | 0 | 1 | 0.99442 | -0.10572 | 0.4 | 1 | 1.1 | 0.9
39 | 1 | 0.027542 | 0.0069027 | 0 | 0 | 1 | 0.99213 | -0.14993 | 0.4 | 1 | 1.1 | 0.9
40 | 1 | 0 | 0 | 0 | 0 | 1 | 0.99277 | -0.13754 | 0.4 | 1 | 1.1 | 0.9
82 | 1 | 0.00054596 | 0.00013683 | 0 | 0 | 1 | 0.98122 | -0.36215 | 0.4 | 1 | 1.1 | 0.9
106 | 3 | 0.014833 | 0.0037174 | 0 | 0 | 1 | 1 | 0 | 0.4 | 1 | 1.1 | 0.9
53 | 1 | 0.010524 | 0.0026375 | 0 | 0 | 1 | 0.99159 | -0.16074 | 0.4 | 1 | 1.1 | 0.9
72 | 1 | 0.0012282 | 0.00030782 | 0 | 0 | 1 | 0.99312 | -0.13142 | 0.4 | 1 | 1.1 | 0.9
80 | 1 | 0.0020681 | 0.00051832 | 0 | 0 | 1 | 0.98745 | -0.24077 | 0.4 | 1 | 1.1 | 0.9
79 | 1 | 0.00077744 | 0.00019484 | 0 | 0 | 1 | 0.98748 | -0.2403 | 0.4 | 1 | 1.1 | 0.9
78 | 1 | 0 | 0 | 0 | 0 | 1 | 0.98753 | -0.23921 | 0.4 | 1 | 1.1 | 0.9
77 | 1 | 0.0020566 | 0.00051544 | 0 | 0 | 1 | 0.98757 | -0.23843 | 0.4 | 1 | 1.1 | 0.9
50 | 1 | 0.0050035 | 0.001254 | 0 | 0 | 1 | 0.98472 | -0.29394 | 0.4 | 1 | 1.1 | 0.9
49 | 1 | 0.0069626 | 0.001745 | 0 | 0 | 1 | 0.98447 | -0.29879 | 0.4 | 1 | 1.1 | 0.9
90 | 1 | 0.0012684 | 0.0003179 | 0 | 0 | 1 | 0.98375 | -0.31281 | 0.4 | 1 | 1.1 | 0.9
89 | 1 | 0.0022807 | 0.00057159 | 0 | 0 | 1 | 0.98379 | -0.31198 | 0.4 | 1 | 1.1 | 0.9
85 | 1 | 0 | 0 | 0 | 0 | 1 | 0.98384 | -0.31097 | 0.4 | 1 | 1.1 | 0.9
83 | 1 | 0.0032992 | 0.00082686 | 0 | 0 | 1 | 0.98131 | -0.36046 | 0.4 | 1 | 1.1 | 0.9
54 | 1 | 0.018851 | 0.0047244 | 0 | 0 | 1 | 0.99064 | -0.1791 | 0.4 | 1 | 1.1 | 0.9
42 | 1 | 0.033618 | 0.0084254 | 0 | 0 | 1 | 0.9932 | -0.12936 | 0.4 | 1 | 1.1 | 0.9
64 | 1 | 0.0016717 | 0.00041897 | 0 | 0 | 1 | 0.99257 | -0.14213 | 0.4 | 1 | 1.1 | 0.9
66 | 1 | 0 | 0 | 0 | 0 | 1 | 0.99259 | -0.14179 | 0.4 | 1 | 1.1 | 0.9
68 | 1 | 0.0011029 | 0.00027642 | 0 | 0 | 1 | 0.99261 | -0.14139 | 0.4 | 1 | 1.1 | 0.9
67 | 1 | 0 | 0 | 0 | 0 | 1 | 0.99265 | -0.1405 | 0.4 | 1 | 1.1 | 0.9
70 | 1 | 0.002999 | 0.00075163 | 0 | 0 | 1 | 0.99273 | -0.13892 | 0.4 | 1 | 1.1 | 0.9
69 | 1 | 0.00077705 | 0.00019475 | 0 | 0 | 1 | 0.99262 | -0.14116 | 0.4 | 1 | 1.1 | 0.9
71 | 1 | 0.0013667 | 0.00034252 | 0 | 0 | 1 | 0.99296 | -0.13449 | 0.4 | 1 | 1.1 | 0.9
86 | 1 | 0.0012205 | 0.00030589 | 0 | 0 | 1 | 0.98383 | -0.3112 | 0.4 | 1 | 1.1 | 0.9
93 | 1 | 0.001026 | 0.00025715 | 0 | 0 | 1 | 0.98374 | -0.31297 | 0.4 | 1 | 1.1 | 0.9
100 | 1 | 0.00032837 | 8.2296e-05 | 0 | 0 | 1 | 0.98001 | -0.38603 | 0.4 | 1 | 1.1 | 0.9
101 | 1 | 0.00018262 | 4.5769e-05 | 0 | 0 | 1 | 0.97997 | -0.38667 | 0.4 | 1 | 1.1 | 0.9
102 | 1 | 0.0011792 | 0.00029554 | 0 | 0 | 1 | 0.97997 | -0.38672 | 0.4 | 1 | 1.1 | 0.9
103 | 1 | 0.00020282 | 5.0831e-05 | 0 | 0 | 1 | 0.97997 | -0.38683 | 0.4 | 1 | 1.1 | 0.9

## generator_data
GEN_BUS | PG | QG | QMAX | QMIN | VG | MBASE | GEN_STATUS | PMAX | PMIN
106 | 0.5594 | 0.14388 | 10 | -10 | 1 | 100 | 1 | 10 | 0

## branch_data
F_BUS | T_BUS | BR_R | BR_X | BR_B | RATE_A | RATE_B | RATE_C | TAP | SHIFT | BR_STATUS | ANGMIN | ANGMAX | P_in | Q_in | P_out | Q_out
1 | 2 | 2.2604 | 1.4466 | 3.7958e-09 | 0 | 0 | 0 | 0 | 0 | 1 | -90 | 90 | -0.0049953 | -0.0012514 | 0.0049959 | 0.0012515
1 | 3 | 0.25558 | 0.16357 | 4.2919e-10 | 0 | 0 | 0 | 0 | 0 | 1 | -90 | 90 | 0.0046377 | 0.0011618 | -0.0046376 | -0.0011618
2 | 4 | 2.0719 | 1.326 | 3.4792e-09 | 0 | 0 | 0 | 0 | 0 | 1 | -90 | 90 | -0.0059013 | -0.0014784 | 0.0059021 | 0.0014786
3 | 5 | 1.2188 | 0.78003 | 2.0467e-09 | 0 | 0 | 0 | 0 | 0 | 1 | -90 | 90 | 0.0041976 | 0.0010515 | -0.0041973 | -0.0010516
4 | 97 | 0.69804 | 0.44675 | 1.1722e-09 | 0 | 0 | 0 | 0 | 0 | 1 | -90 | 90 | 0.0024779 | 0.0006201 | -0.0024779 | -0.00062018
4 | 98 | 1.3951 | 0.89287 | 2.3428e-09 | 0 | 0 | 0 | 0 | 0 | 1 | -90 | 90 | -0.00838 | -0.0020987 | 0.0083811 | 0.0020991
5 | 104 | 0.78344 | 0.5014 | 1.3156e-09 | 0 | 0 | 0 | 0 | 0 | 1 | -90 | 90 | 0.00029799 | 7.4429e-05 | -0.00029799 | -7.4555e-05
5 | 105 | 1.23 | 0.7872 | 2.0655e-09 | 0 | 0 | 0 | 0 | 0 | 1 | -90 | 90 | 0.0038994 | 0.00097715 | -0.0038991 | -0.00097722
97 | 99 | 0.98628 | 0.63122 | 1.6562e-09 | 0 | 0 | 0 | 0 | 0 | 1 | -90 | 90 | 0.0021406 | 0.00053564 | -0.0021405 | -0.00053577
98 | 63 | 1.8037 | 1.1544 | 3.0289e-09 | 0 | 0 | 0 | 0 | 0 | 1 | -90 | 90 | -0.0089152 | -0.002233 | 0.0089168 | 0.0022337
104 | 108 | 0.79031 | 0.5058 | 1.3271e-09 | 0 | 0 | 0 | 0 | 0 | 1 | -90 | 90 | 0.00029799 | 7.4555e-05 | -0.00029799 | -7.4682e-05
99 | 100 | 0.16196 | 0.10365 | 2.7197e-10 | 0 | 0 | 0 | 0 | 0 | 1 | -90 | 90 | 0.0018931 | 0.00047376 | -0.0018931 | -0.00047379
63 | 36 | 10.6745 | 6.8317 | 1.7925e-08 | 0 | 0 | 0 | 0 | 0 | 1 | -90 | 90 | -0.0089168 | -0.0022337 | 0.0089261 | 0.002238
6 | 7 | 0.44761 | 0.28647 | 3.0067e-09 | 0 | 0 | 0 | 0 | 0 | 1 | -90 | 90 | 0.31743 | 0.081089 | -0.31694 | -0.080774
6 | 8 | 0.70174 | 0.44911 | 4.7137e-09 | 0 | 0 | 0 | 0 | 0 | 1 | -90 | 90 | -0.32402 | -0.082739 | 0.32482 | 0.083254
7 | 9 | 0.50473 | 0.32302 | 3.3903e-09 | 0 | 0 | 0 | 0 | 0 | 1 | -90 | 90 | 0.31694 | 0.080774 | -0.31639 | -0.080419
8 | 12 | 0.20242 | 0.12955 | 1.3597e-09 | 0 | 0 | 0 | 0 | 0 | 1 | -90 | 90 | -0.32482 | -0.083254 | 0.32506 | 0.083402
9 | 14 | 0.25442 | 0.16283 | 1.709e-09 | 0 | 0 | 0 | 0 | 0 | 1 | -90 | 90 | 0.31639 | 0.080419 | -0.31611 | -0.08024
12 | 26 | 0.69688 | 0.44601 | 4.681e-09 | 0 | 0 | 0 | 0 | 0 | 1 | -90 | 90 | -0.32506 | -0.083402 | 0.32585 | 0.083912
14 | 46 | 0.47295 | 0.30269 | 3.1768e-09 | 0 | 0 | 0 | 0 | 0 | 1 | -90 | 90 | 0.31611 | 0.08024 | -0.31559 | -0.079908
10 | 17 | 0.3325 | 0.2128 | 5.5836e-10 | 0 | 0 | 0 | 0 | 0 | 1 | -90 | 90 | -0.0066653 | -0.0016705 | 0.0066654 | 0.0016706
10 | 73 | 1.9619 | 1.2556 | 3.2945e-09 | 0 | 0 | 0 | 0 | 0 | 1 | -90 | 90 | 0.0066653 | 0.0016705 | -0.0066644 | -0.0016702
17 | 75 | 2.9768 | 1.9051 | 4.9988e-09 | 0 | 0 | 0 | 0 | 0 | 1 | -90 | 90 | 0.011287 | 0.0028298 | -0.011283 | -0.0028277
17 | 15 | 3.3494 | 2.1436 | 5.6245e-09 | 0 | 0 | 0 | 0 | 0 | 1 | -90 | 90 | -0.017953 | -0.0045004 | 0.017964 | 0.0045073
11 | 16 | 1.279 | 0.81857 | 2.1478e-09 | 0 | 0 | 0 | 0 | 0 | 1 | -90 | 90 | 0.07591 | 0.019089 | -0.075827 | -0.019036
11 | 47 | 0.33238 | 0.21272 | 5.5815e-10 | 0 | 0 | 0 | 0 | 0 | 1 | -90 | 90 | -0.07591 | -0.019089 | 0.075931 | 0.019102
16 | 19 | 5.4014 | 3.4569 | 9.0703e-09 | 0 | 0 | 0 | 0 | 0 | 1 | -90 | 90 | 0.029246 | 0.0073522 | -0.029194 | -0.0073198
16 | 41 | 1.0062 | 0.64397 | 1.6897e-09 | 0 | 0 | 0 | 0 | 0 | 1 | -90 | 90 | 0.046581 | 0.011684 | -0.046557 | -0.011668
47 | 48 | 2.6923 | 1.7231 | 4.5212e-09 | 0 | 0 | 0 | 0 | 0 | 1 | -90 | 90 | -0.12645 | -0.031764 | 0.12693 | 0.032072
26 | 38 | 0.30196 | 0.19326 | 2.0283e-09 | 0 | 0 | 0 | 0 | 0 | 1 | -90 | 90 | -0.33978 | -0.087406 | 0.34016 | 0.087647
26 | 57 | 5.03 | 3.2192 | 8.4467e-09 | 0 | 0 | 0 | 0 | 0 | 1 | -90 | 90 | 0.013928 | 0.0034939 | -0.013918 | -0.0034881
13 | 44 | 1.4694 | 0.94043 | 2.4676e-09 | 0 | 0 | 0 | 0 | 0 | 1 | -90 | 90 | 0.088864 | 0.02247 | -0.088736 | -0.022388
13 | 18 | 0.22725 | 0.14544 | 1.5265e-09 | 0 | 0 | 0 | 0 | 0 | 1 | -90 | 90 | -0.295 | -0.074552 | 0.29521 | 0.074692
13 | 48 | 0.88096 | 0.56381 | 4.4381e-09 | 0 | 0 | 0 | 0 | 0 | 1 | -90 | 90 | 0.20613 | 0.052082 | -0.20572 | -0.051817
44 | 22 | 1.5198 | 0.9727 | 2.5522e-09 | 0 | 0 | 0 | 0 | 0 | 1 | -90 | 90 | 0.075132 | 0.018978 | -0.075037 | -0.018918
18 | 46 | 0.29431 | 0.18836 | 1.9769e-09 | 0 | 0 | 0 | 0 | 0 | 1 | -90 | 90 | -0.29521 | -0.074692 | 0.2955 | 0.074873
15 | 55 | 2.44 | 1.5616 | 4.0974e-09 | 0 | 0 | 0 | 0 | 0 | 1 | -90 | 90 | -0.13981 | -0.035324 | 0.14033 | 0.035652
15 | 52 | 0.95709 | 0.61253 | 1.6072e-09 | 0 | 0 | 0 | 0 | 0 | 1 | -90 | 90 | 0.12185 | 0.030816 | -0.1217 | -0.030719
55 | 106 | 0.25721 | 0.16461 | 1.7277e-09 | 0 | 0 | 0 | 0 | 0 | 1 | -90 | 90 | -0.54375 | -0.13964 | 0.54457 | 0.14016
55 | 38 | 0.63898 | 0.40895 | 4.2921e-09 | 0 | 0 | 0 | 0 | 0 | 1 | -90 | 90 | 0.40342 | 0.10399 | -0.40231 | -0.10328
52 | 53 | 1.2086 | 0.7735 | 2.0296e-09 | 0 | 0 | 0 | 0 | 0 | 1 | -90 | 90 | 0.10109 | 0.025554 | -0.10096 | -0.025469
19 | 107 | 0.86461 | 0.55335 | 1.4519e-09 | 0 | 0 | 0 | 0 | 0 | 1 | -90 | 90 | 0.029194 | 0.0073198 | -0.029186 | -0.0073146
75 | 72 | 1.5595 | 0.99807 | 2.6188e-09 | 0 | 0 | 0 | 0 | 0 | 1 | -90 | 90 | 0.00915 | 0.002293 | -0.0091486 | -0.0022924
21 | 22 | 0.97508 | 0.62405 | 1.6374e-09 | 0 | 0 | 0 | 0 | 0 | 1 | -90 | 90 | -0.01333 | -0.0033419 | 0.013332 | 0.003343
21 | 96 | 1.647 | 1.0541 | 2.7658e-09 | 0 | 0 | 0 | 0 | 0 | 1 | -90 | 90 | 0.01333 | 0.0033419 | -0.013327 | -0.0033401
22 | 43 | 6.7136 | 4.2967 | 1.1274e-08 | 0 | 0 | 0 | 0 | 0 | 1 | -90 | 90 | 0.061705 | 0.015574 | -0.06142 | -0.015393
38 | 45 | 1.2991 | 0.8314 | 2.1815e-09 | 0 | 0 | 0 | 0 | 0 | 1 | -90 | 90 | 0.062153 | 0.015634 | -0.0621 | -0.0156
28 | 34 | 2.236 | 1.431 | 3.7548e-09 | 0 | 0 | 0 | 0 | 0 | 1 | -90 | 90 | -0.021143 | -0.0053092 | 0.021154 | 0.0053159
28 | 61 | 3.9468 | 2.5259 | 6.6277e-09 | 0 | 0 | 0 | 0 | 0 | 1 | -90 | 90 | 0.021143 | 0.0053092 | -0.021123 | -0.0052974
34 | 88 | 1.8336 | 1.1735 | 3.0791e-09 | 0 | 0 | 0 | 0 | 0 | 1 | -90 | 90 | 0.0045757 | 0.0011462 | -0.0045753 | -0.0011462
34 | 84 | 0.53081 | 0.33972 | 8.9137e-10 | 0 | 0 | 0 | 0 | 0 | 1 | -90 | 90 | 0.0030614 | 0.00076664 | -0.0030614 | -0.00076669
34 | 31 | 4.4396 | 2.8413 | 7.4552e-09 | 0 | 0 | 0 | 0 | 0 | 1 | -90 | 90 | -0.028791 | -0.0072287 | 0.028831 | 0.0072539
61 | 60 | 2.0368 | 1.3036 | 3.4204e-09 | 0 | 0 | 0 | 0 | 0 | 1 | -90 | 90 | 0.018687 | 0.0046867 | -0.018679 | -0.0046821
29 | 74 | 1.0016 | 0.641 | 1.6819e-09 | 0 | 0 | 0 | 0 | 0 | 1 | -90 | 90 | 0.0019841 | 0.00049672 | -0.0019841 | -0.00049685
29 | 81 | 1.2019 | 0.7692 | 2.0183e-09 | 0 | 0 | 0 | 0 | 0 | 1 | -90 | 90 | 0.0012854 | 0.00032197 | -0.0012854 | -0.00032215
29 | 36 | 6.7824 | 4.3408 | 1.139e-08 | 0 | 0 | 0 | 0 | 0 | 1 | -90 | 90 | -0.0032695 | -0.00081869 | 0.0032703 | 0.0008181
74 | 35 | 0.44133 | 0.28245 | 7.4111e-10 | 0 | 0 | 0 | 0 | 0 | 1 | -90 | 90 | 0.0014381 | 0.00036005 | -0.0014381 | -0.00036011
74 | 82 | 0.15678 | 0.10034 | 2.6328e-10 | 0 | 0 | 0 | 0 | 0 | 1 | -90 | 90 | 0.00054596 | 0.00013681 | -0.00054596 | -0.00013683
36 | 62 | 1.2687 | 0.81195 | 2.1304e-09 | 0 | 0 | 0 | 0 | 0 | 1 | -90 | 90 | 0.0032998 | 0.00082642 | -0.0032997 | -0.00082653
36 | 60 | 2.1704 | 1.3891 | 3.6447e-09 | 0 | 0 | 0 | 0 | 0 | 1 | -90 | 90 | -0.015496 | -0.0038825 | 0.015502 | 0.0038858
31 | 51 | 2.2522 | 1.4414 | 3.782e-09 | 0 | 0 | 0 | 0 | 0 | 1 | -90 | 90 | 0.016695 | 0.0041874 | -0.016688 | -0.0041833
31 | 32 | 2.7493 | 1.7596 | 4.6168e-09 | 0 | 0 | 0 | 0 | 0 | 1 | -90 | 90 | 0.0045155 | 0.0011311 | -0.0045149 | -0.0011312
31 | 76 | 3.4798 | 2.2271 | 5.8435e-09 | 0 | 0 | 0 | 0 | 0 | 1 | -90 | 90 | -0.050042 | -0.012572 | 0.050137 | 0.012633
51 | 50 | 1.7691 | 1.1322 | 2.9708e-09 | 0 | 0 | 0 | 0 | 0 | 1 | -90 | 90 | 0.01197 | 0.003001 | -0.011968 | -0.0029995
32 | 95 | 1.1264 | 0.72091 | 1.8916e-09 | 0 | 0 | 0 | 0 | 0 | 1 | -90 | 90 | 0.0034348 | 0.0008607 | -0.0034346 | -0.00086079
32 | 94 | 1.4385 | 0.92063 | 2.4156e-09 | 0 | 0 | 0 | 0 | 0 | 1 | -90 | 90 | 0.0010802 | 0.00027049 | -0.0010802 | -0.00027071
76 | 59 | 0.35829 | 0.2293 | 6.0166e-10 | 0 | 0 | 0 | 0 | 0 | 1 | -90 | 90 | -0.055799 | -0.014052 | 0.055811 | 0.01406
88 | 90 | 2.0208 | 1.2933 | 3.3935e-09 | 0 | 0 | 0 | 0 | 0 | 1 | -90 | 90 | 0.0022946 | 0.00057469 | -0.0022945 | -0.00057494
88 | 89 | 0.45782 | 0.293 | 7.688e-10 | 0 | 0 | 0 | 0 | 0 | 1 | -90 | 90 | 0.0022807 | 0.00057154 | -0.0022807 | -0.00057159
84 | 85 | 2.7875 | 1.784 | 4.681e-09 | 0 | 0 | 0 | 0 | 0 | 1 | -90 | 90 | 0.0012206 | 0.00030534 | -0.0012205 | -0.00030576
35 | 58 | 2.0033 | 1.2821 | 3.364e-09 | 0 | 0 | 0 | 0 | 0 | 1 | -90 | 90 | 0.0014381 | 0.00036011 | -0.001438 | -0.00036041
62 | 83 | 3.8762 | 2.4807 | 6.5091e-09 | 0 | 0 | 0 | 0 | 0 | 1 | -90 | 90 | 0.0032997 | 0.00082653 | -0.0032992 | -0.00082686
37 | 59 | 2.7046 | 1.7309 | 4.5418e-09 | 0 | 0 | 0 | 0 | 0 | 1 | -90 | 90 | 0.060823 | 0.015357 | -0.060714 | -0.015288
37 | 56 | 1.1077 | 0.70892 | 1.8601e-09 | 0 | 0 | 0 | 0 | 0 | 1 | -90 | 90 | -0.060823 | -0.015357 | 0.060868 | 0.015385
59 | 77 | 2.1614 | 1.3833 | 3.6296e-09 | 0 | 0 | 0 | 0 | 0 | 1 | -90 | 90 | 0.0049031 | 0.0012282 | -0.0049025 | -0.0012282
56 | 54 | 0.26431 | 0.16916 | 4.4385e-10 | 0 | 0 | 0 | 0 | 0 | 1 | -90 | 90 | -0.071488 | -0.018047 | 0.071503 | 0.018056
45 | 42 | 1.711 | 1.095 | 2.8732e-09 | 0 | 0 | 0 | 0 | 0 | 1 | -90 | 90 | 0.061256 | 0.015389 | -0.061187 | -0.015345
39 | 40 | 1.9872 | 1.2718 | 3.337e-09 | 0 | 0 | 0 | 0 | 0 | 1 | -90 | 90 | -0.027542 | -0.0069027 | 0.027558 | 0.0069128
40 | 42 | 1.3123 | 0.83986 | 2.2037e-09 | 0 | 0 | 0 | 0 | 0 | 1 | -90 | 90 | -0.027558 | -0.0069128 | 0.027569 | 0.0069194
53 | 54 | 0.89824 | 0.57487 | 1.5084e-09 | 0 | 0 | 0 | 0 | 0 | 1 | -90 | 90 | 0.090433 | 0.022831 | -0.090354 | -0.022781
72 | 71 | 1.7154 | 1.0979 | 2.8806e-09 | 0 | 0 | 0 | 0 | 0 | 1 | -90 | 90 | 0.0079204 | 0.0019846 | -0.0079192 | -0.0019841
80 | 79 | 0.98727 | 0.63185 | 1.6579e-09 | 0 | 0 | 0 | 0 | 0 | 1 | -90 | 90 | -0.0020681 | -0.00051832 | 0.0020682 | 0.00051819
79 | 78 | 1.6717 | 1.0699 | 2.8073e-09 | 0 | 0 | 0 | 0 | 0 | 1 | -90 | 90 | -0.0028456 | -0.00071304 | 0.0028458 | 0.00071286
78 | 77 | 1.1933 | 0.76369 | 2.0038e-09 | 0 | 0 | 0 | 0 | 0 | 1 | -90 | 90 | -0.0028458 | -0.00071286 | 0.0028459 | 0.00071273
50 | 49 | 3.0291 | 1.9386 | 5.0867e-09 | 0 | 0 | 0 | 0 | 0 | 1 | -90 | 90 | 0.0069642 | 0.0017455 | -0.0069626 | -0.001745
90 | 93 | 0.66382 | 0.42484 | 1.1147e-09 | 0 | 0 | 0 | 0 | 0 | 1 | -90 | 90 | 0.001026 | 0.00025704 | -0.001026 | -0.00025715
85 | 86 | 0.82857 | 0.53029 | 1.3914e-09 | 0 | 0 | 0 | 0 | 0 | 1 | -90 | 90 | 0.0012205 | 0.00030576 | -0.0012205 | -0.00030589
64 | 66 | 0.89537 | 0.57304 | 1.5036e-09 | 0 | 0 | 0 | 0 | 0 | 1 | -90 | 90 | -0.0016717 | -0.00041897 | 0.0016717 | 0.00041884
66 | 68 | 1.0717 | 0.6859 | 1.7997e-09 | 0 | 0 | 0 | 0 | 0 | 1 | -90 | 90 | -0.0016717 | -0.00041884 | 0.0016718 | 0.00041868
68 | 69 | 0.3665 | 0.23456 | 6.1546e-10 | 0 | 0 | 0 | 0 | 0 | 1 | -90 | 90 | -0.0027747 | -0.0006951 | 0.0027747 | 0.00069506
67 | 70 | 1.9742 | 1.2635 | 3.3152e-09 | 0 | 0 | 0 | 0 | 0 | 1 | -90 | 90 | -0.0035519 | -0.00088974 | 0.0035521 | 0.00088959
67 | 69 | 0.8084 | 0.51738 | 1.3575e-09 | 0 | 0 | 0 | 0 | 0 | 1 | -90 | 90 | 0.0035519 | 0.00088974 | -0.0035518 | -0.00088981
70 | 71 | 2.9843 | 1.91 | 5.0115e-09 | 0 | 0 | 0 | 0 | 0 | 1 | -90 | 90 | -0.0065512 | -0.0016412 | 0.0065526 | 0.0016416
100 | 101 | 1.7633 | 1.1285 | 2.961e-09 | 0 | 0 | 0 | 0 | 0 | 1 | -90 | 90 | 0.0015647 | 0.00039149 | -0.0015647 | -0.00039174
101 | 102 | 0.17264 | 0.11049 | 2.8991e-10 | 0 | 0 | 0 | 0 | 0 | 1 | -90 | 90 | 0.0013821 | 0.00034597 | -0.0013821 | -0.000346
102 | 103 | 2.3357 | 1.4948 | 3.9222e-09 | 0 | 0 | 0 | 0 | 0 | 1 | -90 | 90 | 0.00020282 | 5.0455e-05 | -0.00020282 | -5.0831e-05