## bus_data
BUS_I | BUS_TYPE | Pd | Qd | Gs | Bs | area | Vm | Va | baseKV | zone | Vmax | Vmin
1 | 1 | 0.0096136 | 0.0024094 | 0 | 0 | 1 | 0.99744 | -0.049107 | 0.4 | 1 | 1.1 | 0.9
2 | 1 | 0 | 0 | 0 | 0 | 1 | 0.99768 | -0.04451 | 0.4 | 1 | 1.1 | 0.9
4 | 1 | 0 | 0 | 0 | 0 | 1 | 0.99789 | -0.040465 | 0.4 | 1 | 1.1 | 0.9
5 | 1 | 0 | 0 | 0 | 0 | 1 | 0.99753 | -0.047343 | 0.4 | 1 | 1.1 | 0.9
212 | 3 | 0.0042211 | 0.0010579 | 0 | 0 | 1 | 1 | 0 | 0.4 | 1 | 1.1 | 0.9
214 | 1 | 0.002207 | 0.00055312 | 0 | 0 | 1 | 0.99744 | -0.049122 | 0.4 | 1 | 1.1 | 0.9
215 | 1 | 0.0018039 | 0.0004521 | 0 | 0 | 1 | 0.99639 | -0.069314 | 0.4 | 1 | 1.1 | 0.9
6 | 1 | 0 | 0 | 0 | 0 | 1 | 0.99359 | -0.12351 | 0.4 | 1 | 1.1 | 0.9
85 | 1 | 0.0012427 | 0.00031144 | 0 | 0 | 1 | 0.99357 | -0.12391 | 0.4 | 1 | 1.1 | 0.9
83 | 1 | 0.0029013 | 0.00072714 | 0 | 0 | 1 | 0.99361 | -0.12311 | 0.4 | 1 | 1.1 | 0.9
7 | 1 | 0 | 0 | 0 | 0 | 1 | 0.9955 | -0.086524 | 0.4 | 1 | 1.1 | 0.9
8 | 1 | 0 | 0 | 0 | 0 | 1 | 0.99428 | -0.11016 | 0.4 | 1 | 1.1 | 0.9
9 | 1 | 0 | 0 | 0 | 0 | 1 | 0.99418 | -0.11215 | 0.4 | 1 | 1.1 | 0.9
73 | 1 | 0.0052755 | 0.0013222 | 0 | 0 | 1 | 0.99371 | -0.12103 | 0.4 | 1 | 1.1 | 0.9
165 | 1 | 0.0010167 | 0.00025482 | 0 | 0 | 1 | 0.99387 | -0.11799 | 0.4 | 1 | 1.1 | 0.9
36 | 1 | 0 | 0 | 0 | 0 | 1 | 0.98469 | -0.29408 | 0.4 | 1 | 1.1 | 0.9
253 | 1 | 0.0036688 | 0.00091948 | 0 | 0 | 1 | 0.9846 | -0.29568 | 0.4 | 1 | 1.1 | 0.9
249 | 1 | 0.00077978 | 0.00019543 | 0 | 0 | 1 | 0.98502 | -0.28753 | 0.4 | 1 | 1.1 | 0.9
44 | 1 | 0 | 0 | 0 | 0 | 1 | 0.98467 | -0.29443 | 0.4 | 1 | 1.1 | 0.9
262 | 1 | 0.00048385 | 0.00012126 | 0 | 0 | 1 | 0.98466 | -0.29467 | 0.4 | 1 | 1.1 | 0.9
71 | 1 | 0.0054824 | 0.001374 | 0 | 0 | 1 | 0.99286 | -0.13618 | 0.4 | 1 | 1.1 | 0.9
72 | 1 | 0 | 0 | 0 | 0 | 1 | 0.99337 | -0.12633 | 0.4 | 1 | 1.1 | 0.9
75 | 1 | 0 | 0 | 0 | 0 | 1 | 0.99339 | -0.1259 | 0.4 | 1 | 1.1 | 0.9
84 | 1 | 0.0014197 | 0.00035581 | 0 | 0 | 1 | 0.9937 | -0.1213 | 0.4 | 1 | 1.1 | 0.9
81 | 1 | 0 | 0 | 0 | 0 | 1 | 0.99409 | -0.11243 | 0.4 | 1 | 1.1 | 0.9
77 | 1 | 0.0069341 | 0.0017378 | 0 | 0 | 1 | 0.99123 | -0.1674 | 0.4 | 1 | 1.1 | 0.9
78 | 1 | 0 | 0 | 0 | 0 | 1 | 0.98997 | -0.19186 | 0.4 | 1 | 1.1 | 0.9
79 | 1 | 0.077711 | 0.019476 | 0 | 0 | 1 | 0.98541 | -0.28032 | 0.4 | 1 | 1.1 | 0.9
213 | 1 | 0.0037169 | 0.00093155 | 0 | 0 | 1 | 0.98532 | -0.2821 | 0.4 | 1 | 1.1 | 0.9
210 | 1 | 0 | 0 | 0 | 0 | 1 | 0.99582 | -0.079501 | 0.4 | 1 | 1.1 | 0.9
209 | 1 | 0.003293 | 0.00082531 | 0 | 0 | 1 | 0.99365 | -0.1208 | 0.4 | 1 | 1.1 | 0.9
163 | 1 | 0.00027895 | 6.9911e-05 | 0 | 0 | 1 | 0.99378 | -0.11978 | 0.4 | 1 | 1.1 | 0.9
164 | 1 | 0.00044122 | 0.00011058 | 0 | 0 | 1 | 0.99387 | -0.11809 | 0.4 | 1 | 1.1 | 0.9
168 | 1 | 0.0017152 | 0.00042988 | 0 | 0 | 1 | 0.99363 | -0.12263 | 0.4 | 1 | 1.1 | 0.9
166 | 1 | 0.00052385 | 0.00013129 | 0 | 0 | 1 | 0.99362 | -0.12289 | 0.4 | 1 | 1.1 | 0.9
167 | 1 | 0.00050105 | 0.00012557 | 0 | 0 | 1 | 0.99361 | -0.12308 | 0.4 | 1 | 1.1 | 0.9
169 | 1 | 0.0010885 | 0.00027279 | 0 | 0 | 1 | 0.99362 | -0.12285 | 0.4 | 1 | 1.1 | 0.9
187 | 1 | 0.002325 | 0.0005827 | 0 | 0 | 1 | 0.98825 | -0.22488 | 0.4 | 1 | 1.1 | 0.9
188 | 1 | 0.0026086 | 0.00065378 | 0 | 0 | 1 | 0.98834 | -0.22311 | 0.4 | 1 | 1.1 | 0.9
189 | 1 | 0 | 0 | 0 | 0 | 1 | 0.98845 | -0.22102 | 0.4 | 1 | 1.1 | 0.9
190 | 1 | 0.0062545 | 0.0015675 | 0 | 0 | 1 | 0.98823 | -0.22542 | 0.4 | 1 | 1.1 | 0.9
191 | 1 | 0.0023216 | 0.00058185 | 0 | 0 | 1 | 0.98878 | -0.21473 | 0.4 | 1 | 1.1 | 0.9
192 | 1 | 0 | 0 | 0 | 0 | 1 | 0.98814 | -0.2271 | 0.4 | 1 | 1.1 | 0.9
198 | 1 | 0 | 0 | 0 | 0 | 1 | 0.98959 | -0.19886 | 0.4 | 1 | 1.1 | 0.9
193 | 1 | 0.0026501 | 0.00066417 | 0 | 0 | 1 | 0.9881 | -0.22789 | 0.4 | 1 | 1.1 | 0.9
194 | 1 | 0.0014009 | 0.00035111 | 0 | 0 | 1 | 0.98811 | -0.22757 | 0.4 | 1 | 1.1 | 0.9
195 | 1 | 0.0075098 | 0.0018821 | 0 | 0 | 1 | 0.98853 | -0.21943 | 0.4 | 1 | 1.1 | 0.9
196 | 1 | 0 | 0 | 0 | 0 | 1 | 0.98884 | -0.21334 | 0.4 | 1 | 1.1 | 0.9
197 | 1 | 0 | 0 | 0 | 0 | 1 | 0.98814 | -0.22704 | 0.4 | 1 | 1.1 | 0.9
199 | 1 | 0 | 0 | 0 | 0 | 1 | 0.98723 | -0.24437 | 0.4 | 1 | 1.1 | 0.9
200 | 1 | 0.0022883 | 0.0005735 | 0 | 0 | 1 | 0.98773 | -0.23488 | 0.4 | 1 | 1.1 | 0.9
202 | 1 | 0 | 0 | 0 | 0 | 1 | 0.99128 | -0.1663 | 0.4 | 1 | 1.1 | 0.9
206 | 1 | 0.00063446 | 0.00015901 | 0 | 0 | 1 | 0.98521 | -0.28354 | 0.4 | 1 | 1.1 | 0.9
203 | 1 | 0.00066606 | 0.00016693 | 0 | 0 | 1 | 0.98688 | -0.25134 | 0.4 | 1 | 1.1 | 0.9
201 | 1 | 0.0055502 | 0.001391 | 0 | 0 | 1 | 0.9877 | -0.23553 | 0.4 | 1 | 1.1 | 0.9
208 | 1 | 0.0023709 | 0.00059419 | 0 | 0 | 1 | 0.99186 | -0.15529 | 0.4 | 1 | 1.1 | 0.9
204 | 1 | 0.00032102 | 8.0455e-05 | 0 | 0 | 1 | 0.98646 | -0.25937 | 0.4 | 1 | 1.1 | 0.9
205 | 1 | 0.00091218 | 0.00022861 | 0 | 0 | 1 | 0.98599 | -0.26861 | 0.4 | 1 | 1.1 | 0.9
207 | 1 | 0 | 0 | 0 | 0 | 1 | 0.98568 | -0.2747 | 0.4 | 1 | 1.1 | 0.9
239 | 1 | 0 | 0 | 0 | 0 | 1 | 0.98324 | -0.32172 | 0.4 | 1 | 1.1 | 0.9
241 | 1 | 0 | 0 | 0 | 0 | 1 | 0.98542 | -0.27963 | 0.4 | 1 | 1.1 | 0.9
236 | 1 | 0 | 0 | 0 | 0 | 1 | 0.98533 | -0.28157 | 0.4 | 1 | 1.1 | 0.9
211 | 1 | 0.0052189 | 0.001308 | 0 | 0 | 1 | 0.99615 | -0.073075 | 0.4 | 1 | 1.1 | 0.9
216 | 1 | 0.0074944 | 0.0018783 | 0 | 0 | 1 | 0.97752 | -0.43346 | 0.4 | 1 | 1.1 | 0.9
217 | 1 | 0.003113 | 0.00078019 | 0 | 0 | 1 | 0.97754 | -0.43321 | 0.4 | 1 | 1.1 | 0.9
218 | 1 | 0.0013078 | 0.00032776 | 0 | 0 | 1 | 0.97769 | -0.43015 | 0.4 | 1 | 1.1 | 0.9
219 | 1 | 0 | 0 | 0 | 0 | 1 | 0.97777 | -0.4285 | 0.4 | 1 | 1.1 | 0.9
220 | 1 | 0 | 0 | 0 | 0 | 1 | 0.97803 | -0.42352 | 0.4 | 1 | 1.1 | 0.9
223 | 1 | 0.0040001 | 0.0010025 | 0 | 0 | 1 | 0.97759 | -0.43207 | 0.4 | 1 | 1.1 | 0.9
221 | 1 | 0.0031456 | 0.00078837 | 0 | 0 | 1 | 0.97835 | -0.41711 | 0.4 | 1 | 1.1 | 0.9
222 | 1 | 0 | 0 | 0 | 0 | 1 | 0.97923 | -0.39991 | 0.4 | 1 | 1.1 | 0.9
224 | 1 | 0.0022663 | 0.000568 | 0 | 0 | 1 | 0.97917 | -0.40113 | 0.4 | 1 | 1.1 | 0.9
225 | 1 | 0 | 0 | 0 | 0 | 1 | 0.97996 | -0.38572 | 0.4 | 1 | 1.1 | 0.9
226 | 1 | 0.0043051 | 0.0010789 | 0 | 0 | 1 | 0.97703 | -0.44314 | 0.4 | 1 | 1.1 | 0.9
258 | 1 | 0.001543 | 0.00038671 | 0 | 0 | 1 | 0.97994 | -0.38597 | 0.4 | 1 | 1.1 | 0.9
227 | 1 | 0.002406 | 0.00060299 | 0 | 0 | 1 | 0.97691 | -0.44557 | 0.4 | 1 | 1.1 | 0.9
228 | 1 | 0.0026086 | 0.00065378 | 0 | 0 | 1 | 0.97675 | -0.44868 | 0.4 | 1 | 1.1 | 0.9
229 | 1 | 0.0017322 | 0.00043414 | 0 | 0 | 1 | 0.97661 | -0.45143 | 0.4 | 1 | 1.1 | 0.9
230 | 1 | 0.0018524 | 0.00046425 | 0 | 0 | 1 | 0.97657 | -0.45228 | 0.4 | 1 | 1.1 | 0.9
231 | 1 | 0.0046021 | 0.0011534 | 0 | 0 | 1 | 0.9765 | -0.45366 | 0.4 | 1 | 1.1 | 0.9
233 | 1 | 0.0024891 | 0.00062384 | 0 | 0 | 1 | 0.98485 | -0.29078 | 0.4 | 1 | 1.1 | 0.9
234 | 1 | 0.0003794 | 9.5088e-05 | 0 | 0 | 1 | 0.98484 | -0.29101 | 0.4 | 1 | 1.1 | 0.9
235 | 1 | 0 | 0 | 0 | 0 | 1 | 0.98494 | -0.28911 | 0.4 | 1 | 1.1 | 0.9
237 | 1 | 0 | 0 | 0 | 0 | 1 | 0.98456 | -0.2965 | 0.4 | 1 | 1.1 | 0.9
238 | 1 | 0.0013577 | 0.00034026 | 0 | 0 | 1 | 0.98501 | -0.28766 | 0.4 | 1 | 1.1 | 0.9
243 | 1 | 0.00084028 | 0.00021059 | 0 | 0 | 1 | 0.9845 | -0.29766 | 0.4 | 1 | 1.1 | 0.9
240 | 1 | 0.0020375 | 0.00051065 | 0 | 0 | 1 | 0.98313 | -0.32392 | 0.4 | 1 | 1.1 | 0.9
254 | 1 | 0.0012373 | 0.00031008 | 0 | 0 | 1 | 0.98312 | -0.32401 | 0.4 | 1 | 1.1 | 0.9
247 | 1 | 0 | 0 | 0 | 0 | 1 | 0.98538 | -0.28052 | 0.4 | 1 | 1.1 | 0.9
245 | 1 | 0.0020996 | 0.00052621 | 0 | 0 | 1 | 0.98525 | -0.28311 | 0.4 | 1 | 1.1 | 0.9
242 | 1 | 0.0043831 | 0.0010985 | 0 | 0 | 1 | 0.98448 | -0.29802 | 0.4 | 1 | 1.1 | 0.9
244 | 1 | 0.00064023 | 0.00016046 | 0 | 0 | 1 | 0.98446 | -0.29838 | 0.4 | 1 | 1.1 | 0.9
246 | 1 | 0 | 0 | 0 | 0 | 1 | 0.98508 | -0.28639 | 0.4 | 1 | 1.1 | 0.9
248 | 1 | 0 | 0 | 0 | 0 | 1 | 0.98501 | -0.28774 | 0.4 | 1 | 1.1 | 0.9
252 | 1 | 0 | 0 | 0 | 0 | 1 | 0.98537 | -0.28064 | 0.4 | 1 | 1.1 | 0.9
250 | 1 | 0.0002869 | 7.1903e-05 | 0 | 0 | 1 | 0.98537 | -0.28071 | 0.4 | 1 | 1.1 | 0.9
264 | 1 | 0.00058911 | 0.00014764 | 0 | 0 | 1 | 0.98501 | -0.28781 | 0.4 | 1 | 1.1 | 0.9
251 | 1 | 0.0003719 | 9.3207e-05 | 0 | 0 | 1 | 0.98537 | -0.28072 | 0.4 | 1 | 1.1 | 0.9
265 | 1 | 0.00078359 | 0.00019639 | 0 | 0 | 1 | 0.98536 | -0.28086 | 0.4 | 1 | 1.1 | 0.9

## generator_data
GEN_BUS | PG | QG | QMAX | QMIN | VG | MBASE | GEN_STATUS | PMAX | PMIN
212 | 0.24017 | 0.0613 | 10 | -10 | 1 | 100 | 1 | 10 | 0

## branch_data
F_BUS | T_BUS | BR_R | BR_X | BR_B | RATE_A | RATE_B | RATE_C | TAP | SHIFT | BR_STATUS | ANGMIN | ANGMAX | P_in | Q_in | P_out | Q_out
1 | 2 | 2.133 | 1.3651 | 3.5819e-09 | 0 | 0 | 0 | 0 | 0 | 1 | -90 | 90 | -0.0096136 | -0.0024094 | 0.0096157 | 0.0024104
2 | 4 | 1.8773 | 1.2015 | 3.1526e-09 | 0 | 0 | 0 | 0 | 0 | 1 | -90 | 90 | -0.0096157 | -0.0024104 | 0.0096175 | 0.0024113
4 | 5 | 1.5011 | 0.96068 | 2.5207e-09 | 0 | 0 | 0 | 0 | 0 | 1 | -90 | 90 | 0.020483 | 0.0051482 | -0.020476 | -0.0051442
4 | 212 | 6.0209 | 3.8534 | 1.0111e-08 | 0 | 0 | 0 | 0 | 0 | 1 | -90 | 90 | -0.0301 | -0.0075595 | 0.030158 | 0.0075957
5 | 214 | 3.5946 | 2.3005 | 6.0363e-09 | 0 | 0 | 0 | 0 | 0 | 1 | -90 | 90 | 0.0022072 | 0.00055264 | -0.002207 | -0.00055312
5 | 215 | 5.3681 | 3.4356 | 9.0146e-09 | 0 | 0 | 0 | 0 | 0 | 1 | -90 | 90 | 0.018269 | 0.0045915 | -0.01825 | -0.0045802
212 | 211 | 1.607 | 1.0285 | 5.3972e-09 | 0 | 0 | 0 | 0 | 0 | 1 | -90 | 90 | 0.20579 | 0.052646 | -0.20507 | -0.052183
215 | 7 | 4.6577 | 2.9809 | 7.8215e-09 | 0 | 0 | 0 | 0 | 0 | 1 | -90 | 90 | 0.016446 | 0.0041281 | -0.016432 | -0.0041202
6 | 85 | 1.4106 | 0.9028 | 2.3688e-09 | 0 | 0 | 0 | 0 | 0 | 1 | -90 | 90 | 0.0012427 | 0.00031122 | -0.0012427 | -0.00031144
6 | 83 | 1.4292 | 0.91469 | 2.4e-09 | 0 | 0 | 0 | 0 | 0 | 1 | -90 | 90 | -0.0012427 | -0.00031122 | 0.0012427 | 0.000311
83 | 84 | 1.9296 | 1.235 | 3.2403e-09 | 0 | 0 | 0 | 0 | 0 | 1 | -90 | 90 | -0.004144 | -0.0010381 | 0.0041444 | 0.001038
7 | 8 | 9.6681 | 6.1876 | 1.6235e-08 | 0 | 0 | 0 | 0 | 0 | 1 | -90 | 90 | 0.010857 | 0.0027251 | -0.010845 | -0.0027189
7 | 9 | 20.3917 | 13.0507 | 3.4243e-08 | 0 | 0 | 0 | 0 | 0 | 1 | -90 | 90 | 0.0055747 | 0.0013951 | -0.0055679 | -0.0013942
8 | 73 | 4.4406 | 2.842 | 7.457e-09 | 0 | 0 | 0 | 0 | 0 | 1 | -90 | 90 | 0.010845 | 0.0027189 | -0.01084 | -0.002716
9 | 165 | 4.6422 | 2.971 | 7.7955e-09 | 0 | 0 | 0 | 0 | 0 | 1 | -90 | 90 | 0.0055679 | 0.0013942 | -0.0055664 | -0.0013939
73 | 84 | 0.21834 | 0.13974 | 3.6665e-10 | 0 | 0 | 0 | 0 | 0 | 1 | -90 | 90 | 0.0055642 | 0.0013939 | -0.0055641 | -0.0013939
165 | 164 | 0.098221 | 0.062862 | 1.6494e-10 | 0 | 0 | 0 | 0 | 0 | 1 | -90 | 90 | 0.0045496 | 0.0011391 | -0.0045496 | -0.0011391
36 | 253 | 1.8952 | 1.2129 | 3.1826e-09 | 0 | 0 | 0 | 0 | 0 | 1 | -90 | 90 | 0.003669 | 0.00091936 | -0.0036687 | -0.00091949
36 | 249 | 6.853 | 4.3859 | 1.1508e-08 | 0 | 0 | 0 | 0 | 0 | 1 | -90 | 90 | -0.0041529 | -0.0010398 | 0.0041542 | 0.0010395
36 | 44 | 3.1467 | 2.0139 | 5.2841e-09 | 0 | 0 | 0 | 0 | 0 | 1 | -90 | 90 | 0.00048386 | 0.00012042 | -0.00048385 | -0.00012092
249 | 246 | 1.0059 | 0.64377 | 1.6892e-09 | 0 | 0 | 0 | 0 | 0 | 1 | -90 | 90 | -0.004934 | -0.0012349 | 0.0049342 | 0.0012349
44 | 262 | 2.1177 | 1.3554 | 3.5562e-09 | 0 | 0 | 0 | 0 | 0 | 1 | -90 | 90 | 0.00048385 | 0.00012092 | -0.00048384 | -0.00012126
71 | 72 | 7.9368 | 5.0795 | 1.3328e-08 | 0 | 0 | 0 | 0 | 0 | 1 | -90 | 90 | -0.0054824 | -0.001374 | 0.005485 | 0.0013744
72 | 75 | 0.34758 | 0.22245 | 5.8368e-10 | 0 | 0 | 0 | 0 | 0 | 1 | -90 | 90 | -0.005485 | -0.0013744 | 0.0054851 | 0.0013744
75 | 81 | 0.63547 | 0.4067 | 1.0671e-09 | 0 | 0 | 0 | 0 | 0 | 1 | -90 | 90 | -0.094464 | -0.023914 | 0.094525 | 0.023953
75 | 77 | 2.0729 | 1.3267 | 3.4809e-09 | 0 | 0 | 0 | 0 | 0 | 1 | -90 | 90 | 0.088979 | 0.022539 | -0.088802 | -0.022426
81 | 210 | 0.73855 | 0.47267 | 2.4805e-09 | 0 | 0 | 0 | 0 | 0 | 1 | -90 | 90 | -0.19947 | -0.050633 | 0.19979 | 0.050835
81 | 209 | 0.35655 | 0.22819 | 5.9874e-10 | 0 | 0 | 0 | 0 | 0 | 1 | -90 | 90 | 0.10494 | 0.026681 | -0.1049 | -0.026654
77 | 78 | 1.321 | 0.84544 | 2.2183e-09 | 0 | 0 | 0 | 0 | 0 | 1 | -90 | 90 | 0.081868 | 0.020688 | -0.081772 | -0.020627
78 | 79 | 4.7505 | 3.0403 | 7.9773e-09 | 0 | 0 | 0 | 0 | 0 | 1 | -90 | 90 | 0.081772 | 0.020627 | -0.081427 | -0.020408
79 | 213 | 2.0855 | 1.3347 | 3.5022e-09 | 0 | 0 | 0 | 0 | 0 | 1 | -90 | 90 | 0.0037172 | 0.00093142 | -0.0037169 | -0.00093156
210 | 211 | 0.14444 | 0.09244 | 4.851e-10 | 0 | 0 | 0 | 0 | 0 | 1 | -90 | 90 | -0.19979 | -0.050835 | 0.19985 | 0.050875
209 | 208 | 1.5133 | 0.96849 | 2.5412e-09 | 0 | 0 | 0 | 0 | 0 | 1 | -90 | 90 | 0.10161 | 0.025828 | -0.10144 | -0.025721
163 | 164 | 1.8166 | 1.1626 | 3.0506e-09 | 0 | 0 | 0 | 0 | 0 | 1 | -90 | 90 | -0.0041081 | -0.0010286 | 0.0041084 | 0.0010285
163 | 168 | 3.2887 | 2.1047 | 5.5226e-09 | 0 | 0 | 0 | 0 | 0 | 1 | -90 | 90 | 0.0038291 | 0.00095871 | -0.0038286 | -0.00095893
168 | 169 | 0.91861 | 0.58791 | 1.5426e-09 | 0 | 0 | 0 | 0 | 0 | 1 | -90 | 90 | 0.0010885 | 0.00027265 | -0.0010885 | -0.00027279
168 | 166 | 1.1255 | 0.72034 | 1.8901e-09 | 0 | 0 | 0 | 0 | 0 | 1 | -90 | 90 | 0.0010249 | 0.0002564 | -0.0010249 | -0.00025658
166 | 167 | 1.7358 | 1.1109 | 2.9149e-09 | 0 | 0 | 0 | 0 | 0 | 1 | -90 | 90 | 0.00050105 | 0.00012529 | -0.00050105 | -0.00012557
187 | 188 | 3.3277 | 2.1297 | 5.5881e-09 | 0 | 0 | 0 | 0 | 0 | 1 | -90 | 90 | -0.002325 | -0.0005827 | 0.0023252 | 0.00058228
188 | 189 | 1.8505 | 1.1843 | 3.1075e-09 | 0 | 0 | 0 | 0 | 0 | 1 | -90 | 90 | -0.0049338 | -0.0012361 | 0.0049343 | 0.0012361
189 | 190 | 1.869 | 1.1962 | 3.1386e-09 | 0 | 0 | 0 | 0 | 0 | 1 | -90 | 90 | 0.010308 | 0.0025834 | -0.010306 | -0.0025824
189 | 191 | 1.8095 | 1.1581 | 3.0386e-09 | 0 | 0 | 0 | 0 | 0 | 1 | -90 | 90 | -0.015242 | -0.0038195 | 0.015247 | 0.0038221
190 | 192 | 1.8069 | 1.1564 | 3.0342e-09 | 0 | 0 | 0 | 0 | 0 | 1 | -90 | 90 | 0.0040515 | 0.0010148 | -0.0040511 | -0.0010149
191 | 198 | 3.962 | 2.5357 | 6.6532e-09 | 0 | 0 | 0 | 0 | 0 | 1 | -90 | 90 | -0.017569 | -0.004404 | 0.017582 | 0.0044118
192 | 193 | 1.3096 | 0.83815 | 2.1992e-09 | 0 | 0 | 0 | 0 | 0 | 1 | -90 | 90 | 0.0026502 | 0.00066402 | -0.0026501 | -0.00066417
192 | 194 | 1.4876 | 0.95204 | 2.498e-09 | 0 | 0 | 0 | 0 | 0 | 1 | -90 | 90 | 0.001401 | 0.00035089 | -0.0014009 | -0.00035111
198 | 202 | 1.456 | 0.93185 | 2.445e-09 | 0 | 0 | 0 | 0 | 0 | 1 | -90 | 90 | -0.098862 | -0.024994 | 0.099016 | 0.025093
198 | 196 | 0.78695 | 0.50365 | 1.3215e-09 | 0 | 0 | 0 | 0 | 0 | 1 | -90 | 90 | 0.08128 | 0.020583 | -0.081223 | -0.020547
195 | 196 | 1.7373 | 1.1119 | 2.9174e-09 | 0 | 0 | 0 | 0 | 0 | 1 | -90 | 90 | -0.015354 | -0.003849 | 0.015359 | 0.0038515
195 | 197 | 4.2481 | 2.7188 | 7.1336e-09 | 0 | 0 | 0 | 0 | 0 | 1 | -90 | 90 | 0.0078444 | 0.0019668 | -0.0078415 | -0.0019657
196 | 199 | 2.0764 | 1.3289 | 3.4868e-09 | 0 | 0 | 0 | 0 | 0 | 1 | -90 | 90 | 0.065865 | 0.016695 | -0.065767 | -0.016633
197 | 200 | 4.3787 | 2.8024 | 7.353e-09 | 0 | 0 | 0 | 0 | 0 | 1 | -90 | 90 | 0.0078415 | 0.0019657 | -0.0078386 | -0.0019645
199 | 206 | 3.8548 | 2.467 | 6.4732e-09 | 0 | 0 | 0 | 0 | 0 | 1 | -90 | 90 | 0.044669 | 0.011338 | -0.044585 | -0.011285
199 | 203 | 1.4448 | 0.92464 | 2.4261e-09 | 0 | 0 | 0 | 0 | 0 | 1 | -90 | 90 | 0.021097 | 0.0052944 | -0.02109 | -0.0052902
200 | 201 | 0.50933 | 0.32597 | 8.553e-10 | 0 | 0 | 0 | 0 | 0 | 1 | -90 | 90 | 0.0055503 | 0.001391 | -0.0055501 | -0.001391
202 | 208 | 0.49398 | 0.31615 | 8.2952e-10 | 0 | 0 | 0 | 0 | 0 | 1 | -90 | 90 | -0.099016 | -0.025093 | 0.099069 | 0.025127
206 | 239 | 3.7975 | 2.4304 | 6.377e-09 | 0 | 0 | 0 | 0 | 0 | 1 | -90 | 90 | 0.043951 | 0.011126 | -0.04387 | -0.011075
203 | 204 | 1.7161 | 1.0983 | 2.8818e-09 | 0 | 0 | 0 | 0 | 0 | 1 | -90 | 90 | 0.020424 | 0.0051233 | -0.020417 | -0.0051185
204 | 205 | 2.0059 | 1.2837 | 3.3684e-09 | 0 | 0 | 0 | 0 | 0 | 1 | -90 | 90 | 0.020096 | 0.0050381 | -0.020087 | -0.0050328
205 | 207 | 1.384 | 0.88578 | 2.3241e-09 | 0 | 0 | 0 | 0 | 0 | 1 | -90 | 90 | 0.019175 | 0.0048041 | -0.019169 | -0.0048008
207 | 241 | 2.3619 | 1.5116 | 3.9662e-09 | 0 | 0 | 0 | 0 | 0 | 1 | -90 | 90 | 0.0090697 | 0.0022693 | -0.0090675 | -0.0022683
207 | 236 | 2.9587 | 1.8936 | 4.9684e-09 | 0 | 0 | 0 | 0 | 0 | 1 | -90 | 90 | 0.010099 | 0.0025315 | -0.010096 | -0.0025299
239 | 240 | 2.9085 | 1.8614 | 4.8842e-09 | 0 | 0 | 0 | 0 | 0 | 1 | -90 | 90 | 0.0032751 | 0.00082044 | -0.0032747 | -0.00082069
239 | 225 | 6.8437 | 4.38 | 1.1492e-08 | 0 | 0 | 0 | 0 | 0 | 1 | -90 | 90 | 0.040595 | 0.010255 | -0.040471 | -0.010177
241 | 247 | 2.6759 | 1.7126 | 4.4936e-09 | 0 | 0 | 0 | 0 | 0 | 1 | -90 | 90 | 0.0014425 | 0.00036058 | -0.0014424 | -0.00036098
241 | 245 | 1.9865 | 1.2713 | 3.3358e-09 | 0 | 0 | 0 | 0 | 0 | 1 | -90 | 90 | 0.0076251 | 0.0019077 | -0.0076238 | -0.0019072
236 | 238 | 2.6244 | 1.6796 | 4.407e-09 | 0 | 0 | 0 | 0 | 0 | 1 | -90 | 90 | 0.010096 | 0.0025299 | -0.010093 | -0.0025285
216 | 217 | 0.1425 | 0.0912 | 2.393e-10 | 0 | 0 | 0 | 0 | 0 | 1 | -90 | 90 | -0.0074943 | -0.0018783 | 0.0074944 | 0.0018784
217 | 218 | 1.2353 | 0.79059 | 2.0744e-09 | 0 | 0 | 0 | 0 | 0 | 1 | -90 | 90 | -0.010607 | -0.0026586 | 0.010609 | 0.0026594
218 | 219 | 0.5936 | 0.37991 | 9.9682e-10 | 0 | 0 | 0 | 0 | 0 | 1 | -90 | 90 | -0.011917 | -0.0029871 | 0.011918 | 0.0029876
219 | 220 | 1.7934 | 1.1478 | 3.0115e-09 | 0 | 0 | 0 | 0 | 0 | 1 | -90 | 90 | -0.011918 | -0.0029876 | 0.01192 | 0.0029891
220 | 223 | 1.7044 | 1.0908 | 2.8621e-09 | 0 | 0 | 0 | 0 | 0 | 1 | -90 | 90 | 0.021529 | 0.0054032 | -0.02152 | -0.0053978
220 | 221 | 0.82173 | 0.52591 | 1.3799e-09 | 0 | 0 | 0 | 0 | 0 | 1 | -90 | 90 | -0.033449 | -0.0083923 | 0.03346 | 0.0083987
223 | 226 | 2.7064 | 1.7321 | 4.5447e-09 | 0 | 0 | 0 | 0 | 0 | 1 | -90 | 90 | 0.01752 | 0.0043953 | -0.017511 | -0.0043898
221 | 222 | 2.0194 | 1.2924 | 3.3911e-09 | 0 | 0 | 0 | 0 | 0 | 1 | -90 | 90 | -0.036605 | -0.0091871 | 0.036635 | 0.009206
222 | 224 | 2.3056 | 1.4756 | 3.8717e-09 | 0 | 0 | 0 | 0 | 0 | 1 | -90 | 90 | 0.0022664 | 0.00056772 | -0.0022663 | -0.00056801
222 | 225 | 1.5719 | 1.006 | 2.6396e-09 | 0 | 0 | 0 | 0 | 0 | 1 | -90 | 90 | -0.038902 | -0.0097736 | 0.038928 | 0.0097903
225 | 258 | 0.70821 | 0.45326 | 1.1893e-09 | 0 | 0 | 0 | 0 | 0 | 1 | -90 | 90 | 0.001543 | 0.00038662 | -0.001543 | -0.00038672
226 | 227 | 0.78669 | 0.50348 | 1.3211e-09 | 0 | 0 | 0 | 0 | 0 | 1 | -90 | 90 | 0.013206 | 0.0033108 | -0.013204 | -0.00331
227 | 228 | 1.2345 | 0.79006 | 2.073e-09 | 0 | 0 | 0 | 0 | 0 | 1 | -90 | 90 | 0.010798 | 0.002707 | -0.010797 | -0.0027062
228 | 229 | 1.4351 | 0.91847 | 2.4099e-09 | 0 | 0 | 0 | 0 | 0 | 1 | -90 | 90 | 0.0081882 | 0.0020524 | -0.0081871 | -0.0020519
229 | 230 | 0.56523 | 0.36175 | 9.4918e-10 | 0 | 0 | 0 | 0 | 0 | 1 | -90 | 90 | 0.0064549 | 0.0016178 | -0.0064547 | -0.0016177
230 | 231 | 1.2784 | 0.81819 | 2.1468e-09 | 0 | 0 | 0 | 0 | 0 | 1 | -90 | 90 | 0.0046023 | 0.0011534 | -0.004602 | -0.0011534
233 | 234 | 2.562 | 1.6397 | 4.3024e-09 | 0 | 0 | 0 | 0 | 0 | 1 | -90 | 90 | 0.00037941 | 9.4674e-05 | -0.0003794 | -9.5089e-05
233 | 235 | 2.5313 | 1.62 | 4.2508e-09 | 0 | 0 | 0 | 0 | 0 | 1 | -90 | 90 | -0.0028685 | -0.00071852 | 0.0028688 | 0.00071825
235 | 237 | 5.4724 | 3.5023 | 9.1897e-09 | 0 | 0 | 0 | 0 | 0 | 1 | -90 | 90 | 0.0058661 | 0.0014697 | -0.005864 | -0.0014693
235 | 238 | 0.72308 | 0.46277 | 1.2142e-09 | 0 | 0 | 0 | 0 | 0 | 1 | -90 | 90 | -0.0087348 | -0.0021879 | 0.0087354 | 0.0021882
237 | 243 | 0.8653 | 0.55379 | 1.4531e-09 | 0 | 0 | 0 | 0 | 0 | 1 | -90 | 90 | 0.005864 | 0.0014693 | -0.0058637 | -0.0014692
243 | 242 | 0.31102 | 0.19905 | 5.2229e-10 | 0 | 0 | 0 | 0 | 0 | 1 | -90 | 90 | 0.0050234 | 0.0012586 | -0.0050233 | -0.0012586
240 | 254 | 0.31318 | 0.20043 | 5.2591e-10 | 0 | 0 | 0 | 0 | 0 | 1 | -90 | 90 | 0.0012372 | 0.00031004 | -0.0012372 | -0.00031009
247 | 252 | 0.69469 | 0.4446 | 1.1666e-09 | 0 | 0 | 0 | 0 | 0 | 1 | -90 | 90 | 0.0007836 | 0.00019608 | -0.0007836 | -0.0001962
247 | 250 | 1.2684 | 0.81175 | 2.1299e-09 | 0 | 0 | 0 | 0 | 0 | 1 | -90 | 90 | 0.0006588 | 0.00016489 | -0.00065879 | -0.0001651
245 | 246 | 2.5726 | 1.6465 | 4.3201e-09 | 0 | 0 | 0 | 0 | 0 | 1 | -90 | 90 | 0.0055242 | 0.001381 | -0.0055234 | -0.0013809
242 | 244 | 2.4443 | 1.5644 | 4.1047e-09 | 0 | 0 | 0 | 0 | 0 | 1 | -90 | 90 | 0.00064024 | 0.00016007 | -0.00064023 | -0.00016046
246 | 248 | 9.9741 | 6.3834 | 1.6749e-08 | 0 | 0 | 0 | 0 | 0 | 1 | -90 | 90 | 0.00058915 | 0.00014597 | -0.00058911 | -0.00014757
248 | 264 | 0.49445 | 0.31645 | 8.3032e-10 | 0 | 0 | 0 | 0 | 0 | 1 | -90 | 90 | 0.00058911 | 0.00014757 | -0.00058911 | -0.00014765
252 | 265 | 1.2187 | 0.77995 | 2.0465e-09 | 0 | 0 | 0 | 0 | 0 | 1 | -90 | 90 | 0.0007836 | 0.0001962 | -0.00078359 | -0.00019639
250 | 251 | 0.088083 | 0.056373 | 1.4792e-10 | 0 | 0 | 0 | 0 | 0 | 1 | -90 | 90 | 0.0003719 | 9.3194e-05 | -0.0003719 | -9.3208e-05