## bus_data
BUS_I | BUS_TYPE | Pd | Qd | Gs | Bs | area | Vm | Va | baseKV | zone | Vmax | Vmin
10 | 1 | 0 | 0 | 0 | 0 | 1 | 0.9866 | -0.25716 | 0.4 | 1 | 1.1 | 0.9
129 | 1 | 0 | 0 | 0 | 0 | 1 | 0.9859 | -0.27069 | 0.4 | 1 | 1.1 | 0.9
159 | 1 | 0.00076571 | 0.00019191 | 0 | 0 | 1 | 0.98731 | -0.24343 | 0.4 | 1 | 1.1 | 0.9
47 | 1 | 0.0028063 | 0.00070332 | 0 | 0 | 1 | 0.97282 | -0.5266 | 0.4 | 1 | 1.1 | 0.9
48 | 1 | 0 | 0 | 0 | 0 | 1 | 0.97288 | -0.5254 | 0.4 | 1 | 1.1 | 0.9
49 | 1 | 0.00045475 | 0.00011397 | 0 | 0 | 1 | 0.97282 | -0.52672 | 0.4 | 1 | 1.1 | 0.9
50 | 1 | 0.0010813 | 0.000271 | 0 | 0 | 1 | 0.97302 | -0.52263 | 0.4 | 1 | 1.1 | 0.9
51 | 1 | 0 | 0 | 0 | 0 | 1 | 0.97271 | -0.5289 | 0.4 | 1 | 1.1 | 0.9
63 | 1 | 0.00058725 | 0.00014718 | 0 | 0 | 1 | 0.97511 | -0.48153 | 0.4 | 1 | 1.1 | 0.9
52 | 1 | 0.0011182 | 0.00028024 | 0 | 0 | 1 | 0.972 | -0.54284 | 0.4 | 1 | 1.1 | 0.9
55 | 1 | 0 | 0 | 0 | 0 | 1 | 0.97049 | -0.57275 | 0.4 | 1 | 1.1 | 0.9
53 | 1 | 0.0020723 | 0.00051937 | 0 | 0 | 1 | 0.97033 | -0.57605 | 0.4 | 1 | 1.1 | 0.9
54 | 1 | 0.0013897 | 0.0003483 | 0 | 0 | 1 | 0.97028 | -0.57686 | 0.4 | 1 | 1.1 | 0.9
57 | 1 | 0.0022181 | 0.00055591 | 0 | 0 | 1 | 0.97047 | -0.57312 | 0.4 | 1 | 1.1 | 0.9
58 | 1 | 0.0016743 | 0.00041962 | 0 | 0 | 1 | 0.98088 | -0.36836 | 0.4 | 1 | 1.1 | 0.9
59 | 1 | 0.0032776 | 0.00082144 | 0 | 0 | 1 | 0.98087 | -0.36862 | 0.4 | 1 | 1.1 | 0.9
60 | 1 | 0 | 0 | 0 | 0 | 1 | 0.98094 | -0.36718 | 0.4 | 1 | 1.1 | 0.9
61 | 1 | 0 | 0 | 0 | 0 | 1 | 0.98002 | -0.38523 | 0.4 | 1 | 1.1 | 0.9
62 | 1 | 0.0017036 | 0.00042697 | 0 | 0 | 1 | 0.98352 | -0.31693 | 0.4 | 1 | 1.1 | 0.9
67 | 1 | 0.00033351 | 8.3586e-05 | 0 | 0 | 1 | 0.97967 | -0.39206 | 0.4 | 1 | 1.1 | 0.9
66 | 1 | 0.0023697 | 0.00059389 | 0 | 0 | 1 | 0.97901 | -0.40503 | 0.4 | 1 | 1.1 | 0.9
141 | 1 | 0.0016311 | 0.00040878 | 0 | 0 | 1 | 0.98395 | -0.30855 | 0.4 | 1 | 1.1 | 0.9
64 | 1 | 0.00035094 | 8.7954e-05 | 0 | 0 | 1 | 0.9751 | -0.48163 | 0.4 | 1 | 1.1 | 0.9
65 | 1 | 0 | 0 | 0 | 0 | 1 | 0.97573 | -0.46922 | 0.4 | 1 | 1.1 | 0.9
68 | 1 | 0.00046988 | 0.00011776 | 0 | 0 | 1 | 0.97965 | -0.39254 | 0.4 | 1 | 1.1 | 0.9
69 | 1 | 0.00055556 | 0.00013924 | 0 | 0 | 1 | 0.97933 | -0.39887 | 0.4 | 1 | 1.1 | 0.9
70 | 1 | 0.0012731 | 0.00031908 | 0 | 0 | 1 | 0.97921 | -0.40109 | 0.4 | 1 | 1.1 | 0.9
179 | 1 | 0 | 0 | 0 | 0 | 1 | 0.97915 | -0.40242 | 0.4 | 1 | 1.1 | 0.9
74 | 1 | 0.014544 | 0.0036451 | 0 | 0 | 1 | 0.98806 | -0.22906 | 0.4 | 1 | 1.1 | 0.9
150 | 1 | 0.00088601 | 0.00022205 | 0 | 0 | 1 | 0.98964 | -0.19849 | 0.4 | 1 | 1.1 | 0.9
86 | 1 | 0.00422 | 0.0010576 | 0 | 0 | 1 | 0.9828 | -0.33139 | 0.4 | 1 | 1.1 | 0.9
261 | 1 | 0.0038118 | 0.00095534 | 0 | 0 | 1 | 0.98336 | -0.32045 | 0.4 | 1 | 1.1 | 0.9
87 | 1 | 0.0044247 | 0.0011089 | 0 | 0 | 1 | 0.98095 | -0.36747 | 0.4 | 1 | 1.1 | 0.9
88 | 1 | 0 | 0 | 0 | 0 | 1 | 0.98126 | -0.36135 | 0.4 | 1 | 1.1 | 0.9
89 | 1 | 0 | 0 | 0 | 0 | 1 | 0.98042 | -0.37803 | 0.4 | 1 | 1.1 | 0.9
90 | 1 | 0.0042193 | 0.0010575 | 0 | 0 | 1 | 0.98077 | -0.37109 | 0.4 | 1 | 1.1 | 0.9
91 | 1 | 0.003666 | 0.00091877 | 0 | 0 | 1 | 0.98256 | -0.33603 | 0.4 | 1 | 1.1 | 0.9
92 | 1 | 0.0028611 | 0.00071706 | 0 | 0 | 1 | 0.97989 | -0.38844 | 0.4 | 1 | 1.1 | 0.9
97 | 1 | 0.0045964 | 0.001152 | 0 | 0 | 1 | 0.98414 | -0.30501 | 0.4 | 1 | 1.1 | 0.9
94 | 1 | 0.0060065 | 0.0015054 | 0 | 0 | 1 | 0.98368 | -0.31415 | 0.4 | 1 | 1.1 | 0.9
95 | 1 | 0 | 0 | 0 | 0 | 1 | 0.98382 | -0.31143 | 0.4 | 1 | 1.1 | 0.9
96 | 1 | 0.0048793 | 0.0012229 | 0 | 0 | 1 | 0.98398 | -0.30821 | 0.4 | 1 | 1.1 | 0.9
114 | 1 | 0.00077284 | 0.00019369 | 0 | 0 | 1 | 0.98418 | -0.30436 | 0.4 | 1 | 1.1 | 0.9
98 | 1 | 0.001382 | 0.00034636 | 0 | 0 | 1 | 0.98536 | -0.28132 | 0.4 | 1 | 1.1 | 0.9
99 | 1 | 0.00036878 | 9.2424e-05 | 0 | 0 | 1 | 0.98568 | -0.275 | 0.4 | 1 | 1.1 | 0.9
111 | 1 | 0 | 0 | 0 | 0 | 1 | 0.98595 | -0.26983 | 0.4 | 1 | 1.1 | 0.9
100 | 1 | 0.0037788 | 0.00094705 | 0 | 0 | 1 | 0.98479 | -0.29248 | 0.4 | 1 | 1.1 | 0.9
101 | 1 | 0.0038136 | 0.00095578 | 0 | 0 | 1 | 0.98483 | -0.29157 | 0.4 | 1 | 1.1 | 0.9
102 | 1 | 0.0034061 | 0.00085366 | 0 | 0 | 1 | 0.98493 | -0.2898 | 0.4 | 1 | 1.1 | 0.9
110 | 1 | 0.00034884 | 8.7427e-05 | 0 | 0 | 1 | 0.9851 | -0.28634 | 0.4 | 1 | 1.1 | 0.9
103 | 1 | 0 | 0 | 0 | 0 | 1 | 0.98515 | -0.28534 | 0.4 | 1 | 1.1 | 0.9
106 | 1 | 0 | 0 | 0 | 0 | 1 | 0.98536 | -0.28127 | 0.4 | 1 | 1.1 | 0.9
104 | 1 | 0 | 0 | 0 | 0 | 1 | 0.99382 | -0.11799 | 0.4 | 1 | 1.1 | 0.9
132 | 1 | 0.005225 | 0.0013095 | 0 | 0 | 1 | 0.99367 | -0.12078 | 0.4 | 1 | 1.1 | 0.9
105 | 1 | 0 | 0 | 0 | 0 | 1 | 0.99405 | -0.11358 | 0.4 | 1 | 1.1 | 0.9
130 | 1 | 0.0030677 | 0.00076883 | 0 | 0 | 1 | 0.99375 | -0.11921 | 0.4 | 1 | 1.1 | 0.9
107 | 1 | 0 | 0 | 0 | 0 | 1 | 0.99648 | -0.067014 | 0.4 | 1 | 1.1 | 0.9
137 | 1 | 0 | 0 | 0 | 0 | 1 | 0.992 | -0.15282 | 0.4 | 1 | 1.1 | 0.9
126 | 1 | 0.004309 | 0.0010799 | 0 | 0 | 1 | 0.99648 | -0.066937 | 0.4 | 1 | 1.1 | 0.9
127 | 1 | 0.0079143 | 0.0019835 | 0 | 0 | 1 | 0.99618 | -0.072753 | 0.4 | 1 | 1.1 | 0.9
108 | 1 | 0 | 0 | 0 | 0 | 1 | 0.99226 | -0.14777 | 0.4 | 1 | 1.1 | 0.9
120 | 1 | 0.010316 | 0.0025854 | 0 | 0 | 1 | 0.99317 | -0.13038 | 0.4 | 1 | 1.1 | 0.9
109 | 1 | 0 | 0 | 0 | 0 | 1 | 0.98821 | -0.2259 | 0.4 | 1 | 1.1 | 0.9
119 | 1 | 0.0037409 | 0.00093757 | 0 | 0 | 1 | 0.9922 | -0.14902 | 0.4 | 1 | 1.1 | 0.9
118 | 1 | 0.0057416 | 0.001439 | 0 | 0 | 1 | 0.98818 | -0.22648 | 0.4 | 1 | 1.1 | 0.9
113 | 1 | 0 | 0 | 0 | 0 | 1 | 0.98544 | -0.27984 | 0.4 | 1 | 1.1 | 0.9
112 | 1 | 0 | 0 | 0 | 0 | 1 | 0.98457 | -0.29667 | 0.4 | 1 | 1.1 | 0.9
133 | 1 | 0.0022294 | 0.00055874 | 0 | 0 | 1 | 0.98426 | -0.30267 | 0.4 | 1 | 1.1 | 0.9
134 | 1 | 0.0023314 | 0.00058429 | 0 | 0 | 1 | 0.98465 | -0.29511 | 0.4 | 1 | 1.1 | 0.9
117 | 1 | 0.0046242 | 0.0011589 | 0 | 0 | 1 | 0.98533 | -0.28194 | 0.4 | 1 | 1.1 | 0.9
115 | 1 | 0.0019007 | 0.00047637 | 0 | 0 | 1 | 0.98502 | -0.28792 | 0.4 | 1 | 1.1 | 0.9
116 | 1 | 0.015804 | 0.0039609 | 0 | 0 | 1 | 0.98477 | -0.29291 | 0.4 | 1 | 1.1 | 0.9
257 | 1 | 0.0028284 | 0.00070886 | 0 | 0 | 1 | 0.98526 | -0.28332 | 0.4 | 1 | 1.1 | 0.9
121 | 1 | 0.0031226 | 0.00078259 | 0 | 0 | 1 | 0.99339 | -0.1261 | 0.4 | 1 | 1.1 | 0.9
122 | 1 | 0.0014676 | 0.00036781 | 0 | 0 | 1 | 0.99448 | -0.10526 | 0.4 | 1 | 1.1 | 0.9
123 | 1 | 0 | 0 | 0 | 0 | 1 | 0.99674 | -0.062034 | 0.4 | 1 | 1.1 | 0.9
124 | 1 | 0.006872 | 0.0017223 | 0 | 0 | 1 | 0.99808 | -0.03657 | 0.4 | 1 | 1.1 | 0.9
125 | 3 | 0.010653 | 0.00267 | 0 | 0 | 1 | 1 | 0 | 0.4 | 1 | 1.1 | 0.9
128 | 1 | 0 | 0 | 0 | 0 | 1 | 0.98546 | -0.27938 | 0.4 | 1 | 1.1 | 0.9
173 | 1 | 0.00091381 | 0.00022902 | 0 | 0 | 1 | 0.98559 | -0.27671 | 0.4 | 1 | 1.1 | 0.9
172 | 1 | 0.0015322 | 0.000384 | 0 | 0 | 1 | 0.9852 | -0.28432 | 0.4 | 1 | 1.1 | 0.9
175 | 1 | 0 | 0 | 0 | 0 | 1 | 0.98587 | -0.27128 | 0.4 | 1 | 1.1 | 0.9
174 | 1 | 0.0023057 | 0.00057786 | 0 | 0 | 1 | 0.9857 | -0.27472 | 0.4 | 1 | 1.1 | 0.9
131 | 1 | 0.001167 | 0.00029248 | 0 | 0 | 1 | 0.99374 | -0.11951 | 0.4 | 1 | 1.1 | 0.9
140 | 1 | 0.001215 | 0.00030451 | 0 | 0 | 1 | 0.98405 | -0.30669 | 0.4 | 1 | 1.1 | 0.9
142 | 1 | 0.00062025 | 0.00015545 | 0 | 0 | 1 | 0.98472 | -0.29357 | 0.4 | 1 | 1.1 | 0.9
135 | 1 | 0.0026498 | 0.0006641 | 0 | 0 | 1 | 0.99168 | -0.1591 | 0.4 | 1 | 1.1 | 0.9
136 | 1 | 0 | 0 | 0 | 0 | 1 | 0.99144 | -0.16364 | 0.4 | 1 | 1.1 | 0.9
138 | 1 | 0.0028612 | 0.00071709 | 0 | 0 | 1 | 0.99118 | -0.16861 | 0.4 | 1 | 1.1 | 0.9
139 | 1 | 0.0076056 | 0.0019061 | 0 | 0 | 1 | 0.99192 | -0.15442 | 0.4 | 1 | 1.1 | 0.9
144 | 1 | 0.0015772 | 0.00039529 | 0 | 0 | 1 | 0.99078 | -0.17641 | 0.4 | 1 | 1.1 | 0.9
143 | 1 | 0.00043882 | 0.00010998 | 0 | 0 | 1 | 0.98479 | -0.29225 | 0.4 | 1 | 1.1 | 0.9
171 | 1 | 0.0010167 | 0.0002548 | 0 | 0 | 1 | 0.98498 | -0.28865 | 0.4 | 1 | 1.1 | 0.9
145 | 1 | 0.00096462 | 0.00024176 | 0 | 0 | 1 | 0.99069 | -0.17809 | 0.4 | 1 | 1.1 | 0.9
146 | 1 | 0.0012978 | 0.00032525 | 0 | 0 | 1 | 0.99043 | -0.18313 | 0.4 | 1 | 1.1 | 0.9
147 | 1 | 0.0013574 | 0.00034019 | 0 | 0 | 1 | 0.99021 | -0.1874 | 0.4 | 1 | 1.1 | 0.9
148 | 1 | 0.0029512 | 0.00073965 | 0 | 0 | 1 | 0.99008 | -0.18996 | 0.4 | 1 | 1.1 | 0.9
149 | 1 | 0 | 0 | 0 | 0 | 1 | 0.98986 | -0.1942 | 0.4 | 1 | 1.1 | 0.9
151 | 1 | 0 | 0 | 0 | 0 | 1 | 0.98972 | -0.19694 | 0.4 | 1 | 1.1 | 0.9
161 | 1 | 0 | 0 | 0 | 0 | 1 | 0.98926 | -0.20583 | 0.4 | 1 | 1.1 | 0.9
170 | 1 | 0.0017633 | 0.00044193 | 0 | 0 | 1 | 0.98969 | -0.19735 | 0.4 | 1 | 1.1 | 0.9
152 | 1 | 0.00071412 | 0.00017898 | 0 | 0 | 1 | 0.98857 | -0.21907 | 0.4 | 1 | 1.1 | 0.9
153 | 1 | 0.010514 | 0.0026351 | 0 | 0 | 1 | 0.9889 | -0.21268 | 0.4 | 1 | 1.1 | 0.9
154 | 1 | 0 | 0 | 0 | 0 | 1 | 0.98821 | -0.226 | 0.4 | 1 | 1.1 | 0.9
155 | 1 | 0.0012896 | 0.0003232 | 0 | 0 | 1 | 0.989 | -0.21075 | 0.4 | 1 | 1.1 | 0.9
156 | 1 | 0.0011741 | 0.00029426 | 0 | 0 | 1 | 0.9882 | -0.22628 | 0.4 | 1 | 1.1 | 0.9
157 | 1 | 0.0017567 | 0.00044026 | 0 | 0 | 1 | 0.98786 | -0.23282 | 0.4 | 1 | 1.1 | 0.9
160 | 1 | 0.0012968 | 0.00032501 | 0 | 0 | 1 | 0.9891 | -0.20891 | 0.4 | 1 | 1.1 | 0.9
158 | 1 | 0.00074786 | 0.00018743 | 0 | 0 | 1 | 0.98756 | -0.2385 | 0.4 | 1 | 1.1 | 0.9
162 | 1 | 0.00031298 | 7.8441e-05 | 0 | 0 | 1 | 0.98925 | -0.20595 | 0.4 | 1 | 1.1 | 0.9
177 | 1 | 0.00076639 | 0.00019208 | 0 | 0 | 1 | 0.98583 | -0.2722 | 0.4 | 1 | 1.1 | 0.9
176 | 1 | 0.00087709 | 0.00021982 | 0 | 0 | 1 | 0.98586 | -0.27149 | 0.4 | 1 | 1.1 | 0.9
178 | 1 | 0.00084329 | 0.00021135 | 0 | 0 | 1 | 0.97914 | -0.40265 | 0.4 | 1 | 1.1 | 0.9

## generator_data
GEN_BUS | PG | QG | QMAX | QMIN | VG | MBASE | GEN_STATUS | PMAX | PMIN
125 | 0.24159 | 0.061572 | 10 | -10 | 1 | 100 | 1 | 10 | 0

## branch_data
F_BUS | T_BUS | BR_R | BR_X | BR_B | RATE_A | RATE_B | RATE_C | TAP | SHIFT | BR_STATUS | ANGMIN | ANGMAX | P_in | Q_in | P_out | Q_out
10 | 129 | 1.4558 | 0.93171 | 7.334e-09 | 0 | 0 | 0 | 0 | 0 | 1 | -90 | 90 | 0.040722 | 0.01028 | -0.040696 | -0.010263
10 | 159 | 1.4781 | 0.94598 | 7.4464e-09 | 0 | 0 | 0 | 0 | 0 | 1 | -90 | 90 | -0.040722 | -0.01028 | 0.040749 | 0.010296
129 | 175 | 1.5732 | 1.0069 | 2.6418e-09 | 0 | 0 | 0 | 0 | 0 | 1 | -90 | 90 | 0.0016436 | 0.00041068 | -0.0016435 | -0.00041091
129 | 174 | 0.45173 | 0.28911 | 2.2757e-09 | 0 | 0 | 0 | 0 | 0 | 1 | -90 | 90 | 0.039052 | 0.0098528 | -0.039045 | -0.0098482
159 | 158 | 0.52191 | 0.33403 | 2.6293e-09 | 0 | 0 | 0 | 0 | 0 | 1 | -90 | 90 | -0.041515 | -0.010488 | 0.041525 | 0.010494
47 | 48 | 1.8052 | 1.1553 | 3.0314e-09 | 0 | 0 | 0 | 0 | 0 | 1 | -90 | 90 | -0.0028062 | -0.00070335 | 0.0028064 | 0.00070316
48 | 49 | 0.76796 | 0.4915 | 1.2896e-09 | 0 | 0 | 0 | 0 | 0 | 1 | -90 | 90 | 0.0072672 | 0.0018207 | -0.0072668 | -0.0018205
48 | 50 | 1.1665 | 0.74655 | 1.9588e-09 | 0 | 0 | 0 | 0 | 0 | 1 | -90 | 90 | -0.010074 | -0.0025238 | 0.010075 | 0.0025245
49 | 51 | 1.358 | 0.86914 | 2.2805e-09 | 0 | 0 | 0 | 0 | 0 | 1 | -90 | 90 | 0.006812 | 0.0017065 | -0.0068113 | -0.0017063
50 | 63 | 15.6618 | 10.0235 | 2.63e-08 | 0 | 0 | 0 | 0 | 0 | 1 | -90 | 90 | -0.011156 | -0.0027955 | 0.011178 | 0.002807
51 | 52 | 8.67 | 5.5488 | 1.4559e-08 | 0 | 0 | 0 | 0 | 0 | 1 | -90 | 90 | 0.0068113 | 0.0017063 | -0.0068068 | -0.0017048
63 | 64 | 1.2252 | 0.78412 | 2.0574e-09 | 0 | 0 | 0 | 0 | 0 | 1 | -90 | 90 | 0.00035094 | 8.7762e-05 | -0.00035094 | -8.7957e-05
63 | 65 | 4.3392 | 2.7771 | 7.2866e-09 | 0 | 0 | 0 | 0 | 0 | 1 | -90 | 90 | -0.012116 | -0.0030419 | 0.012123 | 0.0030458
52 | 55 | 22.2392 | 14.2331 | 3.7346e-08 | 0 | 0 | 0 | 0 | 0 | 1 | -90 | 90 | 0.0056887 | 0.0014246 | -0.0056806 | -0.0014229
55 | 57 | 0.71367 | 0.45675 | 1.1984e-09 | 0 | 0 | 0 | 0 | 0 | 1 | -90 | 90 | 0.0022181 | 0.00055584 | -0.002218 | -0.00055593
55 | 53 | 4.0202 | 2.5729 | 6.751e-09 | 0 | 0 | 0 | 0 | 0 | 1 | -90 | 90 | 0.0034625 | 0.00086706 | -0.003462 | -0.00086735
53 | 54 | 2.468 | 1.5795 | 4.1445e-09 | 0 | 0 | 0 | 0 | 0 | 1 | -90 | 90 | 0.0013897 | 0.00034796 | -0.0013897 | -0.00034831
58 | 59 | 0.34076 | 0.21809 | 5.7223e-10 | 0 | 0 | 0 | 0 | 0 | 1 | -90 | 90 | 0.0032776 | 0.00082142 | -0.0032775 | -0.00082145
58 | 60 | 1.0301 | 0.65925 | 1.7298e-09 | 0 | 0 | 0 | 0 | 0 | 1 | -90 | 90 | -0.0049519 | -0.001241 | 0.0049522 | 0.0012411
60 | 61 | 4.3279 | 2.7698 | 1.4535e-08 | 0 | 0 | 0 | 0 | 0 | 1 | -90 | 90 | 0.018037 | 0.0045436 | -0.018022 | -0.0045351
60 | 62 | 9.4749 | 6.0639 | 3.1822e-08 | 0 | 0 | 0 | 0 | 0 | 1 | -90 | 90 | -0.022989 | -0.0057846 | 0.023045 | 0.005817
61 | 67 | 8.4298 | 5.3951 | 1.4156e-08 | 0 | 0 | 0 | 0 | 0 | 1 | -90 | 90 | 0.0034776 | 0.00086739 | -0.0034765 | -0.00086802
61 | 66 | 5.8777 | 3.7617 | 9.8702e-09 | 0 | 0 | 0 | 0 | 0 | 1 | -90 | 90 | 0.014544 | 0.0036677 | -0.01453 | -0.0036598
62 | 141 | 1.4739 | 0.94332 | 7.4254e-09 | 0 | 0 | 0 | 0 | 0 | 1 | -90 | 90 | -0.024748 | -0.0062439 | 0.024758 | 0.0062496
67 | 68 | 0.65583 | 0.41973 | 1.1013e-09 | 0 | 0 | 0 | 0 | 0 | 1 | -90 | 90 | 0.003143 | 0.00078444 | -0.0031429 | -0.0007845
66 | 65 | 22.697 | 14.5261 | 3.8114e-08 | 0 | 0 | 0 | 0 | 0 | 1 | -90 | 90 | 0.012161 | 0.003066 | -0.012123 | -0.0030458
141 | 140 | 0.30879 | 0.19762 | 1.5556e-09 | 0 | 0 | 0 | 0 | 0 | 1 | -90 | 90 | -0.026389 | -0.0066583 | 0.026392 | 0.0066597
68 | 69 | 10.1631 | 6.5044 | 1.7067e-08 | 0 | 0 | 0 | 0 | 0 | 1 | -90 | 90 | 0.002673 | 0.00066673 | -0.0026722 | -0.00066786
69 | 70 | 4.4972 | 2.8782 | 7.5521e-09 | 0 | 0 | 0 | 0 | 0 | 1 | -90 | 90 | 0.0021167 | 0.00052862 | -0.0021165 | -0.0005292
70 | 179 | 6.7682 | 4.3316 | 1.1366e-08 | 0 | 0 | 0 | 0 | 0 | 1 | -90 | 90 | 0.00084334 | 0.00021012 | -0.00084329 | -0.00021117
179 | 178 | 1.1619 | 0.74361 | 1.9511e-09 | 0 | 0 | 0 | 0 | 0 | 1 | -90 | 90 | 0.00084329 | 0.00021117 | -0.00084328 | -0.00021135
74 | 150 | 9.2126 | 5.8961 | 1.547e-08 | 0 | 0 | 0 | 0 | 0 | 1 | -90 | 90 | -0.014544 | -0.0036451 | 0.014565 | 0.0036571
150 | 149 | 1.2214 | 0.7817 | 2.0511e-09 | 0 | 0 | 0 | 0 | 0 | 1 | -90 | 90 | -0.015451 | -0.0038792 | 0.015454 | 0.003881
86 | 261 | 11.2169 | 7.1788 | 1.8836e-08 | 0 | 0 | 0 | 0 | 0 | 1 | -90 | 90 | -0.00422 | -0.0010576 | 0.0042222 | 0.0010572
261 | 94 | 3.402 | 2.1773 | 5.7129e-09 | 0 | 0 | 0 | 0 | 0 | 1 | -90 | 90 | -0.008034 | -0.0020126 | 0.0080364 | 0.0020136
87 | 88 | 3.6211 | 2.3175 | 6.0808e-09 | 0 | 0 | 0 | 0 | 0 | 1 | -90 | 90 | -0.0072886 | -0.0018228 | 0.0072908 | 0.0018235
87 | 89 | 15.856 | 10.1479 | 2.6627e-08 | 0 | 0 | 0 | 0 | 0 | 1 | -90 | 90 | 0.0028639 | 0.00071382 | -0.0028625 | -0.00071546
88 | 90 | 9.9526 | 6.3696 | 1.6713e-08 | 0 | 0 | 0 | 0 | 0 | 1 | -90 | 90 | 0.0042212 | 0.0010571 | -0.0042193 | -0.0010575
88 | 91 | 9.494 | 6.0762 | 1.5943e-08 | 0 | 0 | 0 | 0 | 0 | 1 | -90 | 90 | -0.011512 | -0.0028807 | 0.011526 | 0.002888
89 | 92 | 15.6449 | 10.0127 | 2.6272e-08 | 0 | 0 | 0 | 0 | 0 | 1 | -90 | 90 | 0.0028625 | 0.00071546 | -0.0028611 | -0.00071708
91 | 97 | 8.8476 | 5.6624 | 1.4857e-08 | 0 | 0 | 0 | 0 | 0 | 1 | -90 | 90 | -0.015192 | -0.0038068 | 0.015214 | 0.0038197
97 | 98 | 5.2023 | 3.3295 | 8.736e-09 | 0 | 0 | 0 | 0 | 0 | 1 | -90 | 90 | -0.019811 | -0.0049717 | 0.019833 | 0.0049852
94 | 95 | 0.84006 | 0.53764 | 1.4107e-09 | 0 | 0 | 0 | 0 | 0 | 1 | -90 | 90 | -0.014043 | -0.003519 | 0.014045 | 0.00352
95 | 96 | 0.99336 | 0.63575 | 1.6681e-09 | 0 | 0 | 0 | 0 | 0 | 1 | -90 | 90 | -0.014045 | -0.00352 | 0.014047 | 0.0035212
96 | 114 | 0.88493 | 0.56635 | 1.486e-09 | 0 | 0 | 0 | 0 | 0 | 1 | -90 | 90 | -0.018926 | -0.0047441 | 0.01893 | 0.0047462
114 | 103 | 4.1946 | 2.6845 | 7.0438e-09 | 0 | 0 | 0 | 0 | 0 | 1 | -90 | 90 | -0.019702 | -0.0049399 | 0.01972 | 0.0049506
98 | 99 | 1.2987 | 0.83117 | 2.1809e-09 | 0 | 0 | 0 | 0 | 0 | 1 | -90 | 90 | -0.021215 | -0.0053315 | 0.021221 | 0.0053354
99 | 111 | 1.0464 | 0.66969 | 1.7572e-09 | 0 | 0 | 0 | 0 | 0 | 1 | -90 | 90 | -0.02159 | -0.0054278 | 0.021596 | 0.0054311
111 | 113 | 1.733 | 1.1092 | 2.9103e-09 | 0 | 0 | 0 | 0 | 0 | 1 | -90 | 90 | 0.025181 | 0.0063188 | -0.025169 | -0.0063114
111 | 106 | 1.6044 | 1.0268 | 2.6942e-09 | 0 | 0 | 0 | 0 | 0 | 1 | -90 | 90 | 0.031094 | 0.00781 | -0.031077 | -0.0077994
111 | 109 | 2.467 | 1.5789 | 4.1428e-09 | 0 | 0 | 0 | 0 | 0 | 1 | -90 | 90 | -0.07787 | -0.01956 | 0.078034 | 0.019664
100 | 101 | 1.0485 | 0.67103 | 1.7607e-09 | 0 | 0 | 0 | 0 | 0 | 1 | -90 | 90 | -0.0037787 | -0.00094705 | 0.0037789 | 0.00094699
101 | 102 | 1.0143 | 0.64912 | 1.7032e-09 | 0 | 0 | 0 | 0 | 0 | 1 | -90 | 90 | -0.0075925 | -0.0019028 | 0.0075931 | 0.001903
102 | 110 | 1.3675 | 0.8752 | 2.2964e-09 | 0 | 0 | 0 | 0 | 0 | 1 | -90 | 90 | -0.010999 | -0.0027567 | 0.011001 | 0.0027576
110 | 106 | 1.9451 | 1.2449 | 3.2664e-09 | 0 | 0 | 0 | 0 | 0 | 1 | -90 | 90 | -0.01135 | -0.002845 | 0.011353 | 0.0028465
103 | 106 | 0.90078 | 0.5765 | 1.5127e-09 | 0 | 0 | 0 | 0 | 0 | 1 | -90 | 90 | -0.01972 | -0.0049506 | 0.019724 | 0.0049529
104 | 132 | 2.3673 | 1.5151 | 3.9754e-09 | 0 | 0 | 0 | 0 | 0 | 1 | -90 | 90 | 0.0052257 | 0.0013096 | -0.005225 | -0.0013095
104 | 105 | 2.0636 | 1.3207 | 3.4653e-09 | 0 | 0 | 0 | 0 | 0 | 1 | -90 | 90 | -0.0094606 | -0.0023706 | 0.0094626 | 0.0023716
104 | 130 | 1.2786 | 0.81831 | 2.1471e-09 | 0 | 0 | 0 | 0 | 0 | 1 | -90 | 90 | 0.004235 | 0.0010611 | -0.0042347 | -0.0010611
105 | 107 | 1.9314 | 1.2361 | 9.7298e-09 | 0 | 0 | 0 | 0 | 0 | 1 | -90 | 90 | -0.10774 | -0.02727 | 0.10798 | 0.027424
105 | 137 | 1.7777 | 1.1377 | 8.9555e-09 | 0 | 0 | 0 | 0 | 0 | 1 | -90 | 90 | 0.098274 | 0.024899 | -0.098089 | -0.024781
130 | 131 | 1.1202 | 0.71694 | 1.8812e-09 | 0 | 0 | 0 | 0 | 0 | 1 | -90 | 90 | 0.001167 | 0.00029231 | -0.001167 | -0.00029248
107 | 126 | 0.0029795 | 0.0019069 | 1.501e-11 | 0 | 0 | 0 | 0 | 0 | 1 | -90 | 90 | -0.11589 | -0.029408 | 0.11589 | 0.029409
107 | 127 | 3.2267 | 2.0651 | 5.4185e-09 | 0 | 0 | 0 | 0 | 0 | 1 | -90 | 90 | 0.0079164 | 0.0019844 | -0.0079143 | -0.0019835
137 | 139 | 0.92594 | 0.5926 | 1.5549e-09 | 0 | 0 | 0 | 0 | 0 | 1 | -90 | 90 | 0.0076061 | 0.0019064 | -0.0076056 | -0.0019061
137 | 135 | 0.30754 | 0.19682 | 1.5493e-09 | 0 | 0 | 0 | 0 | 0 | 1 | -90 | 90 | 0.090483 | 0.022875 | -0.090455 | -0.022858
126 | 123 | 0.18299 | 0.11712 | 9.2189e-10 | 0 | 0 | 0 | 0 | 0 | 1 | -90 | 90 | -0.1202 | -0.030489 | 0.12023 | 0.030507
108 | 120 | 0.88058 | 0.56357 | 1.4787e-09 | 0 | 0 | 0 | 0 | 0 | 1 | -90 | 90 | -0.087831 | -0.022241 | 0.087905 | 0.022288
108 | 109 | 4.1124 | 2.6319 | 6.9058e-09 | 0 | 0 | 0 | 0 | 0 | 1 | -90 | 90 | 0.08409 | 0.021303 | -0.083776 | -0.021103
108 | 119 | 1.4757 | 0.94446 | 2.4781e-09 | 0 | 0 | 0 | 0 | 0 | 1 | -90 | 90 | 0.0037412 | 0.00093747 | -0.0037409 | -0.00093757
120 | 121 | 0.19396 | 0.12413 | 3.257e-10 | 0 | 0 | 0 | 0 | 0 | 1 | -90 | 90 | -0.09822 | -0.024873 | 0.098241 | 0.024886
109 | 118 | 0.44057 | 0.28196 | 7.3983e-10 | 0 | 0 | 0 | 0 | 0 | 1 | -90 | 90 | 0.0057418 | 0.001439 | -0.0057416 | -0.001439
113 | 117 | 1.2286 | 0.78628 | 2.0631e-09 | 0 | 0 | 0 | 0 | 0 | 1 | -90 | 90 | 0.0074535 | 0.0018679 | -0.0074527 | -0.0018676
113 | 115 | 1.9868 | 1.2715 | 3.3363e-09 | 0 | 0 | 0 | 0 | 0 | 1 | -90 | 90 | 0.017715 | 0.0044435 | -0.017708 | -0.0044395
112 | 133 | 0.87754 | 0.56163 | 4.4209e-09 | 0 | 0 | 0 | 0 | 0 | 1 | -90 | 90 | 0.02985 | 0.0075311 | -0.029841 | -0.007526
112 | 134 | 0.22775 | 0.14576 | 1.1474e-09 | 0 | 0 | 0 | 0 | 0 | 1 | -90 | 90 | -0.02985 | -0.0075311 | 0.029852 | 0.0075324
133 | 140 | 0.63385 | 0.40566 | 3.1932e-09 | 0 | 0 | 0 | 0 | 0 | 1 | -90 | 90 | 0.027612 | 0.0069673 | -0.027607 | -0.0069642
134 | 142 | 0.20818 | 0.13323 | 1.0488e-09 | 0 | 0 | 0 | 0 | 0 | 1 | -90 | 90 | -0.032184 | -0.0081167 | 0.032186 | 0.0081181
117 | 257 | 2.1153 | 1.3538 | 3.5521e-09 | 0 | 0 | 0 | 0 | 0 | 1 | -90 | 90 | 0.0028286 | 0.00070864 | -0.0028284 | -0.00070887
115 | 116 | 1.3728 | 0.87861 | 2.3054e-09 | 0 | 0 | 0 | 0 | 0 | 1 | -90 | 90 | 0.015808 | 0.0039631 | -0.015804 | -0.0039609
121 | 122 | 0.91669 | 0.58668 | 1.5394e-09 | 0 | 0 | 0 | 0 | 0 | 1 | -90 | 90 | -0.10136 | -0.025669 | 0.10146 | 0.025733
122 | 123 | 1.8801 | 1.2032 | 3.1571e-09 | 0 | 0 | 0 | 0 | 0 | 1 | -90 | 90 | -0.10293 | -0.026101 | 0.10315 | 0.026238
123 | 124 | 0.5128 | 0.32819 | 2.5834e-09 | 0 | 0 | 0 | 0 | 0 | 1 | -90 | 90 | -0.22338 | -0.056745 | 0.22365 | 0.05692
124 | 125 | 0.71664 | 0.45865 | 3.6103e-09 | 0 | 0 | 0 | 0 | 0 | 1 | -90 | 90 | -0.23052 | -0.058642 | 0.23093 | 0.058902
128 | 173 | 0.32558 | 0.20837 | 1.6402e-09 | 0 | 0 | 0 | 0 | 0 | 1 | -90 | 90 | -0.035817 | -0.0090364 | 0.035822 | 0.0090392
128 | 172 | 0.60282 | 0.38581 | 3.0369e-09 | 0 | 0 | 0 | 0 | 0 | 1 | -90 | 90 | 0.035817 | 0.0090364 | -0.035809 | -0.0090313
173 | 174 | 0.23679 | 0.15155 | 1.1929e-09 | 0 | 0 | 0 | 0 | 0 | 1 | -90 | 90 | -0.036736 | -0.0092682 | 0.036739 | 0.0092703
172 | 171 | 0.55195 | 0.35325 | 2.7806e-09 | 0 | 0 | 0 | 0 | 0 | 1 | -90 | 90 | 0.034277 | 0.0086473 | -0.034269 | -0.008643
175 | 177 | 5.2119 | 3.3356 | 8.7521e-09 | 0 | 0 | 0 | 0 | 0 | 1 | -90 | 90 | 0.00076642 | 0.00019125 | -0.00076639 | -0.00019208
175 | 176 | 1.0168 | 0.65076 | 1.7075e-09 | 0 | 0 | 0 | 0 | 0 | 1 | -90 | 90 | 0.00087709 | 0.00021966 | -0.00087708 | -0.00021982
142 | 143 | 0.17668 | 0.11308 | 8.901e-10 | 0 | 0 | 0 | 0 | 0 | 1 | -90 | 90 | -0.032806 | -0.0082736 | 0.032808 | 0.0082748
135 | 136 | 0.2293 | 0.14675 | 1.1552e-09 | 0 | 0 | 0 | 0 | 0 | 1 | -90 | 90 | 0.087806 | 0.022194 | -0.087786 | -0.022182
136 | 138 | 0.2507 | 0.16045 | 1.263e-09 | 0 | 0 | 0 | 0 | 0 | 1 | -90 | 90 | 0.087786 | 0.022182 | -0.087766 | -0.022168
138 | 144 | 0.40642 | 0.26011 | 2.0474e-09 | 0 | 0 | 0 | 0 | 0 | 1 | -90 | 90 | 0.084904 | 0.021451 | -0.084873 | -0.021431
144 | 145 | 0.088945 | 0.056925 | 4.4809e-10 | 0 | 0 | 0 | 0 | 0 | 1 | -90 | 90 | 0.083295 | 0.021036 | -0.083289 | -0.021032
143 | 171 | 0.47225 | 0.30224 | 2.3791e-09 | 0 | 0 | 0 | 0 | 0 | 1 | -90 | 90 | -0.033247 | -0.0083848 | 0.033253 | 0.0083882
145 | 146 | 0.27079 | 0.1733 | 1.3642e-09 | 0 | 0 | 0 | 0 | 0 | 1 | -90 | 90 | 0.082324 | 0.02079 | -0.082304 | -0.020777
146 | 147 | 0.23274 | 0.14895 | 1.1725e-09 | 0 | 0 | 0 | 0 | 0 | 1 | -90 | 90 | 0.081006 | 0.020452 | -0.08099 | -0.020442
147 | 148 | 0.142 | 0.090883 | 7.1539e-10 | 0 | 0 | 0 | 0 | 0 | 1 | -90 | 90 | 0.079632 | 0.020101 | -0.079623 | -0.020095
148 | 149 | 0.24388 | 0.15608 | 1.2286e-09 | 0 | 0 | 0 | 0 | 0 | 1 | -90 | 90 | 0.076671 | 0.019356 | -0.076656 | -0.019346
149 | 151 | 0.19771 | 0.12653 | 9.9602e-10 | 0 | 0 | 0 | 0 | 0 | 1 | -90 | 90 | 0.061202 | 0.015465 | -0.061194 | -0.01546
151 | 161 | 0.66055 | 0.42275 | 3.3277e-09 | 0 | 0 | 0 | 0 | 0 | 1 | -90 | 90 | 0.05943 | 0.015018 | -0.059405 | -0.015002
151 | 170 | 1.0294 | 0.65883 | 1.7287e-09 | 0 | 0 | 0 | 0 | 0 | 1 | -90 | 90 | 0.0017633 | 0.00044178 | -0.0017633 | -0.00044193
161 | 162 | 1.5942 | 1.0203 | 2.677e-09 | 0 | 0 | 0 | 0 | 0 | 1 | -90 | 90 | 0.00031298 | 7.818e-05 | -0.00031298 | -7.8441e-05
161 | 160 | 0.22975 | 0.14704 | 1.1574e-09 | 0 | 0 | 0 | 0 | 0 | 1 | -90 | 90 | 0.059092 | 0.014924 | -0.059083 | -0.014918
152 | 153 | 0.61233 | 0.39189 | 3.0848e-09 | 0 | 0 | 0 | 0 | 0 | 1 | -90 | 90 | -0.045958 | -0.01162 | 0.045972 | 0.011629
152 | 154 | 0.67456 | 0.43172 | 3.3983e-09 | 0 | 0 | 0 | 0 | 0 | 1 | -90 | 90 | 0.045244 | 0.011441 | -0.045229 | -0.011432
153 | 155 | 0.15077 | 0.096492 | 7.5955e-10 | 0 | 0 | 0 | 0 | 0 | 1 | -90 | 90 | -0.056486 | -0.014264 | 0.056492 | 0.014267
154 | 156 | 1.0539 | 0.67451 | 1.7698e-09 | 0 | 0 | 0 | 0 | 0 | 1 | -90 | 90 | 0.0011741 | 0.0002941 | -0.0011741 | -0.00029426
154 | 157 | 0.68163 | 0.43624 | 3.4339e-09 | 0 | 0 | 0 | 0 | 0 | 1 | -90 | 90 | 0.044055 | 0.011138 | -0.044041 | -0.011129
155 | 160 | 0.13983 | 0.089489 | 7.0442e-10 | 0 | 0 | 0 | 0 | 0 | 1 | -90 | 90 | -0.057781 | -0.01459 | 0.057786 | 0.014593
157 | 158 | 0.59092 | 0.37819 | 2.9769e-09 | 0 | 0 | 0 | 0 | 0 | 1 | -90 | 90 | 0.042284 | 0.010688 | -0.042272 | -0.010681