## bus_data
BUS_I | BUS_TYPE | Pd | Qd | Gs | Bs | area | Vm | Va | baseKV | zone | Vmax | Vmin
263 | 1 | 0.00054682 | 0.00013705 | 0 | 0 | 1 | 0.99673 | -0.063456 | 0.4 | 1 | 1.1 | 0.9
29 | 1 | 0 | 0 | 0 | 0 | 1 | 0.99677 | -0.062706 | 0.4 | 1 | 1.1 | 0.9
11 | 1 | 0.0021227 | 0.00053199 | 0 | 0 | 1 | 0.99404 | -0.11559 | 0.4 | 1 | 1.1 | 0.9
12 | 1 | 0.00037457 | 9.3875e-05 | 0 | 0 | 1 | 0.99404 | -0.11562 | 0.4 | 1 | 1.1 | 0.9
13 | 1 | 0 | 0 | 0 | 0 | 1 | 0.99412 | -0.11407 | 0.4 | 1 | 1.1 | 0.9
14 | 1 | 0.00023426 | 5.871e-05 | 0 | 0 | 1 | 0.99402 | -0.11606 | 0.4 | 1 | 1.1 | 0.9
15 | 1 | 0 | 0 | 0 | 0 | 1 | 0.9944 | -0.10867 | 0.4 | 1 | 1.1 | 0.9
20 | 1 | 0.0002851 | 7.1453e-05 | 0 | 0 | 1 | 0.99438 | -0.10905 | 0.4 | 1 | 1.1 | 0.9
16 | 1 | 0.00045971 | 0.00011521 | 0 | 0 | 1 | 0.99443 | -0.10796 | 0.4 | 1 | 1.1 | 0.9
17 | 1 | 0 | 0 | 0 | 0 | 1 | 0.99519 | -0.093227 | 0.4 | 1 | 1.1 | 0.9
18 | 1 | 0 | 0 | 0 | 0 | 1 | 0.99502 | -0.096595 | 0.4 | 1 | 1.1 | 0.9
19 | 1 | 0 | 0 | 0 | 0 | 1 | 0.99639 | -0.07003 | 0.4 | 1 | 1.1 | 0.9
45 | 1 | 0.0011452 | 0.00028701 | 0 | 0 | 1 | 0.99494 | -0.098228 | 0.4 | 1 | 1.1 | 0.9
26 | 1 | 0.00043861 | 0.00010993 | 0 | 0 | 1 | 0.99648 | -0.068266 | 0.4 | 1 | 1.1 | 0.9
21 | 1 | 0.0026111 | 0.00065441 | 0 | 0 | 1 | 0.99693 | -0.059269 | 0.4 | 1 | 1.1 | 0.9
22 | 1 | 0.0040145 | 0.0010061 | 0 | 0 | 1 | 0.99706 | -0.056757 | 0.4 | 1 | 1.1 | 0.9
24 | 1 | 0 | 0 | 0 | 0 | 1 | 0.99724 | -0.053268 | 0.4 | 1 | 1.1 | 0.9
43 | 1 | 0 | 0 | 0 | 0 | 1 | 0.99715 | -0.054889 | 0.4 | 1 | 1.1 | 0.9
82 | 1 | 0.0016727 | 0.00041922 | 0 | 0 | 1 | 0.99795 | -0.039569 | 0.4 | 1 | 1.1 | 0.9
25 | 3 | 0.00098221 | 0.00024617 | 0 | 0 | 1 | 1 | 0 | 0.4 | 1 | 1.1 | 0.9
186 | 1 | 0 | 0 | 0 | 0 | 1 | 0.99986 | -0.0026317 | 0.4 | 1 | 1.1 | 0.9
27 | 1 | 0 | 0 | 0 | 0 | 1 | 0.99695 | -0.059203 | 0.4 | 1 | 1.1 | 0.9
28 | 1 | 0.00055994 | 0.00014033 | 0 | 0 | 1 | 0.99903 | -0.018767 | 0.4 | 1 | 1.1 | 0.9
30 | 1 | 0.00034385 | 8.6177e-05 | 0 | 0 | 1 | 0.9941 | -0.11432 | 0.4 | 1 | 1.1 | 0.9
31 | 1 | 0 | 0 | 0 | 0 | 1 | 0.99385 | -0.11926 | 0.4 | 1 | 1.1 | 0.9
32 | 1 | 0 | 0 | 0 | 0 | 1 | 0.9942 | -0.11253 | 0.4 | 1 | 1.1 | 0.9
33 | 1 | 0 | 0 | 0 | 0 | 1 | 0.99374 | -0.1215 | 0.4 | 1 | 1.1 | 0.9
34 | 1 | 0.00051753 | 0.00012971 | 0 | 0 | 1 | 0.99382 | -0.1199 | 0.4 | 1 | 1.1 | 0.9
35 | 1 | 0.00089458 | 0.0002242 | 0 | 0 | 1 | 0.99415 | -0.11345 | 0.4 | 1 | 1.1 | 0.9
37 | 1 | 0 | 0 | 0 | 0 | 1 | 0.99483 | -0.1002 | 0.4 | 1 | 1.1 | 0.9
256 | 1 | 0.00089011 | 0.00022308 | 0 | 0 | 1 | 0.99369 | -0.12238 | 0.4 | 1 | 1.1 | 0.9
255 | 1 | 0.00021787 | 5.4604e-05 | 0 | 0 | 1 | 0.99372 | -0.12189 | 0.4 | 1 | 1.1 | 0.9
38 | 1 | 0.00058612 | 0.0001469 | 0 | 0 | 1 | 0.99375 | -0.12127 | 0.4 | 1 | 1.1 | 0.9
42 | 1 | 0.00068857 | 0.00017257 | 0 | 0 | 1 | 0.99586 | -0.079985 | 0.4 | 1 | 1.1 | 0.9
39 | 1 | 0.00060117 | 0.00015067 | 0 | 0 | 1 | 0.9961 | -0.075384 | 0.4 | 1 | 1.1 | 0.9
40 | 1 | 0.00038923 | 9.7549e-05 | 0 | 0 | 1 | 0.99592 | -0.078863 | 0.4 | 1 | 1.1 | 0.9
41 | 1 | 0.0013022 | 0.00032636 | 0 | 0 | 1 | 0.99705 | -0.056952 | 0.4 | 1 | 1.1 | 0.9
180 | 1 | 0.0018674 | 0.00046801 | 0 | 0 | 1 | 0.99714 | -0.055237 | 0.4 | 1 | 1.1 | 0.9
46 | 1 | 0.00073302 | 0.00018371 | 0 | 0 | 1 | 0.9949 | -0.098866 | 0.4 | 1 | 1.1 | 0.9
181 | 1 | 0 | 0 | 0 | 0 | 1 | 0.99815 | -0.035639 | 0.4 | 1 | 1.1 | 0.9
182 | 1 | 0.0010793 | 0.00027049 | 0 | 0 | 1 | 0.99814 | -0.035851 | 0.4 | 1 | 1.1 | 0.9
183 | 1 | 0.0010649 | 0.00026688 | 0 | 0 | 1 | 0.99844 | -0.030104 | 0.4 | 1 | 1.1 | 0.9
184 | 1 | 0.0015119 | 0.00037892 | 0 | 0 | 1 | 0.99849 | -0.029013 | 0.4 | 1 | 1.1 | 0.9
185 | 1 | 0.00048569 | 0.00012173 | 0 | 0 | 1 | 0.99934 | -0.012734 | 0.4 | 1 | 1.1 | 0.9

## generator_data
GEN_BUS | PG | QG | QMAX | QMIN | VG | MBASE | GEN_STATUS | PMAX | PMIN
25 | 0.028713 | 0.0071825 | 10 | -10 | 1 | 100 | 1 | 10 | 0

## branch_data
F_BUS | T_BUS | BR_R | BR_X | BR_B | RATE_A | RATE_B | RATE_C | TAP | SHIFT | BR_STATUS | ANGMIN | ANGMAX | P_in | Q_in | P_out | Q_out
263 | 29 | 6.0947 | 3.9006 | 1.0235e-08 | 0 | 0 | 0 | 0 | 0 | 1 | -90 | 90 | -0.00054682 | -0.00013705 | 0.00054684 | 0.00013604
29 | 27 | 28.0904 | 17.9779 | 4.7171e-08 | 0 | 0 | 0 | 0 | 0 | 1 | -90 | 90 | -0.00054684 | -0.00013604 | 0.00054693 | 0.00013141
11 | 12 | 0.22233 | 0.14229 | 3.7335e-10 | 0 | 0 | 0 | 0 | 0 | 1 | -90 | 90 | 0.00060883 | 0.00015116 | -0.00060883 | -0.00015119
11 | 13 | 2.4541 | 1.5706 | 4.121e-09 | 0 | 0 | 0 | 0 | 0 | 1 | -90 | 90 | -0.0027315 | -0.00068315 | 0.0027317 | 0.00068287
12 | 14 | 8.3971 | 5.3741 | 1.4101e-08 | 0 | 0 | 0 | 0 | 0 | 1 | -90 | 90 | 0.00023426 | 5.732e-05 | -0.00023426 | -5.871e-05
13 | 15 | 8.7368 | 5.5915 | 1.4671e-08 | 0 | 0 | 0 | 0 | 0 | 1 | -90 | 90 | -0.0027317 | -0.00068287 | 0.0027324 | 0.00068187
15 | 20 | 5.9367 | 3.7995 | 9.9693e-09 | 0 | 0 | 0 | 0 | 0 | 1 | -90 | 90 | 0.00028511 | 7.0471e-05 | -0.0002851 | -7.1453e-05
15 | 16 | 1.043 | 0.66752 | 1.7515e-09 | 0 | 0 | 0 | 0 | 0 | 1 | -90 | 90 | -0.0030175 | -0.00075234 | 0.0030176 | 0.00075223
16 | 17 | 18.7155 | 11.9779 | 3.1428e-08 | 0 | 0 | 0 | 0 | 0 | 1 | -90 | 90 | -0.0034773 | -0.00086744 | 0.0034797 | 0.00086589
17 | 18 | 7.9389 | 5.0809 | 1.3332e-08 | 0 | 0 | 0 | 0 | 0 | 1 | -90 | 90 | 0.0018787 | 0.00046842 | -0.0018784 | -0.00046955
17 | 19 | 19.1481 | 12.2548 | 3.2155e-08 | 0 | 0 | 0 | 0 | 0 | 1 | -90 | 90 | -0.0053584 | -0.0013343 | 0.0053643 | 0.0013349
18 | 45 | 3.8513 | 2.4648 | 6.4674e-09 | 0 | 0 | 0 | 0 | 0 | 1 | -90 | 90 | 0.0018784 | 0.00046955 | -0.0018782 | -0.00047009
19 | 26 | 1.4562 | 0.93198 | 2.4454e-09 | 0 | 0 | 0 | 0 | 0 | 1 | -90 | 90 | -0.0053643 | -0.0013349 | 0.0053647 | 0.0013349
45 | 46 | 3.8605 | 2.4707 | 6.4827e-09 | 0 | 0 | 0 | 0 | 0 | 1 | -90 | 90 | 0.00073304 | 0.00018308 | -0.00073302 | -0.00018371
26 | 27 | 6.9233 | 4.4309 | 1.1626e-08 | 0 | 0 | 0 | 0 | 0 | 1 | -90 | 90 | -0.0058034 | -0.0014449 | 0.0058059 | 0.0014453
21 | 22 | 4.2858 | 2.7429 | 7.1971e-09 | 0 | 0 | 0 | 0 | 0 | 1 | -90 | 90 | -0.0026111 | -0.00065441 | 0.0026114 | 0.00065389
22 | 24 | 2.3462 | 1.5016 | 3.9399e-09 | 0 | 0 | 0 | 0 | 0 | 1 | -90 | 90 | -0.0066259 | -0.00166 | 0.006627 | 0.0016603
24 | 43 | 0.86594 | 0.5542 | 1.4541e-09 | 0 | 0 | 0 | 0 | 0 | 1 | -90 | 90 | 0.0083117 | 0.0020688 | -0.008311 | -0.0020686
24 | 82 | 4.08 | 2.6112 | 6.8515e-09 | 0 | 0 | 0 | 0 | 0 | 1 | -90 | 90 | -0.014939 | -0.0037292 | 0.014948 | 0.0037347
43 | 180 | 0.82857 | 0.53028 | 1.3914e-09 | 0 | 0 | 0 | 0 | 0 | 1 | -90 | 90 | 0.0018674 | 0.00046789 | -0.0018674 | -0.00046801
43 | 41 | 1.4182 | 0.90764 | 2.3815e-09 | 0 | 0 | 0 | 0 | 0 | 1 | -90 | 90 | 0.0064436 | 0.0016007 | -0.006443 | -0.0016005
82 | 181 | 1.0537 | 0.67439 | 1.7695e-09 | 0 | 0 | 0 | 0 | 0 | 1 | -90 | 90 | -0.016621 | -0.0041539 | 0.016624 | 0.0041557
25 | 186 | 0.42478 | 0.27186 | 7.1332e-10 | 0 | 0 | 0 | 0 | 0 | 1 | -90 | 90 | 0.027731 | 0.0069363 | -0.027727 | -0.0069342
186 | 28 | 10.3699 | 6.6367 | 1.7414e-08 | 0 | 0 | 0 | 0 | 0 | 1 | -90 | 90 | 0.0069302 | 0.0017218 | -0.0069249 | -0.0017201
186 | 185 | 2.1756 | 1.3924 | 3.6534e-09 | 0 | 0 | 0 | 0 | 0 | 1 | -90 | 90 | 0.020797 | 0.0052124 | -0.020787 | -0.0052064
27 | 28 | 28.2128 | 18.0562 | 4.7377e-08 | 0 | 0 | 0 | 0 | 0 | 1 | -90 | 90 | -0.0063528 | -0.0015767 | 0.0063649 | 0.0015798
30 | 31 | 9.8187 | 6.284 | 1.6488e-08 | 0 | 0 | 0 | 0 | 0 | 1 | -90 | 90 | 0.0022124 | 0.00054752 | -0.0022119 | -0.00054882
30 | 32 | 3.0827 | 1.973 | 5.1767e-09 | 0 | 0 | 0 | 0 | 0 | 1 | -90 | 90 | -0.0025562 | -0.0006337 | 0.0025565 | 0.00063332
31 | 33 | 8.8819 | 5.6844 | 1.4915e-08 | 0 | 0 | 0 | 0 | 0 | 1 | -90 | 90 | 0.0011081 | 0.00027431 | -0.001108 | -0.0002757
31 | 34 | 2.5423 | 1.6271 | 4.2693e-09 | 0 | 0 | 0 | 0 | 0 | 1 | -90 | 90 | 0.0011037 | 0.00027451 | -0.0011037 | -0.00027491
32 | 35 | 4.524 | 2.8953 | 7.597e-09 | 0 | 0 | 0 | 0 | 0 | 1 | -90 | 90 | 0.00089462 | 0.00022348 | -0.00089458 | -0.0002242
32 | 37 | 15.732 | 10.0685 | 2.6418e-08 | 0 | 0 | 0 | 0 | 0 | 1 | -90 | 90 | -0.0034511 | -0.0008568 | 0.0034531 | 0.00085547
33 | 256 | 4.3855 | 2.8067 | 7.3644e-09 | 0 | 0 | 0 | 0 | 0 | 1 | -90 | 90 | 0.00089015 | 0.00022238 | -0.00089011 | -0.00022308
33 | 255 | 7.7402 | 4.9537 | 1.2998e-08 | 0 | 0 | 0 | 0 | 0 | 1 | -90 | 90 | 0.00021788 | 5.3323e-05 | -0.00021787 | -5.4604e-05
34 | 38 | 10.3381 | 6.6164 | 1.736e-08 | 0 | 0 | 0 | 0 | 0 | 1 | -90 | 90 | 0.00058616 | 0.00014521 | -0.00058612 | -0.0001469
37 | 42 | 25.7655 | 16.4899 | 4.3267e-08 | 0 | 0 | 0 | 0 | 0 | 1 | -90 | 90 | -0.0034531 | -0.00085547 | 0.0034564 | 0.0008533
42 | 40 | 1.1935 | 0.76383 | 2.0042e-09 | 0 | 0 | 0 | 0 | 0 | 1 | -90 | 90 | -0.004145 | -0.0010259 | 0.0041452 | 0.0010258
39 | 40 | 3.3862 | 2.1672 | 5.6864e-09 | 0 | 0 | 0 | 0 | 0 | 1 | -90 | 90 | 0.0045351 | 0.0011233 | -0.0045344 | -0.0011234
39 | 41 | 15.8592 | 10.1499 | 2.6632e-08 | 0 | 0 | 0 | 0 | 0 | 1 | -90 | 90 | -0.0051363 | -0.0012739 | 0.0051408 | 0.0012742
181 | 182 | 0.87961 | 0.56295 | 1.4771e-09 | 0 | 0 | 0 | 0 | 0 | 1 | -90 | 90 | 0.0010793 | 0.00027035 | -0.0010793 | -0.00027049
181 | 183 | 1.3944 | 0.89242 | 2.3416e-09 | 0 | 0 | 0 | 0 | 0 | 1 | -90 | 90 | -0.017703 | -0.0044261 | 0.017708 | 0.0044288
183 | 184 | 0.25941 | 0.16602 | 4.3561e-10 | 0 | 0 | 0 | 0 | 0 | 1 | -90 | 90 | -0.018773 | -0.0046957 | 0.018774 | 0.0046963
184 | 185 | 3.5851 | 2.2944 | 6.0203e-09 | 0 | 0 | 0 | 0 | 0 | 1 | -90 | 90 | -0.020286 | -0.0050752 | 0.020302 | 0.0050847