## bus_data
BUS_I | BUS_TYPE | Pd | Qd | Gs | Bs | area | Vm | Va | baseKV | zone | Vmax | Vmin
1 | 1 | 0.0011161 | 0.00027973 | 0 | 0 | 1 | 0.97269 | -0.52711 | 0.4 | 1 | 1.1 | 0.9
2 | 1 | 0.0018305 | 0.00045878 | 0 | 0 | 1 | 0.97234 | -0.53412 | 0.4 | 1 | 1.1 | 0.9
3 | 1 | 0 | 0 | 0 | 0 | 1 | 0.97344 | -0.51247 | 0.4 | 1 | 1.1 | 0.9
4 | 1 | 0.0012286 | 0.00030792 | 0 | 0 | 1 | 0.97204 | -0.54001 | 0.4 | 1 | 1.1 | 0.9
5 | 1 | 0.0012212 | 0.00030605 | 0 | 0 | 1 | 0.97399 | -0.50153 | 0.4 | 1 | 1.1 | 0.9
6 | 1 | 0.0012834 | 0.00032166 | 0 | 0 | 1 | 0.97333 | -0.51457 | 0.4 | 1 | 1.1 | 0.9
17 | 1 | 0.0013073 | 0.00032765 | 0 | 0 | 1 | 0.97172 | -0.54633 | 0.4 | 1 | 1.1 | 0.9
21 | 1 | 0.0015302 | 0.0003835 | 0 | 0 | 1 | 0.97451 | -0.49137 | 0.4 | 1 | 1.1 | 0.9
24 | 1 | 0 | 0 | 0 | 0 | 1 | 0.97294 | -0.52228 | 0.4 | 1 | 1.1 | 0.9
18 | 1 | 0.0014979 | 0.0003754 | 0 | 0 | 1 | 0.97147 | -0.55133 | 0.4 | 1 | 1.1 | 0.9
22 | 1 | 0.0018434 | 0.000462 | 0 | 0 | 1 | 0.9749 | -0.48374 | 0.4 | 1 | 1.1 | 0.9
25 | 1 | 0 | 0 | 0 | 0 | 1 | 0.97271 | -0.52695 | 0.4 | 1 | 1.1 | 0.9
7 | 1 | 0.0032125 | 0.00080512 | 0 | 0 | 1 | 0.97017 | -0.57702 | 0.4 | 1 | 1.1 | 0.9
8 | 1 | 0.0025029 | 0.0006273 | 0 | 0 | 1 | 0.97036 | -0.57317 | 0.4 | 1 | 1.1 | 0.9
9 | 1 | 0.00139 | 0.00034837 | 0 | 0 | 1 | 0.9701 | -0.57841 | 0.4 | 1 | 1.1 | 0.9
10 | 1 | 0.0035778 | 0.00089668 | 0 | 0 | 1 | 0.97039 | -0.57263 | 0.4 | 1 | 1.1 | 0.9
11 | 1 | 0.002714 | 0.00068018 | 0 | 0 | 1 | 0.97001 | -0.58012 | 0.4 | 1 | 1.1 | 0.9
19 | 1 | 0.0019506 | 0.00048887 | 0 | 0 | 1 | 0.9708 | -0.56457 | 0.4 | 1 | 1.1 | 0.9
33 | 1 | 0.001723 | 0.00043182 | 0 | 0 | 1 | 0.97 | -0.5803 | 0.4 | 1 | 1.1 | 0.9
20 | 1 | 0.0021819 | 0.00054683 | 0 | 0 | 1 | 0.97095 | -0.56147 | 0.4 | 1 | 1.1 | 0.9
12 | 1 | 0.0026769 | 0.0006709 | 0 | 0 | 1 | 0.97571 | -0.46781 | 0.4 | 1 | 1.1 | 0.9
13 | 1 | 0.0024797 | 0.00062148 | 0 | 0 | 1 | 0.97556 | -0.47078 | 0.4 | 1 | 1.1 | 0.9
14 | 1 | 0.0028232 | 0.00070757 | 0 | 0 | 1 | 0.97596 | -0.46277 | 0.4 | 1 | 1.1 | 0.9
15 | 1 | 0.0025333 | 0.00063489 | 0 | 0 | 1 | 0.97522 | -0.4773 | 0.4 | 1 | 1.1 | 0.9
16 | 1 | 0.0031312 | 0.00078474 | 0 | 0 | 1 | 0.97631 | -0.45601 | 0.4 | 1 | 1.1 | 0.9
23 | 1 | 0 | 0 | 0 | 0 | 1 | 0.97503 | -0.4811 | 0.4 | 1 | 1.1 | 0.9
35 | 1 | 0.0018262 | 0.00045769 | 0 | 0 | 1 | 0.97661 | -0.45007 | 0.4 | 1 | 1.1 | 0.9
32 | 1 | 0.0019861 | 0.00049777 | 0 | 0 | 1 | 0.97501 | -0.48157 | 0.4 | 1 | 1.1 | 0.9
34 | 1 | 0.0031135 | 0.00078032 | 0 | 0 | 1 | 0.97685 | -0.44542 | 0.4 | 1 | 1.1 | 0.9
26 | 1 | 0.0035881 | 0.00089927 | 0 | 0 | 1 | 0.97146 | -0.55143 | 0.4 | 1 | 1.1 | 0.9
31 | 1 | 0.00088277 | 0.00022124 | 0 | 0 | 1 | 0.97186 | -0.54379 | 0.4 | 1 | 1.1 | 0.9
29 | 1 | 0 | 0 | 0 | 0 | 1 | 0.97184 | -0.54421 | 0.4 | 1 | 1.1 | 0.9
27 | 1 | 0.0018764 | 0.00047028 | 0 | 0 | 1 | 0.97182 | -0.54452 | 0.4 | 1 | 1.1 | 0.9
28 | 1 | 0.00034175 | 8.5651e-05 | 0 | 0 | 1 | 0.97182 | -0.54455 | 0.4 | 1 | 1.1 | 0.9
39 | 1 | 0 | 0 | 0 | 0 | 1 | 0.97679 | -0.44655 | 0.4 | 1 | 1.1 | 0.9
41 | 1 | 0.0018973 | 0.00047551 | 0 | 0 | 1 | 0.97675 | -0.44736 | 0.4 | 1 | 1.1 | 0.9
38 | 1 | 0.003496 | 0.00087618 | 0 | 0 | 1 | 0.97681 | -0.44616 | 0.4 | 1 | 1.1 | 0.9
36 | 1 | 0.0015285 | 0.00038307 | 0 | 0 | 1 | 0.97696 | -0.44313 | 0.4 | 1 | 1.1 | 0.9
37 | 1 | 0 | 0 | 0 | 0 | 1 | 0.97713 | -0.43988 | 0.4 | 1 | 1.1 | 0.9
40 | 1 | 0.001498 | 0.00037543 | 0 | 0 | 1 | 0.97779 | -0.42697 | 0.4 | 1 | 1.1 | 0.9
97 | 1 | 0.0043862 | 0.0010993 | 0 | 0 | 1 | 0.97825 | -0.41791 | 0.4 | 1 | 1.1 | 0.9
98 | 1 | 0.0024933 | 0.00062489 | 0 | 0 | 1 | 0.97891 | -0.40497 | 0.4 | 1 | 1.1 | 0.9
42 | 1 | 0.0030729 | 0.00077015 | 0 | 0 | 1 | 0.97811 | -0.42079 | 0.4 | 1 | 1.1 | 0.9
43 | 1 | 0.0050323 | 0.0012612 | 0 | 0 | 1 | 0.97811 | -0.42079 | 0.4 | 1 | 1.1 | 0.9
44 | 1 | 0 | 0 | 0 | 0 | 1 | 0.97749 | -0.43292 | 0.4 | 1 | 1.1 | 0.9
45 | 1 | 0.0017857 | 0.00044755 | 0 | 0 | 1 | 0.97824 | -0.41822 | 0.4 | 1 | 1.1 | 0.9
46 | 1 | 0 | 0 | 0 | 0 | 1 | 0.97744 | -0.43405 | 0.4 | 1 | 1.1 | 0.9
110 | 1 | 0.00173 | 0.00043358 | 0 | 0 | 1 | 0.97875 | -0.40818 | 0.4 | 1 | 1.1 | 0.9
179 | 1 | 0.0063637 | 0.0015949 | 0 | 0 | 1 | 0.97728 | -0.43707 | 0.4 | 1 | 1.1 | 0.9
47 | 1 | 0 | 0 | 0 | 0 | 1 | 0.98337 | -0.3189 | 0.4 | 1 | 1.1 | 0.9
180 | 1 | 0.0045915 | 0.0011507 | 0 | 0 | 1 | 0.98333 | -0.31961 | 0.4 | 1 | 1.1 | 0.9
172 | 1 | 0 | 0 | 0 | 0 | 1 | 0.98361 | -0.31416 | 0.4 | 1 | 1.1 | 0.9
111 | 1 | 0.0019591 | 0.00049099 | 0 | 0 | 1 | 0.97892 | -0.40492 | 0.4 | 1 | 1.1 | 0.9
165 | 1 | 0.001746 | 0.00043758 | 0 | 0 | 1 | 0.98327 | -0.32084 | 0.4 | 1 | 1.1 | 0.9
170 | 1 | 0.0048755 | 0.0012219 | 0 | 0 | 1 | 0.98397 | -0.30713 | 0.4 | 1 | 1.1 | 0.9
48 | 1 | 0.0013799 | 0.00034582 | 0 | 0 | 1 | 0.98018 | -0.38056 | 0.4 | 1 | 1.1 | 0.9
49 | 1 | 0.0021086 | 0.00052847 | 0 | 0 | 1 | 0.98033 | -0.37763 | 0.4 | 1 | 1.1 | 0.9
50 | 1 | 0.0034765 | 0.0008713 | 0 | 0 | 1 | 0.98001 | -0.38392 | 0.4 | 1 | 1.1 | 0.9
51 | 1 | 0.0022095 | 0.00055376 | 0 | 0 | 1 | 0.98048 | -0.37477 | 0.4 | 1 | 1.1 | 0.9
52 | 1 | 0.0020734 | 0.00051965 | 0 | 0 | 1 | 0.97994 | -0.38523 | 0.4 | 1 | 1.1 | 0.9
64 | 1 | 0.003113 | 0.00078018 | 0 | 0 | 1 | 0.98093 | -0.36585 | 0.4 | 1 | 1.1 | 0.9
72 | 1 | 0.002836 | 0.00071076 | 0 | 0 | 1 | 0.97983 | -0.38752 | 0.4 | 1 | 1.1 | 0.9
65 | 1 | 0.0025438 | 0.00063753 | 0 | 0 | 1 | 0.98094 | -0.36569 | 0.4 | 1 | 1.1 | 0.9
69 | 1 | 0 | 0 | 0 | 0 | 1 | 0.97978 | -0.38851 | 0.4 | 1 | 1.1 | 0.9
53 | 1 | 0.00083998 | 0.00021052 | 0 | 0 | 1 | 0.99236 | -0.14525 | 0.4 | 1 | 1.1 | 0.9
54 | 1 | 0.0030722 | 0.00076996 | 0 | 0 | 1 | 0.99181 | -0.15582 | 0.4 | 1 | 1.1 | 0.9
55 | 1 | 0 | 0 | 0 | 0 | 1 | 0.99308 | -0.13135 | 0.4 | 1 | 1.1 | 0.9
56 | 1 | 0 | 0 | 0 | 0 | 1 | 0.99103 | -0.17092 | 0.4 | 1 | 1.1 | 0.9
57 | 1 | 0.0036282 | 0.0009093 | 0 | 0 | 1 | 0.99591 | -0.077346 | 0.4 | 1 | 1.1 | 0.9
58 | 1 | 0 | 0 | 0 | 0 | 1 | 0.99285 | -0.13562 | 0.4 | 1 | 1.1 | 0.9
66 | 1 | 0 | 0 | 0 | 0 | 1 | 0.99102 | -0.17115 | 0.4 | 1 | 1.1 | 0.9
67 | 1 | 0 | 0 | 0 | 0 | 1 | 0.99082 | -0.17495 | 0.4 | 1 | 1.1 | 0.9
100 | 1 | 0.0021442 | 0.00053739 | 0 | 0 | 1 | 0.99746 | -0.047909 | 0.4 | 1 | 1.1 | 0.9
122 | 1 | 0.0073043 | 0.0018306 | 0 | 0 | 1 | 0.9916 | -0.15965 | 0.4 | 1 | 1.1 | 0.9
70 | 1 | 0 | 0 | 0 | 0 | 1 | 0.99091 | -0.17319 | 0.4 | 1 | 1.1 | 0.9
68 | 1 | 0.00059129 | 0.00014819 | 0 | 0 | 1 | 0.99101 | -0.17139 | 0.4 | 1 | 1.1 | 0.9
116 | 1 | 0.0027506 | 0.00068936 | 0 | 0 | 1 | 0.99038 | -0.18346 | 0.4 | 1 | 1.1 | 0.9
101 | 3 | 0.0052127 | 0.0013064 | 0 | 0 | 1 | 1 | 0 | 0.4 | 1 | 1.1 | 0.9
178 | 1 | 0.0028206 | 0.00070691 | 0 | 0 | 1 | 0.99082 | -0.17503 | 0.4 | 1 | 1.1 | 0.9
123 | 1 | 0 | 0 | 0 | 0 | 1 | 0.99057 | -0.17935 | 0.4 | 1 | 1.1 | 0.9
59 | 1 | 0.0015342 | 0.00038452 | 0 | 0 | 1 | 0.98201 | -0.34463 | 0.4 | 1 | 1.1 | 0.9
60 | 1 | 0.0021259 | 0.00053279 | 0 | 0 | 1 | 0.98195 | -0.3458 | 0.4 | 1 | 1.1 | 0.9
61 | 1 | 0.0020552 | 0.00051508 | 0 | 0 | 1 | 0.98205 | -0.34383 | 0.4 | 1 | 1.1 | 0.9
62 | 1 | 0.0022065 | 0.000553 | 0 | 0 | 1 | 0.98192 | -0.34649 | 0.4 | 1 | 1.1 | 0.9
63 | 1 | 0 | 0 | 0 | 0 | 1 | 0.98233 | -0.33849 | 0.4 | 1 | 1.1 | 0.9
119 | 1 | 0.0011354 | 0.00028456 | 0 | 0 | 1 | 0.98258 | -0.33347 | 0.4 | 1 | 1.1 | 0.9
105 | 1 | 0 | 0 | 0 | 0 | 1 | 0.98214 | -0.34208 | 0.4 | 1 | 1.1 | 0.9
120 | 1 | 0 | 0 | 0 | 0 | 1 | 0.98315 | -0.32255 | 0.4 | 1 | 1.1 | 0.9
106 | 1 | 0.0017576 | 0.00044049 | 0 | 0 | 1 | 0.98211 | -0.34258 | 0.4 | 1 | 1.1 | 0.9
103 | 1 | 0.0017956 | 0.00045002 | 0 | 0 | 1 | 0.98045 | -0.37506 | 0.4 | 1 | 1.1 | 0.9
109 | 1 | 0.002854 | 0.00071528 | 0 | 0 | 1 | 0.98147 | -0.35532 | 0.4 | 1 | 1.1 | 0.9
112 | 1 | 0.0023141 | 0.00057996 | 0 | 0 | 1 | 0.98153 | -0.35406 | 0.4 | 1 | 1.1 | 0.9
71 | 1 | 0 | 0 | 0 | 0 | 1 | 0.97961 | -0.39181 | 0.4 | 1 | 1.1 | 0.9
115 | 1 | 0.0028065 | 0.00070337 | 0 | 0 | 1 | 0.97937 | -0.39644 | 0.4 | 1 | 1.1 | 0.9
95 | 1 | 0.0022228 | 0.00055709 | 0 | 0 | 1 | 0.99006 | -0.18978 | 0.4 | 1 | 1.1 | 0.9
73 | 1 | 0.0073772 | 0.0018489 | 0 | 0 | 1 | 0.98962 | -0.19824 | 0.4 | 1 | 1.1 | 0.9
75 | 1 | 0 | 0 | 0 | 0 | 1 | 0.98976 | -0.19559 | 0.4 | 1 | 1.1 | 0.9
96 | 1 | 0.0018289 | 0.00045838 | 0 | 0 | 1 | 0.98973 | -0.19618 | 0.4 | 1 | 1.1 | 0.9
76 | 1 | 0.0036512 | 0.00091508 | 0 | 0 | 1 | 0.97701 | -0.44229 | 0.4 | 1 | 1.1 | 0.9
154 | 1 | 0 | 0 | 0 | 0 | 1 | 0.97701 | -0.44228 | 0.4 | 1 | 1.1 | 0.9
77 | 1 | 0 | 0 | 0 | 0 | 1 | 0.99772 | -0.043044 | 0.4 | 1 | 1.1 | 0.9
79 | 1 | 0 | 0 | 0 | 0 | 1 | 0.99659 | -0.064441 | 0.4 | 1 | 1.1 | 0.9
81 | 1 | 0 | 0 | 0 | 0 | 1 | 0.99739 | -0.049463 | 0.4 | 1 | 1.1 | 0.9
102 | 1 | 0 | 0 | 0 | 0 | 1 | 0.99875 | -0.02349 | 0.4 | 1 | 1.1 | 0.9
78 | 1 | 0 | 0 | 0 | 0 | 1 | 0.97315 | -0.51831 | 0.4 | 1 | 1.1 | 0.9
152 | 1 | 0.01929 | 0.0048344 | 0 | 0 | 1 | 0.97291 | -0.52304 | 0.4 | 1 | 1.1 | 0.9
80 | 1 | 0 | 0 | 0 | 0 | 1 | 0.97411 | -0.49937 | 0.4 | 1 | 1.1 | 0.9
145 | 1 | 0.0058775 | 0.0014731 | 0 | 0 | 1 | 0.97292 | -0.52285 | 0.4 | 1 | 1.1 | 0.9
83 | 1 | 0 | 0 | 0 | 0 | 1 | 0.99392 | -0.11512 | 0.4 | 1 | 1.1 | 0.9
139 | 1 | 0 | 0 | 0 | 0 | 1 | 0.97457 | -0.49032 | 0.4 | 1 | 1.1 | 0.9
135 | 1 | 0.0036213 | 0.00090759 | 0 | 0 | 1 | 0.99732 | -0.05083 | 0.4 | 1 | 1.1 | 0.9
82 | 1 | 0 | 0 | 0 | 0 | 1 | 0.98173 | -0.35005 | 0.4 | 1 | 1.1 | 0.9
168 | 1 | 0.0063883 | 0.0016011 | 0 | 0 | 1 | 0.97978 | -0.38813 | 0.4 | 1 | 1.1 | 0.9
88 | 1 | 0 | 0 | 0 | 0 | 1 | 0.98158 | -0.35303 | 0.4 | 1 | 1.1 | 0.9
93 | 1 | 0 | 0 | 0 | 0 | 1 | 0.98556 | -0.27578 | 0.4 | 1 | 1.1 | 0.9
167 | 1 | 0.0073461 | 0.0018411 | 0 | 0 | 1 | 0.98156 | -0.35346 | 0.4 | 1 | 1.1 | 0.9
137 | 1 | 0.008541 | 0.0021406 | 0 | 0 | 1 | 0.99184 | -0.15494 | 0.4 | 1 | 1.1 | 0.9
84 | 1 | 0 | 0 | 0 | 0 | 1 | 0.98275 | -0.33077 | 0.4 | 1 | 1.1 | 0.9
89 | 1 | 0 | 0 | 0 | 0 | 1 | 0.98165 | -0.35234 | 0.4 | 1 | 1.1 | 0.9
158 | 1 | 0.014718 | 0.0036887 | 0 | 0 | 1 | 0.98322 | -0.32167 | 0.4 | 1 | 1.1 | 0.9
85 | 1 | 0 | 0 | 0 | 0 | 1 | 0.9905 | -0.18053 | 0.4 | 1 | 1.1 | 0.9
87 | 1 | 0 | 0 | 0 | 0 | 1 | 0.98801 | -0.22848 | 0.4 | 1 | 1.1 | 0.9
86 | 1 | 0 | 0 | 0 | 0 | 1 | 0.98612 | -0.26511 | 0.4 | 1 | 1.1 | 0.9
157 | 1 | 0.009571 | 0.0023987 | 0 | 0 | 1 | 0.98508 | -0.28529 | 0.4 | 1 | 1.1 | 0.9
156 | 1 | 0.0090785 | 0.0022753 | 0 | 0 | 1 | 0.9877 | -0.23454 | 0.4 | 1 | 1.1 | 0.9
138 | 1 | 0.014877 | 0.0037285 | 0 | 0 | 1 | 0.98121 | -0.36022 | 0.4 | 1 | 1.1 | 0.9
160 | 1 | 0 | 0 | 0 | 0 | 1 | 0.98093 | -0.36629 | 0.4 | 1 | 1.1 | 0.9
159 | 1 | 0.0040238 | 0.0010085 | 0 | 0 | 1 | 0.98156 | -0.35408 | 0.4 | 1 | 1.1 | 0.9
90 | 1 | 0 | 0 | 0 | 0 | 1 | 0.97227 | -0.53571 | 0.4 | 1 | 1.1 | 0.9
146 | 1 | 0.0064728 | 0.0016222 | 0 | 0 | 1 | 0.97213 | -0.53833 | 0.4 | 1 | 1.1 | 0.9
144 | 1 | 0.0055502 | 0.001391 | 0 | 0 | 1 | 0.97239 | -0.53323 | 0.4 | 1 | 1.1 | 0.9
91 | 1 | 0 | 0 | 0 | 0 | 1 | 0.98194 | -0.34645 | 0.4 | 1 | 1.1 | 0.9
149 | 1 | 0.0028775 | 0.00072117 | 0 | 0 | 1 | 0.9821 | -0.3433 | 0.4 | 1 | 1.1 | 0.9
147 | 1 | 0.0057293 | 0.0014359 | 0 | 0 | 1 | 0.98176 | -0.35006 | 0.4 | 1 | 1.1 | 0.9
143 | 1 | 0.012551 | 0.0031456 | 0 | 0 | 1 | 0.9853 | -0.28082 | 0.4 | 1 | 1.1 | 0.9
140 | 1 | 0.0015623 | 0.00039154 | 0 | 0 | 1 | 0.98519 | -0.28298 | 0.4 | 1 | 1.1 | 0.9
94 | 1 | 0 | 0 | 0 | 0 | 1 | 0.98242 | -0.33712 | 0.4 | 1 | 1.1 | 0.9
150 | 1 | 0.010008 | 0.0025082 | 0 | 0 | 1 | 0.98211 | -0.34319 | 0.4 | 1 | 1.1 | 0.9
142 | 1 | 0.0025683 | 0.00064368 | 0 | 0 | 1 | 0.98268 | -0.33191 | 0.4 | 1 | 1.1 | 0.9
117 | 1 | 0.00057436 | 0.00014395 | 0 | 0 | 1 | 0.98971 | -0.19661 | 0.4 | 1 | 1.1 | 0.9
155 | 1 | 0.0082429 | 0.0020659 | 0 | 0 | 1 | 0.97791 | -0.42467 | 0.4 | 1 | 1.1 | 0.9
153 | 1 | 0.0090745 | 0.0022743 | 0 | 0 | 1 | 0.97547 | -0.47245 | 0.4 | 1 | 1.1 | 0.9
128 | 1 | 0 | 0 | 0 | 0 | 1 | 0.98423 | -0.30199 | 0.4 | 1 | 1.1 | 0.9
177 | 1 | 0.030373 | 0.0076121 | 0 | 0 | 1 | 0.983 | -0.32604 | 0.4 | 1 | 1.1 | 0.9
132 | 1 | 0 | 0 | 0 | 0 | 1 | 0.9846 | -0.29478 | 0.4 | 1 | 1.1 | 0.9
130 | 1 | 0 | 0 | 0 | 0 | 1 | 0.9804 | -0.37674 | 0.4 | 1 | 1.1 | 0.9
161 | 1 | 0.010064 | 0.0025224 | 0 | 0 | 1 | 0.98016 | -0.38139 | 0.4 | 1 | 1.1 | 0.9
131 | 1 | 0 | 0 | 0 | 0 | 1 | 0.98286 | -0.32886 | 0.4 | 1 | 1.1 | 0.9
136 | 1 | 0 | 0 | 0 | 0 | 1 | 0.98295 | -0.32713 | 0.4 | 1 | 1.1 | 0.9
176 | 1 | 0.0013039 | 0.00032678 | 0 | 0 | 1 | 0.9827 | -0.3321 | 0.4 | 1 | 1.1 | 0.9
133 | 1 | 0 | 0 | 0 | 0 | 1 | 0.98643 | -0.25922 | 0.4 | 1 | 1.1 | 0.9
108 | 1 | 0.0050127 | 0.0012563 | 0 | 0 | 1 | 0.99868 | -0.024976 | 0.4 | 1 | 1.1 | 0.9
126 | 1 | 0.0047148 | 0.0011816 | 0 | 0 | 1 | 0.98701 | -0.24796 | 0.4 | 1 | 1.1 | 0.9
127 | 1 | 0 | 0 | 0 | 0 | 1 | 0.98713 | -0.24553 | 0.4 | 1 | 1.1 | 0.9
166 | 1 | 0.0092331 | 0.002314 | 0 | 0 | 1 | 0.98141 | -0.35649 | 0.4 | 1 | 1.1 | 0.9
163 | 1 | 0.00053511 | 0.00013411 | 0 | 0 | 1 | 0.98281 | -0.32983 | 0.4 | 1 | 1.1 | 0.9
134 | 1 | 0.0043738 | 0.0010962 | 0 | 0 | 1 | 0.99725 | -0.052095 | 0.4 | 1 | 1.1 | 0.9
169 | 1 | 0.012683 | 0.0031786 | 0 | 0 | 1 | 0.97879 | -0.40753 | 0.4 | 1 | 1.1 | 0.9
181 | 1 | 0.01009 | 0.0025289 | 0 | 0 | 1 | 0.98079 | -0.36918 | 0.4 | 1 | 1.1 | 0.9
148 | 1 | 0.0057281 | 0.0014356 | 0 | 0 | 1 | 0.98172 | -0.35084 | 0.4 | 1 | 1.1 | 0.9
141 | 1 | 0.0076567 | 0.0019189 | 0 | 0 | 1 | 0.98422 | -0.30187 | 0.4 | 1 | 1.1 | 0.9
151 | 1 | 0.0046955 | 0.0011768 | 0 | 0 | 1 | 0.98207 | -0.34385 | 0.4 | 1 | 1.1 | 0.9
118 | 1 | 0.0029017 | 0.00072724 | 0 | 0 | 1 | 0.98964 | -0.19799 | 0.4 | 1 | 1.1 | 0.9
99 | 1 | 0 | 0 | 0 | 0 | 1 | 0.97937 | -0.396 | 0.4 | 1 | 1.1 | 0.9
107 | 1 | 0.0041248 | 0.0010338 | 0 | 0 | 1 | 0.97902 | -0.40297 | 0.4 | 1 | 1.1 | 0.9
104 | 1 | 0.0029564 | 0.00074095 | 0 | 0 | 1 | 0.98011 | -0.38154 | 0.4 | 1 | 1.1 | 0.9
114 | 1 | 0.0013122 | 0.00032886 | 0 | 0 | 1 | 0.98212 | -0.34264 | 0.4 | 1 | 1.1 | 0.9
121 | 1 | 0.0019018 | 0.00047663 | 0 | 0 | 1 | 0.98399 | -0.3061 | 0.4 | 1 | 1.1 | 0.9
162 | 1 | 0.004761 | 0.0011932 | 0 | 0 | 1 | 0.98422 | -0.30169 | 0.4 | 1 | 1.1 | 0.9
124 | 1 | 0 | 0 | 0 | 0 | 1 | 0.98794 | -0.22992 | 0.4 | 1 | 1.1 | 0.9
125 | 1 | 0.01 | 0.0025063 | 0 | 0 | 1 | 0.99037 | -0.18326 | 0.4 | 1 | 1.1 | 0.9
174 | 1 | 0.0065543 | 0.0016427 | 0 | 0 | 1 | 0.9849 | -0.28903 | 0.4 | 1 | 1.1 | 0.9
173 | 1 | 0 | 0 | 0 | 0 | 1 | 0.98469 | -0.2931 | 0.4 | 1 | 1.1 | 0.9
164 | 1 | 0.0016227 | 0.0004067 | 0 | 0 | 1 | 0.98279 | -0.33036 | 0.4 | 1 | 1.1 | 0.9
171 | 1 | 0.0036833 | 0.00092312 | 0 | 0 | 1 | 0.98434 | -0.29999 | 0.4 | 1 | 1.1 | 0.9
175 | 1 | 0.0038914 | 0.00097528 | 0 | 0 | 1 | 0.98456 | -0.29561 | 0.4 | 1 | 1.1 | 0.9

## generator_data
GEN_BUS | PG | QG | QMAX | QMIN | VG | MBASE | GEN_STATUS | PMAX | PMIN
101 | 0.51703 | 0.13292 | 10 | -10 | 1 | 100 | 1 | 10 | 0

## branch_data
F_BUS | T_BUS | BR_R | BR_X | BR_B | RATE_A | RATE_B | RATE_C | TAP | SHIFT | BR_STATUS | ANGMIN | ANGMAX | P_in | Q_in | P_out | Q_out
1 | 2 | 1.0351 | 0.66248 | 1.7383e-09 | 0 | 0 | 0 | 0 | 0 | 1 | -90 | 90 | 0.028755 | 0.0072249 | -0.028746 | -0.0072189
1 | 3 | 2.0825 | 1.3328 | 3.4971e-09 | 0 | 0 | 0 | 0 | 0 | 1 | -90 | 90 | -0.029871 | -0.0075046 | 0.029892 | 0.0075176
2 | 4 | 0.92937 | 0.5948 | 1.5607e-09 | 0 | 0 | 0 | 0 | 0 | 1 | -90 | 90 | 0.026915 | 0.0067601 | -0.026908 | -0.0067554
3 | 5 | 1.3592 | 0.86989 | 2.2825e-09 | 0 | 0 | 0 | 0 | 0 | 1 | -90 | 90 | -0.034281 | -0.0086126 | 0.034299 | 0.0086239
3 | 6 | 2.0232 | 1.2948 | 3.3975e-09 | 0 | 0 | 0 | 0 | 0 | 1 | -90 | 90 | 0.0043891 | 0.001095 | -0.0043886 | -0.0010951
4 | 17 | 1.0431 | 0.6676 | 1.7517e-09 | 0 | 0 | 0 | 0 | 0 | 1 | -90 | 90 | 0.025679 | 0.0064475 | -0.025671 | -0.0064427
5 | 21 | 1.2195 | 0.78048 | 2.0479e-09 | 0 | 0 | 0 | 0 | 0 | 1 | -90 | 90 | -0.03552 | -0.0089299 | 0.035538 | 0.0089407
6 | 24 | 10.4982 | 6.7189 | 1.7629e-08 | 0 | 0 | 0 | 0 | 0 | 1 | -90 | 90 | 0.0031052 | 0.0007734 | -0.0031041 | -0.00077434
17 | 18 | 0.86819 | 0.55564 | 1.4579e-09 | 0 | 0 | 0 | 0 | 0 | 1 | -90 | 90 | 0.024364 | 0.0061151 | -0.024358 | -0.0061115
21 | 22 | 0.8785 | 0.56224 | 1.4752e-09 | 0 | 0 | 0 | 0 | 0 | 1 | -90 | 90 | -0.037068 | -0.0093242 | 0.037081 | 0.0093327
24 | 25 | 6.3652 | 4.0738 | 1.0689e-08 | 0 | 0 | 0 | 0 | 0 | 1 | -90 | 90 | 0.0031041 | 0.00077434 | -0.0031034 | -0.00077492
18 | 26 | 0.018469 | 0.01182 | 3.1014e-11 | 0 | 0 | 0 | 0 | 0 | 1 | -90 | 90 | 0.02286 | 0.0057361 | -0.02286 | -0.005736
22 | 23 | 0.28976 | 0.18544 | 9.7316e-10 | 0 | 0 | 0 | 0 | 0 | 1 | -90 | 90 | -0.038925 | -0.0097947 | 0.03893 | 0.0097978
25 | 31 | 22.979 | 14.7066 | 3.8588e-08 | 0 | 0 | 0 | 0 | 0 | 1 | -90 | 90 | 0.0031034 | 0.00077492 | -0.0031009 | -0.00077698
7 | 8 | 1.7987 | 1.1511 | 3.0204e-09 | 0 | 0 | 0 | 0 | 0 | 1 | -90 | 90 | -0.0090398 | -0.0022656 | 0.0090415 | 0.0022664
7 | 9 | 1.0035 | 0.64222 | 1.6851e-09 | 0 | 0 | 0 | 0 | 0 | 1 | -90 | 90 | 0.0058275 | 0.0014604 | -0.0058271 | -0.0014604
8 | 10 | 0.19702 | 0.12609 | 3.3085e-10 | 0 | 0 | 0 | 0 | 0 | 1 | -90 | 90 | -0.011544 | -0.0028937 | 0.011545 | 0.0028939
9 | 11 | 1.6324 | 1.0448 | 2.7413e-09 | 0 | 0 | 0 | 0 | 0 | 1 | -90 | 90 | 0.0044372 | 0.001112 | -0.0044368 | -0.001112
10 | 19 | 2.2516 | 1.441 | 3.7811e-09 | 0 | 0 | 0 | 0 | 0 | 1 | -90 | 90 | -0.015122 | -0.0037906 | 0.015128 | 0.0037939
11 | 33 | 0.42946 | 0.27486 | 7.2118e-10 | 0 | 0 | 0 | 0 | 0 | 1 | -90 | 90 | 0.0017229 | 0.00043178 | -0.0017229 | -0.00043184
19 | 20 | 0.76617 | 0.49035 | 1.2866e-09 | 0 | 0 | 0 | 0 | 0 | 1 | -90 | 90 | -0.017079 | -0.0042828 | 0.017081 | 0.0042843
20 | 26 | 2.2049 | 1.4111 | 3.7026e-09 | 0 | 0 | 0 | 0 | 0 | 1 | -90 | 90 | -0.019263 | -0.0048312 | 0.019272 | 0.0048367
12 | 13 | 0.27607 | 0.17669 | 1.3908e-09 | 0 | 0 | 0 | 0 | 0 | 1 | -90 | 90 | 0.045956 | 0.011569 | -0.04595 | -0.011565
12 | 14 | 0.44371 | 0.28398 | 2.2353e-09 | 0 | 0 | 0 | 0 | 0 | 1 | -90 | 90 | -0.048633 | -0.01224 | 0.048645 | 0.012247
13 | 15 | 0.64123 | 0.41039 | 3.2304e-09 | 0 | 0 | 0 | 0 | 0 | 1 | -90 | 90 | 0.04347 | 0.010943 | -0.043456 | -0.010935
14 | 16 | 0.56263 | 0.36008 | 2.8344e-09 | 0 | 0 | 0 | 0 | 0 | 1 | -90 | 90 | -0.051468 | -0.012955 | 0.051485 | 0.012965
15 | 23 | 0.39689 | 0.25401 | 1.9994e-09 | 0 | 0 | 0 | 0 | 0 | 1 | -90 | 90 | 0.040923 | 0.0103 | -0.040916 | -0.010295
16 | 35 | 0.46598 | 0.29822 | 2.3475e-09 | 0 | 0 | 0 | 0 | 0 | 1 | -90 | 90 | -0.054616 | -0.01375 | 0.054631 | 0.013759
23 | 32 | 1.0069 | 0.64444 | 1.6909e-09 | 0 | 0 | 0 | 0 | 0 | 1 | -90 | 90 | 0.0019861 | 0.00049766 | -0.0019861 | -0.00049779
35 | 34 | 0.35368 | 0.22636 | 1.7818e-09 | 0 | 0 | 0 | 0 | 0 | 1 | -90 | 90 | -0.056457 | -0.014217 | 0.05647 | 0.014225
34 | 36 | 0.16509 | 0.10565 | 8.3167e-10 | 0 | 0 | 0 | 0 | 0 | 1 | -90 | 90 | -0.059583 | -0.015005 | 0.05959 | 0.015009
31 | 29 | 0.79373 | 0.50799 | 1.3329e-09 | 0 | 0 | 0 | 0 | 0 | 1 | -90 | 90 | 0.0022182 | 0.00055572 | -0.0022181 | -0.00055582
29 | 27 | 0.5927 | 0.37933 | 9.9531e-10 | 0 | 0 | 0 | 0 | 0 | 1 | -90 | 90 | 0.0022181 | 0.00055582 | -0.0022181 | -0.0005559
27 | 28 | 0.34871 | 0.22317 | 5.8557e-10 | 0 | 0 | 0 | 0 | 0 | 1 | -90 | 90 | 0.00034174 | 8.56e-05 | -0.00034174 | -8.5655e-05
39 | 41 | 1.8176 | 1.1632 | 3.0522e-09 | 0 | 0 | 0 | 0 | 0 | 1 | -90 | 90 | 0.0018973 | 0.00047528 | -0.0018973 | -0.00047552
39 | 38 | 0.88384 | 0.56566 | 1.4842e-09 | 0 | 0 | 0 | 0 | 0 | 1 | -90 | 90 | -0.0018973 | -0.00047528 | 0.0018974 | 0.00047516
38 | 37 | 4.979 | 3.1865 | 8.361e-09 | 0 | 0 | 0 | 0 | 0 | 1 | -90 | 90 | -0.0053933 | -0.0013514 | 0.0053949 | 0.0013516
36 | 37 | 0.22787 | 0.14584 | 1.148e-09 | 0 | 0 | 0 | 0 | 0 | 1 | -90 | 90 | -0.061118 | -0.015392 | 0.061128 | 0.015398
37 | 40 | 0.83338 | 0.53336 | 4.1984e-09 | 0 | 0 | 0 | 0 | 0 | 1 | -90 | 90 | -0.066523 | -0.01675 | 0.066564 | 0.016776
40 | 97 | 0.57308 | 0.36677 | 2.887e-09 | 0 | 0 | 0 | 0 | 0 | 1 | -90 | 90 | -0.068062 | -0.017151 | 0.068091 | 0.01717
97 | 98 | 0.76942 | 0.49243 | 3.8762e-09 | 0 | 0 | 0 | 0 | 0 | 1 | -90 | 90 | -0.072478 | -0.018269 | 0.072522 | 0.018297
98 | 99 | 0.51604 | 0.33027 | 2.5997e-09 | 0 | 0 | 0 | 0 | 0 | 1 | -90 | 90 | -0.075016 | -0.018922 | 0.075048 | 0.018943
42 | 43 | 0.001055 | 0.00067519 | 1.7716e-12 | 0 | 0 | 0 | 0 | 0 | 1 | -90 | 90 | -0.0094414 | -0.0023665 | 0.0094414 | 0.0023665
42 | 44 | 8.1643 | 5.2252 | 1.371e-08 | 0 | 0 | 0 | 0 | 0 | 1 | -90 | 90 | 0.0063686 | 0.0015963 | -0.0063649 | -0.0015953
43 | 45 | 0.76019 | 0.48652 | 1.2766e-09 | 0 | 0 | 0 | 0 | 0 | 1 | -90 | 90 | -0.014474 | -0.0036278 | 0.014475 | 0.0036288
44 | 46 | 0.76312 | 0.4884 | 1.2815e-09 | 0 | 0 | 0 | 0 | 0 | 1 | -90 | 90 | 0.0063649 | 0.0015953 | -0.0063645 | -0.0015952
45 | 110 | 2.6511 | 1.6967 | 4.452e-09 | 0 | 0 | 0 | 0 | 0 | 1 | -90 | 90 | -0.016261 | -0.0040763 | 0.016269 | 0.0040809
46 | 179 | 2.0277 | 1.2977 | 3.4051e-09 | 0 | 0 | 0 | 0 | 0 | 1 | -90 | 90 | 0.0063645 | 0.0015952 | -0.0063636 | -0.0015949
110 | 111 | 0.77768 | 0.49771 | 1.3059e-09 | 0 | 0 | 0 | 0 | 0 | 1 | -90 | 90 | -0.017999 | -0.0045144 | 0.018002 | 0.0045161
47 | 180 | 0.66648 | 0.42655 | 1.1192e-09 | 0 | 0 | 0 | 0 | 0 | 1 | -90 | 90 | 0.0045916 | 0.0011507 | -0.0045914 | -0.0011507
47 | 172 | 4.4724 | 2.8624 | 7.5104e-09 | 0 | 0 | 0 | 0 | 0 | 1 | -90 | 90 | -0.0045916 | -0.0011507 | 0.0045926 | 0.0011507
172 | 165 | 5.541 | 3.5462 | 9.3048e-09 | 0 | 0 | 0 | 0 | 0 | 1 | -90 | 90 | 0.0052109 | 0.0013014 | -0.0052093 | -0.0013012
172 | 170 | 3.1083 | 1.9893 | 5.2197e-09 | 0 | 0 | 0 | 0 | 0 | 1 | -90 | 90 | -0.0098036 | -0.002452 | 0.0098069 | 0.0024536
111 | 107 | 0.42127 | 0.26961 | 7.0742e-10 | 0 | 0 | 0 | 0 | 0 | 1 | -90 | 90 | -0.019961 | -0.0050071 | 0.019963 | 0.0050082
165 | 136 | 7.8541 | 5.0266 | 1.3189e-08 | 0 | 0 | 0 | 0 | 0 | 1 | -90 | 90 | 0.0034634 | 0.00086361 | -0.0034623 | -0.00086423
170 | 171 | 2.1082 | 1.3493 | 3.5402e-09 | 0 | 0 | 0 | 0 | 0 | 1 | -90 | 90 | -0.014682 | -0.0036756 | 0.014687 | 0.0036784
48 | 49 | 1.0027 | 0.64171 | 1.6838e-09 | 0 | 0 | 0 | 0 | 0 | 1 | -90 | 90 | -0.012576 | -0.0031508 | 0.012578 | 0.0031517
48 | 50 | 1.2899 | 0.82551 | 2.166e-09 | 0 | 0 | 0 | 0 | 0 | 1 | -90 | 90 | 0.011196 | 0.0028049 | -0.011195 | -0.002804
49 | 51 | 0.83946 | 0.53726 | 1.4097e-09 | 0 | 0 | 0 | 0 | 0 | 1 | -90 | 90 | -0.014687 | -0.0036802 | 0.014689 | 0.0036813
50 | 52 | 0.7306 | 0.46759 | 1.2269e-09 | 0 | 0 | 0 | 0 | 0 | 1 | -90 | 90 | 0.0077181 | 0.0019327 | -0.0077176 | -0.0019325
51 | 64 | 2.2753 | 1.4562 | 3.8208e-09 | 0 | 0 | 0 | 0 | 0 | 1 | -90 | 90 | -0.016898 | -0.0042351 | 0.016905 | 0.0042393
52 | 72 | 1.7439 | 1.1161 | 2.9285e-09 | 0 | 0 | 0 | 0 | 0 | 1 | -90 | 90 | 0.0056442 | 0.0014128 | -0.0056436 | -0.0014127
64 | 65 | 0.035899 | 0.022975 | 6.0284e-11 | 0 | 0 | 0 | 0 | 0 | 1 | -90 | 90 | -0.020018 | -0.0050195 | 0.020018 | 0.0050196
72 | 69 | 1.5195 | 0.97251 | 2.5517e-09 | 0 | 0 | 0 | 0 | 0 | 1 | -90 | 90 | 0.0028076 | 0.00070195 | -0.0028075 | -0.00070211
65 | 109 | 1.9826 | 1.2689 | 3.3293e-09 | 0 | 0 | 0 | 0 | 0 | 1 | -90 | 90 | -0.022562 | -0.0056572 | 0.022573 | 0.005664
69 | 71 | 5.0535 | 3.2342 | 8.4862e-09 | 0 | 0 | 0 | 0 | 0 | 1 | -90 | 90 | 0.0028075 | 0.00070211 | -0.0028071 | -0.00070264
53 | 54 | 1.9325 | 1.2368 | 3.2451e-09 | 0 | 0 | 0 | 0 | 0 | 1 | -90 | 90 | 0.024187 | 0.0060765 | -0.024175 | -0.006069
53 | 55 | 2.4568 | 1.5724 | 4.1257e-09 | 0 | 0 | 0 | 0 | 0 | 1 | -90 | 90 | -0.025027 | -0.006287 | 0.025044 | 0.0062973
54 | 56 | 3.1561 | 2.0199 | 5.2999e-09 | 0 | 0 | 0 | 0 | 0 | 1 | -90 | 90 | 0.021103 | 0.0052991 | -0.021088 | -0.0052899
55 | 57 | 0.93409 | 0.59782 | 4.7058e-09 | 0 | 0 | 0 | 0 | 0 | 1 | -90 | 90 | -0.25906 | -0.06601 | 0.25974 | 0.066443
55 | 58 | 0.081745 | 0.052317 | 4.1181e-10 | 0 | 0 | 0 | 0 | 0 | 1 | -90 | 90 | 0.23402 | 0.059713 | -0.23397 | -0.059682
56 | 66 | 0.29281 | 0.1874 | 4.9171e-10 | 0 | 0 | 0 | 0 | 0 | 1 | -90 | 90 | 0.0034124 | 0.00085413 | -0.0034124 | -0.00085415
56 | 67 | 1.0035 | 0.64225 | 1.6852e-09 | 0 | 0 | 0 | 0 | 0 | 1 | -90 | 90 | 0.017675 | 0.0044357 | -0.017672 | -0.0044337
57 | 100 | 0.5043 | 0.32275 | 2.5406e-09 | 0 | 0 | 0 | 0 | 0 | 1 | -90 | 90 | -0.26337 | -0.067352 | 0.26374 | 0.067592
58 | 122 | 0.45841 | 0.29338 | 2.3094e-09 | 0 | 0 | 0 | 0 | 0 | 1 | -90 | 90 | 0.23397 | 0.059682 | -0.2337 | -0.059509
66 | 70 | 3.1758 | 2.0325 | 5.333e-09 | 0 | 0 | 0 | 0 | 0 | 1 | -90 | 90 | 0.0028211 | 0.00070624 | -0.0028208 | -0.00070659
66 | 68 | 1.7595 | 1.1261 | 2.9547e-09 | 0 | 0 | 0 | 0 | 0 | 1 | -90 | 90 | 0.0005913 | 0.00014791 | -0.00059129 | -0.00014819
67 | 116 | 2.1209 | 1.3574 | 3.5616e-09 | 0 | 0 | 0 | 0 | 0 | 1 | -90 | 90 | 0.017672 | 0.0044337 | -0.017665 | -0.0044295
100 | 101 | 0.81739 | 0.52313 | 4.1179e-09 | 0 | 0 | 0 | 0 | 0 | 1 | -90 | 90 | -0.26589 | -0.068129 | 0.26651 | 0.068525
122 | 123 | 0.3872 | 0.24781 | 1.9506e-09 | 0 | 0 | 0 | 0 | 0 | 1 | -90 | 90 | 0.22639 | 0.057678 | -0.22618 | -0.057541
70 | 178 | 2.8748 | 1.8398 | 4.8275e-09 | 0 | 0 | 0 | 0 | 0 | 1 | -90 | 90 | 0.0028208 | 0.00070659 | -0.0028206 | -0.00070691
116 | 95 | 1.8636 | 1.1927 | 3.1296e-09 | 0 | 0 | 0 | 0 | 0 | 1 | -90 | 90 | 0.014914 | 0.0037401 | -0.01491 | -0.0037376
101 | 102 | 0.43598 | 0.27903 | 2.1964e-09 | 0 | 0 | 0 | 0 | 0 | 1 | -90 | 90 | 0.24531 | 0.063084 | -0.24503 | -0.062905
123 | 124 | 1.0366 | 0.66343 | 5.2223e-09 | 0 | 0 | 0 | 0 | 0 | 1 | -90 | 90 | 0.21618 | 0.055034 | -0.21565 | -0.054698
123 | 125 | 1.7202 | 1.1009 | 2.8886e-09 | 0 | 0 | 0 | 0 | 0 | 1 | -90 | 90 | 0.010002 | 0.0025072 | -0.01 | -0.0025063
59 | 60 | 1.1603 | 0.74257 | 1.9484e-09 | 0 | 0 | 0 | 0 | 0 | 1 | -90 | 90 | 0.0043326 | 0.0010856 | -0.0043324 | -0.0010856
59 | 61 | 0.59328 | 0.3797 | 9.9628e-10 | 0 | 0 | 0 | 0 | 0 | 1 | -90 | 90 | -0.0058669 | -0.0014701 | 0.0058671 | 0.0014702
60 | 62 | 1.3703 | 0.87697 | 2.3011e-09 | 0 | 0 | 0 | 0 | 0 | 1 | -90 | 90 | 0.0022066 | 0.00055284 | -0.0022065 | -0.00055301
61 | 63 | 2.9122 | 1.8638 | 4.8904e-09 | 0 | 0 | 0 | 0 | 0 | 1 | -90 | 90 | -0.0079223 | -0.0019853 | 0.0079243 | 0.0019861
63 | 119 | 0.19193 | 0.12284 | 9.6693e-10 | 0 | 0 | 0 | 0 | 0 | 1 | -90 | 90 | -0.11386 | -0.028787 | 0.11389 | 0.028804
63 | 105 | 0.14742 | 0.09435 | 7.4268e-10 | 0 | 0 | 0 | 0 | 0 | 1 | -90 | 90 | 0.10594 | 0.026801 | -0.10592 | -0.026789
119 | 120 | 0.41355 | 0.26467 | 2.0834e-09 | 0 | 0 | 0 | 0 | 0 | 1 | -90 | 90 | -0.11502 | -0.029089 | 0.11508 | 0.029127
105 | 106 | 1.2297 | 0.787 | 2.065e-09 | 0 | 0 | 0 | 0 | 0 | 1 | -90 | 90 | 0.0017576 | 0.00044032 | -0.0017575 | -0.00044049
105 | 103 | 1.3749 | 0.87997 | 6.9267e-09 | 0 | 0 | 0 | 0 | 0 | 1 | -90 | 90 | 0.10416 | 0.026349 | -0.104 | -0.026244
120 | 121 | 0.49728 | 0.31826 | 2.5052e-09 | 0 | 0 | 0 | 0 | 0 | 1 | -90 | 90 | -0.14418 | -0.036443 | 0.1443 | 0.036515
120 | 114 | 2.9956 | 1.9172 | 5.0303e-09 | 0 | 0 | 0 | 0 | 0 | 1 | -90 | 90 | 0.029098 | 0.0073158 | -0.02907 | -0.0072984
103 | 104 | 0.27413 | 0.17544 | 1.381e-09 | 0 | 0 | 0 | 0 | 0 | 1 | -90 | 90 | 0.1022 | 0.025794 | -0.10217 | -0.025774
109 | 112 | 0.21471 | 0.13742 | 3.6056e-10 | 0 | 0 | 0 | 0 | 0 | 1 | -90 | 90 | -0.025427 | -0.0063793 | 0.025429 | 0.0063802
112 | 114 | 1.7794 | 1.1388 | 2.9881e-09 | 0 | 0 | 0 | 0 | 0 | 1 | -90 | 90 | -0.027743 | -0.0069602 | 0.027758 | 0.0069695
71 | 115 | 7.084 | 4.5338 | 1.1896e-08 | 0 | 0 | 0 | 0 | 0 | 1 | -90 | 90 | 0.0028071 | 0.00070264 | -0.0028064 | -0.00070339
95 | 75 | 2.0087 | 1.2856 | 3.3732e-09 | 0 | 0 | 0 | 0 | 0 | 1 | -90 | 90 | 0.012687 | 0.0031805 | -0.012684 | -0.0031786
73 | 75 | 1.5825 | 1.0128 | 2.6575e-09 | 0 | 0 | 0 | 0 | 0 | 1 | -90 | 90 | -0.0073772 | -0.0018489 | 0.0073781 | 0.0018492
75 | 96 | 0.49385 | 0.31606 | 8.293e-10 | 0 | 0 | 0 | 0 | 0 | 1 | -90 | 90 | 0.0053054 | 0.0013293 | -0.0053053 | -0.0013293
96 | 117 | 0.54545 | 0.34909 | 9.1596e-10 | 0 | 0 | 0 | 0 | 0 | 1 | -90 | 90 | 0.0034763 | 0.00087093 | -0.0034763 | -0.00087097
76 | 154 | 0.02127 | 0.013613 | 3.5718e-11 | 0 | 0 | 0 | 0 | 0 | 1 | -90 | 90 | -0.0036511 | -0.0009151 | 0.0036511 | 0.0009151
154 | 155 | 1.5104 | 0.96665 | 2.5364e-09 | 0 | 0 | 0 | 0 | 0 | 1 | -90 | 90 | -0.050079 | -0.012613 | 0.050121 | 0.012639
154 | 153 | 2.7855 | 1.7827 | 4.6777e-09 | 0 | 0 | 0 | 0 | 0 | 1 | -90 | 90 | 0.046428 | 0.011698 | -0.046361 | -0.011655
77 | 79 | 0.41792 | 0.26747 | 2.1054e-09 | 0 | 0 | 0 | 0 | 0 | 1 | -90 | 90 | 0.2318 | 0.059498 | -0.23155 | -0.059344
77 | 81 | 3.5805 | 2.2916 | 6.0127e-09 | 0 | 0 | 0 | 0 | 0 | 1 | -90 | 90 | 0.0079983 | 0.0020049 | -0.0079959 | -0.0020039
77 | 102 | 0.36979 | 0.23667 | 1.8629e-09 | 0 | 0 | 0 | 0 | 0 | 1 | -90 | 90 | -0.23979 | -0.061503 | 0.24002 | 0.061649
79 | 83 | 0.98601 | 0.63105 | 4.9673e-09 | 0 | 0 | 0 | 0 | 0 | 1 | -90 | 90 | 0.23155 | 0.059345 | -0.23099 | -0.058982
81 | 135 | 0.76206 | 0.48772 | 1.2797e-09 | 0 | 0 | 0 | 0 | 0 | 1 | -90 | 90 | 0.0079959 | 0.0020039 | -0.0079954 | -0.0020037
102 | 108 | 1.3256 | 0.8484 | 2.2261e-09 | 0 | 0 | 0 | 0 | 0 | 1 | -90 | 90 | 0.005013 | 0.0012563 | -0.0050127 | -0.0012563
78 | 152 | 1.041 | 0.66625 | 1.7481e-09 | 0 | 0 | 0 | 0 | 0 | 1 | -90 | 90 | 0.019293 | 0.0048372 | -0.019289 | -0.0048346
78 | 80 | 2.1632 | 1.3845 | 3.6326e-09 | 0 | 0 | 0 | 0 | 0 | 1 | -90 | 90 | -0.037205 | -0.0093297 | 0.037239 | 0.0093508
78 | 145 | 1.0766 | 0.68903 | 1.8079e-09 | 0 | 0 | 0 | 0 | 0 | 1 | -90 | 90 | 0.017911 | 0.0044925 | -0.017908 | -0.0044902
80 | 139 | 1.0354 | 0.66265 | 1.7387e-09 | 0 | 0 | 0 | 0 | 0 | 1 | -90 | 90 | -0.037239 | -0.0093508 | 0.037255 | 0.0093609
145 | 144 | 3.66 | 2.3424 | 6.1461e-09 | 0 | 0 | 0 | 0 | 0 | 1 | -90 | 90 | 0.01203 | 0.0030171 | -0.012024 | -0.0030139
83 | 137 | 0.7712 | 0.49357 | 3.8851e-09 | 0 | 0 | 0 | 0 | 0 | 1 | -90 | 90 | 0.23099 | 0.058982 | -0.23054 | -0.058699
139 | 153 | 2.0482 | 1.3108 | 3.4394e-09 | 0 | 0 | 0 | 0 | 0 | 1 | -90 | 90 | -0.037255 | -0.0093609 | 0.037286 | 0.0093809
135 | 134 | 1.2892 | 0.82508 | 2.1649e-09 | 0 | 0 | 0 | 0 | 0 | 1 | -90 | 90 | 0.004374 | 0.0010961 | -0.0043738 | -0.0010962
82 | 168 | 2.1255 | 1.3603 | 3.5693e-09 | 0 | 0 | 0 | 0 | 0 | 1 | -90 | 90 | 0.07769 | 0.019648 | -0.077549 | -0.019557
82 | 88 | 0.86461 | 0.55335 | 1.4519e-09 | 0 | 0 | 0 | 0 | 0 | 1 | -90 | 90 | 0.014884 | 0.0037327 | -0.014882 | -0.0037315
82 | 93 | 2.9634 | 1.8966 | 4.9764e-09 | 0 | 0 | 0 | 0 | 0 | 1 | -90 | 90 | -0.10916 | -0.027537 | 0.10955 | 0.027786
82 | 167 | 0.88858 | 0.56869 | 1.4922e-09 | 0 | 0 | 0 | 0 | 0 | 1 | -90 | 90 | 0.016583 | 0.0041574 | -0.01658 | -0.0041558
168 | 169 | 1.1772 | 0.7534 | 1.9768e-09 | 0 | 0 | 0 | 0 | 0 | 1 | -90 | 90 | 0.071161 | 0.017956 | -0.071094 | -0.017914
88 | 138 | 2.0862 | 1.3352 | 3.5033e-09 | 0 | 0 | 0 | 0 | 0 | 1 | -90 | 90 | 0.014882 | 0.0037315 | -0.014877 | -0.0037285
93 | 143 | 1.7473 | 1.1182 | 2.9341e-09 | 0 | 0 | 0 | 0 | 0 | 1 | -90 | 90 | 0.012554 | 0.0031473 | -0.012551 | -0.0031456
93 | 140 | 0.76692 | 0.49083 | 1.2879e-09 | 0 | 0 | 0 | 0 | 0 | 1 | -90 | 90 | 0.04094 | 0.010303 | -0.040926 | -0.010294
93 | 87 | 1.2739 | 0.81529 | 4.2784e-09 | 0 | 0 | 0 | 0 | 0 | 1 | -90 | 90 | -0.16304 | -0.041236 | 0.16341 | 0.041473
167 | 166 | 1.4138 | 0.90485 | 2.3742e-09 | 0 | 0 | 0 | 0 | 0 | 1 | -90 | 90 | 0.0092343 | 0.0023147 | -0.009233 | -0.0023141
137 | 85 | 0.51306 | 0.32836 | 2.5847e-09 | 0 | 0 | 0 | 0 | 0 | 1 | -90 | 90 | 0.222 | 0.056558 | -0.22173 | -0.056383
84 | 89 | 3.8557 | 2.4676 | 6.4748e-09 | 0 | 0 | 0 | 0 | 0 | 1 | -90 | 90 | 0.024226 | 0.0060874 | -0.024201 | -0.0060721
84 | 158 | 1.6304 | 1.0435 | 2.7379e-09 | 0 | 0 | 0 | 0 | 0 | 1 | -90 | 90 | -0.024226 | -0.0060874 | 0.024236 | 0.0060938
89 | 160 | 2.9879 | 1.9122 | 5.0174e-09 | 0 | 0 | 0 | 0 | 0 | 1 | -90 | 90 | 0.020176 | 0.0050637 | -0.020163 | -0.0050556
89 | 159 | 1.8765 | 1.201 | 3.1511e-09 | 0 | 0 | 0 | 0 | 0 | 1 | -90 | 90 | 0.0040241 | 0.0010084 | -0.0040238 | -0.0010085
158 | 157 | 4.059 | 2.5978 | 6.8162e-09 | 0 | 0 | 0 | 0 | 0 | 1 | -90 | 90 | -0.038954 | -0.0097825 | 0.039022 | 0.0098252
85 | 87 | 0.95756 | 0.61284 | 4.824e-09 | 0 | 0 | 0 | 0 | 0 | 1 | -90 | 90 | 0.22173 | 0.056383 | -0.22122 | -0.056057
87 | 156 | 2.9227 | 1.8705 | 4.908e-09 | 0 | 0 | 0 | 0 | 0 | 1 | -90 | 90 | 0.0090811 | 0.0022765 | -0.0090785 | -0.0022753
87 | 86 | 3.3004 | 2.1123 | 5.5423e-09 | 0 | 0 | 0 | 0 | 0 | 1 | -90 | 90 | 0.048725 | 0.012308 | -0.048639 | -0.012254
86 | 157 | 1.8127 | 1.1601 | 3.0441e-09 | 0 | 0 | 0 | 0 | 0 | 1 | -90 | 90 | 0.048639 | 0.012254 | -0.048593 | -0.012224
160 | 181 | 1.2341 | 0.78985 | 2.0725e-09 | 0 | 0 | 0 | 0 | 0 | 1 | -90 | 90 | 0.010092 | 0.0025296 | -0.01009 | -0.0025289
160 | 130 | 4.4763 | 2.8649 | 7.517e-09 | 0 | 0 | 0 | 0 | 0 | 1 | -90 | 90 | 0.010072 | 0.002526 | -0.010067 | -0.0025235
90 | 146 | 1.7152 | 1.0977 | 2.8802e-09 | 0 | 0 | 0 | 0 | 0 | 1 | -90 | 90 | 0.0064734 | 0.0016226 | -0.0064726 | -0.0016223
90 | 144 | 1.6263 | 1.0408 | 2.7309e-09 | 0 | 0 | 0 | 0 | 0 | 1 | -90 | 90 | -0.0064734 | -0.0016225 | 0.0064742 | 0.0016228
91 | 149 | 1.1918 | 0.76276 | 2.0014e-09 | 0 | 0 | 0 | 0 | 0 | 1 | -90 | 90 | -0.011459 | -0.0028726 | 0.011461 | 0.0028735
91 | 147 | 1.3598 | 0.87028 | 2.2835e-09 | 0 | 0 | 0 | 0 | 0 | 1 | -90 | 90 | 0.011459 | 0.0028726 | -0.011457 | -0.0028716
149 | 94 | 1.864 | 1.193 | 3.1302e-09 | 0 | 0 | 0 | 0 | 0 | 1 | -90 | 90 | -0.014339 | -0.0035947 | 0.014343 | 0.0035971
147 | 148 | 0.59036 | 0.37783 | 9.9138e-10 | 0 | 0 | 0 | 0 | 0 | 1 | -90 | 90 | 0.0057282 | 0.0014357 | -0.005728 | -0.0014356
140 | 141 | 2.0913 | 1.3384 | 3.5119e-09 | 0 | 0 | 0 | 0 | 0 | 1 | -90 | 90 | 0.039364 | 0.0099024 | -0.039328 | -0.0098801
94 | 150 | 1.7851 | 1.1425 | 2.9977e-09 | 0 | 0 | 0 | 0 | 0 | 1 | -90 | 90 | 0.014708 | 0.0036875 | -0.014704 | -0.0036851
94 | 142 | 0.77542 | 0.49627 | 1.3021e-09 | 0 | 0 | 0 | 0 | 0 | 1 | -90 | 90 | -0.029051 | -0.0072846 | 0.029058 | 0.0072891
150 | 151 | 0.60949 | 0.39007 | 1.0235e-09 | 0 | 0 | 0 | 0 | 0 | 1 | -90 | 90 | 0.0046956 | 0.0011768 | -0.0046955 | -0.0011768
142 | 141 | 4.12 | 2.6368 | 6.9186e-09 | 0 | 0 | 0 | 0 | 0 | 1 | -90 | 90 | -0.031626 | -0.0079328 | 0.031671 | 0.0079611
117 | 118 | 2.0787 | 1.3303 | 3.4906e-09 | 0 | 0 | 0 | 0 | 0 | 1 | -90 | 90 | 0.0029019 | 0.00072702 | -0.0029017 | -0.00072724
155 | 169 | 1.2641 | 0.80905 | 2.1228e-09 | 0 | 0 | 0 | 0 | 0 | 1 | -90 | 90 | -0.058364 | -0.014705 | 0.058412 | 0.014736
128 | 177 | 3.4334 | 2.1974 | 5.7655e-09 | 0 | 0 | 0 | 0 | 0 | 1 | -90 | 90 | 0.030407 | 0.0076339 | -0.030372 | -0.0076122
128 | 132 | 1.0315 | 0.66015 | 1.7321e-09 | 0 | 0 | 0 | 0 | 0 | 1 | -90 | 90 | -0.030407 | -0.0076339 | 0.030418 | 0.0076404
132 | 133 | 5.0971 | 3.2621 | 8.5594e-09 | 0 | 0 | 0 | 0 | 0 | 1 | -90 | 90 | -0.030418 | -0.0076404 | 0.030469 | 0.0076727
130 | 161 | 1.9905 | 1.2739 | 3.3425e-09 | 0 | 0 | 0 | 0 | 0 | 1 | -90 | 90 | 0.010067 | 0.0025235 | -0.010064 | -0.0025224
131 | 136 | 5.721 | 3.6615 | 9.6072e-09 | 0 | 0 | 0 | 0 | 0 | 1 | -90 | 90 | -0.0013041 | -0.00032518 | 0.0013042 | 0.00032432
131 | 176 | 10.7362 | 6.8712 | 1.8029e-08 | 0 | 0 | 0 | 0 | 0 | 1 | -90 | 90 | 0.0013041 | 0.00032518 | -0.0013039 | -0.00032679
136 | 163 | 5.4023 | 3.4575 | 9.0719e-09 | 0 | 0 | 0 | 0 | 0 | 1 | -90 | 90 | 0.0021581 | 0.00053991 | -0.0021579 | -0.00054061
133 | 174 | 4.5043 | 2.8828 | 7.564e-09 | 0 | 0 | 0 | 0 | 0 | 1 | -90 | 90 | 0.028868 | 0.0072511 | -0.028827 | -0.0072256
133 | 127 | 1.0088 | 0.6456 | 1.694e-09 | 0 | 0 | 0 | 0 | 0 | 1 | -90 | 90 | -0.059337 | -0.014924 | 0.059376 | 0.014948
126 | 127 | 2.25 | 1.44 | 3.7783e-09 | 0 | 0 | 0 | 0 | 0 | 1 | -90 | 90 | -0.0047148 | -0.0011816 | 0.0047153 | 0.0011816
127 | 124 | 1.0681 | 0.6836 | 1.7937e-09 | 0 | 0 | 0 | 0 | 0 | 1 | -90 | 90 | -0.064092 | -0.01613 | 0.064139 | 0.01616
163 | 164 | 1.4138 | 0.90485 | 2.3742e-09 | 0 | 0 | 0 | 0 | 0 | 1 | -90 | 90 | 0.0016228 | 0.0004065 | -0.0016227 | -0.0004067
99 | 107 | 1.2446 | 0.79654 | 2.09e-09 | 0 | 0 | 0 | 0 | 0 | 1 | -90 | 90 | 0.024095 | 0.0060469 | -0.024087 | -0.006042
99 | 104 | 0.62984 | 0.4031 | 3.173e-09 | 0 | 0 | 0 | 0 | 0 | 1 | -90 | 90 | -0.099143 | -0.02499 | 0.099212 | 0.025033
121 | 162 | 0.13171 | 0.084292 | 6.6351e-10 | 0 | 0 | 0 | 0 | 0 | 1 | -90 | 90 | -0.1462 | -0.036992 | 0.14623 | 0.037012
162 | 124 | 2.0848 | 1.3343 | 1.0503e-08 | 0 | 0 | 0 | 0 | 0 | 1 | -90 | 90 | -0.15099 | -0.038205 | 0.15151 | 0.038538
174 | 173 | 0.79335 | 0.50774 | 1.3322e-09 | 0 | 0 | 0 | 0 | 0 | 1 | -90 | 90 | 0.022273 | 0.0055829 | -0.022269 | -0.0055803
173 | 175 | 2.8086 | 1.7975 | 4.7164e-09 | 0 | 0 | 0 | 0 | 0 | 1 | -90 | 90 | 0.0038919 | 0.00097514 | -0.0038914 | -0.00097529
173 | 171 | 1.6302 | 1.0433 | 2.7376e-09 | 0 | 0 | 0 | 0 | 0 | 1 | -90 | 90 | 0.018377 | 0.0046051 | -0.018371 | -0.0046015