## bus_data
BUS_I | BUS_TYPE | Pd | Qd | Gs | Bs | area | Vm | Va | baseKV | zone | Vmax | Vmin
1 | 1 | 0.023744 | 0.0059508 | 0 | 0 | 1 | 0.9715 | -0.54866 | 0.4 | 1 | 1.1 | 0.9
2 | 1 | 0.0059902 | 0.0015013 | 0 | 0 | 1 | 0.97167 | -0.54539 | 0.4 | 1 | 1.1 | 0.9
3 | 1 | 0.0074709 | 0.0018724 | 0 | 0 | 1 | 0.97117 | -0.55515 | 0.4 | 1 | 1.1 | 0.9
4 | 1 | 0 | 0 | 0 | 0 | 1 | 0.97268 | -0.52531 | 0.4 | 1 | 1.1 | 0.9
5 | 1 | 0.0046289 | 0.0011601 | 0 | 0 | 1 | 0.97099 | -0.5588 | 0.4 | 1 | 1.1 | 0.9
11 | 1 | 0.00078893 | 0.00019772 | 0 | 0 | 1 | 0.97263 | -0.52644 | 0.4 | 1 | 1.1 | 0.9
12 | 1 | 0.018345 | 0.0045978 | 0 | 0 | 1 | 0.97453 | -0.48904 | 0.4 | 1 | 1.1 | 0.9
10 | 1 | 0.006204 | 0.0015549 | 0 | 0 | 1 | 0.97068 | -0.56493 | 0.4 | 1 | 1.1 | 0.9
13 | 1 | 0 | 0 | 0 | 0 | 1 | 0.97252 | -0.52854 | 0.4 | 1 | 1.1 | 0.9
21 | 1 | 0 | 0 | 0 | 0 | 1 | 0.97552 | -0.46946 | 0.4 | 1 | 1.1 | 0.9
7 | 1 | 0 | 0 | 0 | 0 | 1 | 0.97032 | -0.57196 | 0.4 | 1 | 1.1 | 0.9
6 | 1 | 0.007575 | 0.0018985 | 0 | 0 | 1 | 0.97027 | -0.57295 | 0.4 | 1 | 1.1 | 0.9
8 | 1 | 0.012697 | 0.0031823 | 0 | 0 | 1 | 0.97 | -0.5784 | 0.4 | 1 | 1.1 | 0.9
9 | 1 | 0 | 0 | 0 | 0 | 1 | 0.97028 | -0.57284 | 0.4 | 1 | 1.1 | 0.9
54 | 1 | 0.0014861 | 0.00037245 | 0 | 0 | 1 | 0.97022 | -0.57402 | 0.4 | 1 | 1.1 | 0.9
14 | 1 | 0 | 0 | 0 | 0 | 1 | 0.97245 | -0.52985 | 0.4 | 1 | 1.1 | 0.9
22 | 1 | 0.0072529 | 0.0018177 | 0 | 0 | 1 | 0.97535 | -0.47278 | 0.4 | 1 | 1.1 | 0.9
23 | 1 | 0 | 0 | 0 | 0 | 1 | 0.97646 | -0.45106 | 0.4 | 1 | 1.1 | 0.9
61 | 1 | 0.0013694 | 0.00034321 | 0 | 0 | 1 | 0.97243 | -0.53032 | 0.4 | 1 | 1.1 | 0.9
15 | 1 | 0.019569 | 0.0049045 | 0 | 0 | 1 | 0.99769 | -0.044308 | 0.4 | 1 | 1.1 | 0.9
17 | 1 | 0 | 0 | 0 | 0 | 1 | 0.99819 | -0.034578 | 0.4 | 1 | 1.1 | 0.9
16 | 1 | 0 | 0 | 0 | 0 | 1 | 0.99733 | -0.050049 | 0.4 | 1 | 1.1 | 0.9
18 | 3 | 0.046284 | 0.0116 | 0 | 0 | 1 | 1 | 0 | 0.4 | 1 | 1.1 | 0.9
19 | 1 | 0 | 0 | 0 | 0 | 1 | 0.98918 | -0.20487 | 0.4 | 1 | 1.1 | 0.9
20 | 1 | 0 | 0 | 0 | 0 | 1 | 0.99411 | -0.1132 | 0.4 | 1 | 1.1 | 0.9
31 | 1 | 0 | 0 | 0 | 0 | 1 | 0.98824 | -0.22274 | 0.4 | 1 | 1.1 | 0.9
50 | 1 | 0.059676 | 0.014956 | 0 | 0 | 1 | 0.9935 | -0.12485 | 0.4 | 1 | 1.1 | 0.9
33 | 1 | 0 | 0 | 0 | 0 | 1 | 0.98805 | -0.22648 | 0.4 | 1 | 1.1 | 0.9
29 | 1 | 0.0052915 | 0.0013262 | 0 | 0 | 1 | 0.98779 | -0.23141 | 0.4 | 1 | 1.1 | 0.9
51 | 1 | 0.025545 | 0.0064023 | 0 | 0 | 1 | 0.99279 | -0.13868 | 0.4 | 1 | 1.1 | 0.9
42 | 1 | 0.045344 | 0.011364 | 0 | 0 | 1 | 0.97526 | -0.47473 | 0.4 | 1 | 1.1 | 0.9
37 | 1 | 0.002795 | 0.0007005 | 0 | 0 | 1 | 0.98169 | -0.34913 | 0.4 | 1 | 1.1 | 0.9
40 | 1 | 0.0036253 | 0.00090859 | 0 | 0 | 1 | 0.97517 | -0.4764 | 0.4 | 1 | 1.1 | 0.9
35 | 1 | 0.0020884 | 0.00052339 | 0 | 0 | 1 | 0.98263 | -0.33082 | 0.4 | 1 | 1.1 | 0.9
24 | 1 | 0.0014753 | 0.00036974 | 0 | 0 | 1 | 0.98052 | -0.37289 | 0.4 | 1 | 1.1 | 0.9
25 | 1 | 0.0017985 | 0.00045074 | 0 | 0 | 1 | 0.98008 | -0.38145 | 0.4 | 1 | 1.1 | 0.9
26 | 1 | 0.00431 | 0.0010802 | 0 | 0 | 1 | 0.98056 | -0.37203 | 0.4 | 1 | 1.1 | 0.9
27 | 1 | 0.003694 | 0.0009258 | 0 | 0 | 1 | 0.97996 | -0.38375 | 0.4 | 1 | 1.1 | 0.9
28 | 1 | 0 | 0 | 0 | 0 | 1 | 0.98099 | -0.36365 | 0.4 | 1 | 1.1 | 0.9
46 | 1 | 0.0022564 | 0.00056551 | 0 | 0 | 1 | 0.97962 | -0.39054 | 0.4 | 1 | 1.1 | 0.9
63 | 1 | 0 | 0 | 0 | 0 | 1 | 0.98116 | -0.36025 | 0.4 | 1 | 1.1 | 0.9
44 | 1 | 0.0034336 | 0.00086054 | 0 | 0 | 1 | 0.97959 | -0.39103 | 0.4 | 1 | 1.1 | 0.9
64 | 1 | 0.0025466 | 0.00063823 | 0 | 0 | 1 | 0.98142 | -0.35521 | 0.4 | 1 | 1.1 | 0.9
30 | 1 | 0 | 0 | 0 | 0 | 1 | 0.98576 | -0.27077 | 0.4 | 1 | 1.1 | 0.9
32 | 1 | 0 | 0 | 0 | 0 | 1 | 0.98278 | -0.32864 | 0.4 | 1 | 1.1 | 0.9
65 | 1 | 0.050905 | 0.012758 | 0 | 0 | 1 | 0.97988 | -0.38548 | 0.4 | 1 | 1.1 | 0.9
36 | 1 | 0.002134 | 0.00053482 | 0 | 0 | 1 | 0.98682 | -0.25 | 0.4 | 1 | 1.1 | 0.9
34 | 1 | 0.0092543 | 0.0023193 | 0 | 0 | 1 | 0.98458 | -0.29307 | 0.4 | 1 | 1.1 | 0.9
38 | 1 | 0.0023843 | 0.00059755 | 0 | 0 | 1 | 0.97416 | -0.49641 | 0.4 | 1 | 1.1 | 0.9
39 | 1 | 0.0052415 | 0.0013136 | 0 | 0 | 1 | 0.97382 | -0.503 | 0.4 | 1 | 1.1 | 0.9
41 | 1 | 0.0018926 | 0.00047434 | 0 | 0 | 1 | 0.97379 | -0.50368 | 0.4 | 1 | 1.1 | 0.9
48 | 1 | 0.022776 | 0.0057082 | 0 | 0 | 1 | 0.97328 | -0.51371 | 0.4 | 1 | 1.1 | 0.9
49 | 1 | 0.0046172 | 0.0011572 | 0 | 0 | 1 | 0.97326 | -0.51404 | 0.4 | 1 | 1.1 | 0.9
43 | 1 | 0.0021107 | 0.000529 | 0 | 0 | 1 | 0.9789 | -0.40463 | 0.4 | 1 | 1.1 | 0.9
45 | 1 | 0.0034537 | 0.00086559 | 0 | 0 | 1 | 0.97871 | -0.40846 | 0.4 | 1 | 1.1 | 0.9
47 | 1 | 0 | 0 | 0 | 0 | 1 | 0.97865 | -0.40954 | 0.4 | 1 | 1.1 | 0.9
55 | 1 | 0.0019024 | 0.0004768 | 0 | 0 | 1 | 0.97856 | -0.41129 | 0.4 | 1 | 1.1 | 0.9
56 | 1 | 0.0020721 | 0.00051932 | 0 | 0 | 1 | 0.97856 | -0.41129 | 0.4 | 1 | 1.1 | 0.9
53 | 1 | 0 | 0 | 0 | 0 | 1 | 0.97309 | -0.51749 | 0.4 | 1 | 1.1 | 0.9
59 | 1 | 0 | 0 | 0 | 0 | 1 | 0.97256 | -0.52795 | 0.4 | 1 | 1.1 | 0.9
52 | 1 | 0.0064252 | 0.0016103 | 0 | 0 | 1 | 0.99275 | -0.13948 | 0.4 | 1 | 1.1 | 0.9
57 | 1 | 0.0064619 | 0.0016195 | 0 | 0 | 1 | 0.97242 | -0.53063 | 0.4 | 1 | 1.1 | 0.9
58 | 1 | 0.0030843 | 0.000773 | 0 | 0 | 1 | 0.97241 | -0.53078 | 0.4 | 1 | 1.1 | 0.9
60 | 1 | 0.0045598 | 0.0011428 | 0 | 0 | 1 | 0.97236 | -0.53193 | 0.4 | 1 | 1.1 | 0.9

## generator_data
GEN_BUS | PG | QG | QMAX | QMIN | VG | MBASE | GEN_STATUS | PMAX | PMIN
18 | 0.46398 | 0.11915 | 10 | -10 | 1 | 100 | 1 | 10 | 0

## branch_data
F_BUS | T_BUS | BR_R | BR_X | BR_B | RATE_A | RATE_B | RATE_C | TAP | SHIFT | BR_STATUS | ANGMIN | ANGMAX | P_in | Q_in | P_out | Q_out
1 | 2 | 0.21723 | 0.13903 | 3.6479e-10 | 0 | 0 | 0 | 0 | 0 | 1 | -90 | 90 | -0.063844 | -0.016014 | 0.063854 | 0.01602
1 | 3 | 0.68454 | 0.43811 | 1.1495e-09 | 0 | 0 | 0 | 0 | 0 | 1 | -90 | 90 | 0.0401 | 0.010063 | -0.040088 | -0.010055
2 | 4 | 1.2185 | 0.77982 | 2.0461e-09 | 0 | 0 | 0 | 0 | 0 | 1 | -90 | 90 | -0.069844 | -0.017521 | 0.069911 | 0.017564
3 | 5 | 0.47361 | 0.30311 | 7.9532e-10 | 0 | 0 | 0 | 0 | 0 | 1 | -90 | 90 | 0.032617 | 0.0081829 | -0.032611 | -0.0081793
4 | 11 | 2.2164 | 1.4185 | 3.722e-09 | 0 | 0 | 0 | 0 | 0 | 1 | -90 | 90 | 0.0021587 | 0.00053891 | -0.0021586 | -0.00053919
4 | 12 | 2.1413 | 1.3704 | 3.5958e-09 | 0 | 0 | 0 | 0 | 0 | 1 | -90 | 90 | -0.07207 | -0.018103 | 0.072195 | 0.018183
5 | 10 | 0.92533 | 0.59221 | 1.5539e-09 | 0 | 0 | 0 | 0 | 0 | 1 | -90 | 90 | 0.027982 | 0.0070192 | -0.027974 | -0.0070141
11 | 13 | 6.4659 | 4.1382 | 1.0858e-08 | 0 | 0 | 0 | 0 | 0 | 1 | -90 | 90 | 0.0013697 | 0.00034147 | -0.0013695 | -0.00034241
12 | 21 | 0.92428 | 0.59154 | 1.5521e-09 | 0 | 0 | 0 | 0 | 0 | 1 | -90 | 90 | -0.09054 | -0.02278 | 0.090625 | 0.022835
10 | 7 | 1.3638 | 0.87284 | 2.2902e-09 | 0 | 0 | 0 | 0 | 0 | 1 | -90 | 90 | 0.02177 | 0.0054592 | -0.021763 | -0.0054548
13 | 14 | 4.0459 | 2.5894 | 6.7942e-09 | 0 | 0 | 0 | 0 | 0 | 1 | -90 | 90 | 0.0013695 | 0.00034241 | -0.0013694 | -0.00034299
21 | 22 | 1.9576 | 1.2529 | 3.2874e-09 | 0 | 0 | 0 | 0 | 0 | 1 | -90 | 90 | 0.007254 | 0.0018182 | -0.0072529 | -0.0018177
21 | 23 | 0.80486 | 0.51511 | 2.7032e-09 | 0 | 0 | 0 | 0 | 0 | 1 | -90 | 90 | -0.097879 | -0.024653 | 0.097965 | 0.024708
7 | 9 | 2.5002 | 1.6001 | 4.1986e-09 | 0 | 0 | 0 | 0 | 0 | 1 | -90 | 90 | 0.0014862 | 0.00037162 | -0.0014862 | -0.00037198
7 | 6 | 0.20672 | 0.1323 | 3.4714e-10 | 0 | 0 | 0 | 0 | 0 | 1 | -90 | 90 | 0.020277 | 0.0050832 | -0.020276 | -0.0050826
6 | 8 | 1.8088 | 1.1576 | 3.0374e-09 | 0 | 0 | 0 | 0 | 0 | 1 | -90 | 90 | 0.012701 | 0.0031841 | -0.012697 | -0.0031823
9 | 54 | 3.3405 | 2.1379 | 5.6096e-09 | 0 | 0 | 0 | 0 | 0 | 1 | -90 | 90 | 0.0014862 | 0.00037198 | -0.0014861 | -0.00037245
14 | 61 | 1.476 | 0.94465 | 2.4786e-09 | 0 | 0 | 0 | 0 | 0 | 1 | -90 | 90 | 0.0013694 | 0.00034299 | -0.0013694 | -0.00034321
23 | 42 | 1.0104 | 0.64664 | 5.0901e-09 | 0 | 0 | 0 | 0 | 0 | 1 | -90 | 90 | 0.1002 | 0.025193 | -0.10009 | -0.025121
23 | 37 | 2.217 | 1.4189 | 1.1169e-08 | 0 | 0 | 0 | 0 | 0 | 1 | -90 | 90 | -0.19817 | -0.049901 | 0.19914 | 0.050521
15 | 17 | 2.2194 | 1.4204 | 3.7269e-09 | 0 | 0 | 0 | 0 | 0 | 1 | -90 | 90 | -0.019569 | -0.0049045 | 0.019578 | 0.0049099
17 | 18 | 1.3911 | 0.89028 | 2.336e-09 | 0 | 0 | 0 | 0 | 0 | 1 | -90 | 90 | -0.11164 | -0.028145 | 0.11183 | 0.028263
17 | 20 | 3.8155 | 2.4419 | 6.4073e-09 | 0 | 0 | 0 | 0 | 0 | 1 | -90 | 90 | 0.092064 | 0.023235 | -0.091719 | -0.023015
16 | 18 | 0.74802 | 0.47873 | 3.7684e-09 | 0 | 0 | 0 | 0 | 0 | 1 | -90 | 90 | -0.30512 | -0.078809 | 0.30586 | 0.079286
16 | 19 | 2.2888 | 1.4649 | 1.1531e-08 | 0 | 0 | 0 | 0 | 0 | 1 | -90 | 90 | 0.30512 | 0.078809 | -0.30283 | -0.077348
19 | 31 | 0.26185 | 0.16758 | 1.3191e-09 | 0 | 0 | 0 | 0 | 0 | 1 | -90 | 90 | 0.30283 | 0.077348 | -0.30257 | -0.07718
20 | 50 | 0.56308 | 0.36037 | 9.4557e-10 | 0 | 0 | 0 | 0 | 0 | 1 | -90 | 90 | 0.091719 | 0.023015 | -0.091668 | -0.022982
31 | 33 | 0.076458 | 0.048933 | 3.8518e-10 | 0 | 0 | 0 | 0 | 0 | 1 | -90 | 90 | 0.21669 | 0.055417 | -0.21665 | -0.055392
31 | 29 | 0.44513 | 0.28488 | 1.495e-09 | 0 | 0 | 0 | 0 | 0 | 1 | -90 | 90 | 0.085881 | 0.021763 | -0.085845 | -0.021741
50 | 51 | 1.9115 | 1.2233 | 3.2099e-09 | 0 | 0 | 0 | 0 | 0 | 1 | -90 | 90 | 0.031992 | 0.0080258 | -0.031971 | -0.0080126
33 | 36 | 0.48079 | 0.30771 | 2.4221e-09 | 0 | 0 | 0 | 0 | 0 | 1 | -90 | 90 | 0.21665 | 0.055392 | -0.2164 | -0.055235
29 | 30 | 2.148 | 1.3747 | 3.6071e-09 | 0 | 0 | 0 | 0 | 0 | 1 | -90 | 90 | 0.080554 | 0.020414 | -0.080402 | -0.020317
51 | 52 | 0.55547 | 0.3555 | 9.3279e-10 | 0 | 0 | 0 | 0 | 0 | 1 | -90 | 90 | 0.0064254 | 0.0016104 | -0.0064252 | -0.0016103
42 | 40 | 0.13031 | 0.083398 | 6.5647e-10 | 0 | 0 | 0 | 0 | 0 | 1 | -90 | 90 | 0.054744 | 0.013757 | -0.05474 | -0.013754
37 | 35 | 0.39511 | 0.25287 | 1.9905e-09 | 0 | 0 | 0 | 0 | 0 | 1 | -90 | 90 | -0.20193 | -0.051221 | 0.20211 | 0.051335
40 | 38 | 1.6693 | 1.0683 | 8.4096e-09 | 0 | 0 | 0 | 0 | 0 | 1 | -90 | 90 | 0.051114 | 0.012846 | -0.051066 | -0.012815
35 | 34 | 0.80864 | 0.51753 | 4.0737e-09 | 0 | 0 | 0 | 0 | 0 | 1 | -90 | 90 | -0.2042 | -0.051859 | 0.20457 | 0.052096
24 | 25 | 1.7788 | 1.1384 | 2.9871e-09 | 0 | 0 | 0 | 0 | 0 | 1 | -90 | 90 | 0.020745 | 0.0052051 | -0.020737 | -0.0052
24 | 26 | 0.16661 | 0.10663 | 2.7979e-10 | 0 | 0 | 0 | 0 | 0 | 1 | -90 | 90 | -0.022221 | -0.0055748 | 0.022221 | 0.0055754
25 | 27 | 0.52314 | 0.33481 | 8.7849e-10 | 0 | 0 | 0 | 0 | 0 | 1 | -90 | 90 | 0.018938 | 0.0047492 | -0.018936 | -0.004748
26 | 28 | 1.363 | 0.87229 | 2.2888e-09 | 0 | 0 | 0 | 0 | 0 | 1 | -90 | 90 | -0.026532 | -0.0066556 | 0.026542 | 0.0066621
27 | 46 | 1.9173 | 1.2271 | 3.2197e-09 | 0 | 0 | 0 | 0 | 0 | 1 | -90 | 90 | 0.015242 | 0.0038222 | -0.015237 | -0.0038193
28 | 63 | 0.55344 | 0.3542 | 9.2937e-10 | 0 | 0 | 0 | 0 | 0 | 1 | -90 | 90 | -0.026542 | -0.0066621 | 0.026546 | 0.0066648
46 | 44 | 0.16128 | 0.10322 | 2.7084e-10 | 0 | 0 | 0 | 0 | 0 | 1 | -90 | 90 | 0.012981 | 0.0032538 | -0.012981 | -0.0032537
63 | 64 | 0.82033 | 0.52501 | 1.3776e-09 | 0 | 0 | 0 | 0 | 0 | 1 | -90 | 90 | -0.026546 | -0.0066648 | 0.026553 | 0.0066688
44 | 43 | 6.1227 | 3.9185 | 1.0282e-08 | 0 | 0 | 0 | 0 | 0 | 1 | -90 | 90 | 0.0095471 | 0.0023931 | -0.0095409 | -0.0023901
64 | 32 | 3.9529 | 2.5299 | 6.6381e-09 | 0 | 0 | 0 | 0 | 0 | 1 | -90 | 90 | -0.029099 | -0.007307 | 0.029136 | 0.00733
30 | 32 | 3.142 | 2.0109 | 5.2762e-09 | 0 | 0 | 0 | 0 | 0 | 1 | -90 | 90 | 0.080402 | 0.020317 | -0.08018 | -0.020176
32 | 65 | 4.8203 | 3.085 | 8.0946e-09 | 0 | 0 | 0 | 0 | 0 | 1 | -90 | 90 | 0.051043 | 0.012846 | -0.050905 | -0.012758
36 | 34 | 0.88597 | 0.56702 | 4.4633e-09 | 0 | 0 | 0 | 0 | 0 | 1 | -90 | 90 | 0.21427 | 0.0547 | -0.21382 | -0.054415
38 | 39 | 0.57673 | 0.36911 | 2.9055e-09 | 0 | 0 | 0 | 0 | 0 | 1 | -90 | 90 | 0.048681 | 0.012218 | -0.048666 | -0.012208
39 | 41 | 0.066056 | 0.042276 | 3.3278e-10 | 0 | 0 | 0 | 0 | 0 | 1 | -90 | 90 | 0.043425 | 0.010894 | -0.043423 | -0.010894
41 | 48 | 1.0268 | 0.65712 | 5.1726e-09 | 0 | 0 | 0 | 0 | 0 | 1 | -90 | 90 | 0.041531 | 0.010419 | -0.041511 | -0.010407
48 | 49 | 0.075644 | 0.048412 | 3.8108e-10 | 0 | 0 | 0 | 0 | 0 | 1 | -90 | 90 | 0.018735 | 0.0046988 | -0.018735 | -0.0046987
49 | 53 | 1.0382 | 0.66442 | 3.4867e-09 | 0 | 0 | 0 | 0 | 0 | 1 | -90 | 90 | 0.014117 | 0.0035415 | -0.014115 | -0.0035403
43 | 45 | 2.214 | 1.4169 | 3.7179e-09 | 0 | 0 | 0 | 0 | 0 | 1 | -90 | 90 | 0.0074302 | 0.0018611 | -0.0074288 | -0.0018606
45 | 47 | 1.1631 | 0.74435 | 1.9531e-09 | 0 | 0 | 0 | 0 | 0 | 1 | -90 | 90 | 0.0039751 | 0.00099505 | -0.0039749 | -0.0009951
47 | 55 | 3.9651 | 2.5376 | 6.6584e-09 | 0 | 0 | 0 | 0 | 0 | 1 | -90 | 90 | 0.0019026 | 0.00047626 | -0.0019024 | -0.0004768
47 | 56 | 3.6367 | 2.3275 | 6.107e-09 | 0 | 0 | 0 | 0 | 0 | 1 | -90 | 90 | 0.0020723 | 0.00051884 | -0.0020721 | -0.00051932
53 | 59 | 3.146 | 2.0135 | 5.2831e-09 | 0 | 0 | 0 | 0 | 0 | 1 | -90 | 90 | 0.014115 | 0.0035403 | -0.014108 | -0.0035363
59 | 57 | 0.80323 | 0.51406 | 1.3488e-09 | 0 | 0 | 0 | 0 | 0 | 1 | -90 | 90 | 0.014108 | 0.0035363 | -0.014106 | -0.0035353
57 | 58 | 0.085858 | 0.054949 | 1.4418e-10 | 0 | 0 | 0 | 0 | 0 | 1 | -90 | 90 | 0.0076444 | 0.0019158 | -0.0076444 | -0.0019158
58 | 60 | 1.0631 | 0.6804 | 1.7853e-09 | 0 | 0 | 0 | 0 | 0 | 1 | -90 | 90 | 0.00456 | 0.0011428 | -0.0045598 | -0.0011428