## bus_data
BUS_I | BUS_TYPE | Pd | Qd | Gs | Bs | area | Vm | Va | baseKV | zone | Vmax | Vmin
1 | 1 | 0.004591 | 0.0011506 | 0 | 0 | 1 | 0.97473 | -0.48536 | 0.4 | 1 | 1.1 | 0.9
2 | 1 | 0.0041218 | 0.001033 | 0 | 0 | 1 | 0.97483 | -0.48346 | 0.4 | 1 | 1.1 | 0.9
4 | 1 | 0 | 0 | 0 | 0 | 1 | 0.97502 | -0.47967 | 0.4 | 1 | 1.1 | 0.9
11 | 1 | 0 | 0 | 0 | 0 | 1 | 0.97512 | -0.47771 | 0.4 | 1 | 1.1 | 0.9
12 | 1 | 0 | 0 | 0 | 0 | 1 | 0.97495 | -0.48103 | 0.4 | 1 | 1.1 | 0.9
13 | 1 | 0 | 0 | 0 | 0 | 1 | 0.97526 | -0.47505 | 0.4 | 1 | 1.1 | 0.9
15 | 1 | 0.0026271 | 0.00065842 | 0 | 0 | 1 | 0.9748 | -0.48412 | 0.4 | 1 | 1.1 | 0.9
14 | 1 | 0 | 0 | 0 | 0 | 1 | 0.97494 | -0.48128 | 0.4 | 1 | 1.1 | 0.9
156 | 1 | 0.0013299 | 0.0003333 | 0 | 0 | 1 | 0.97494 | -0.48131 | 0.4 | 1 | 1.1 | 0.9
112 | 1 | 0.004504 | 0.0011288 | 0 | 0 | 1 | 0.97571 | -0.4661 | 0.4 | 1 | 1.1 | 0.9
18 | 1 | 0.0033019 | 0.00082755 | 0 | 0 | 1 | 0.97492 | -0.48162 | 0.4 | 1 | 1.1 | 0.9
5 | 1 | 0.0056724 | 0.0014216 | 0 | 0 | 1 | 0.97371 | -0.50545 | 0.4 | 1 | 1.1 | 0.9
6 | 1 | 0.0045127 | 0.001131 | 0 | 0 | 1 | 0.97352 | -0.50916 | 0.4 | 1 | 1.1 | 0.9
7 | 1 | 0 | 0 | 0 | 0 | 1 | 0.97383 | -0.5031 | 0.4 | 1 | 1.1 | 0.9
8 | 1 | 0.0058658 | 0.0014701 | 0 | 0 | 1 | 0.97327 | -0.5142 | 0.4 | 1 | 1.1 | 0.9
9 | 1 | 0.001139 | 0.00028547 | 0 | 0 | 1 | 0.97418 | -0.49629 | 0.4 | 1 | 1.1 | 0.9
10 | 1 | 0.0035945 | 0.00090087 | 0 | 0 | 1 | 0.97375 | -0.50475 | 0.4 | 1 | 1.1 | 0.9
34 | 1 | 0 | 0 | 0 | 0 | 1 | 0.97275 | -0.52445 | 0.4 | 1 | 1.1 | 0.9
21 | 1 | 0.0026842 | 0.00067273 | 0 | 0 | 1 | 0.97371 | -0.50558 | 0.4 | 1 | 1.1 | 0.9
31 | 1 | 0 | 0 | 0 | 0 | 1 | 0.97258 | -0.52779 | 0.4 | 1 | 1.1 | 0.9
16 | 1 | 0 | 0 | 0 | 0 | 1 | 0.97103 | -0.55832 | 0.4 | 1 | 1.1 | 0.9
164 | 1 | 0.017248 | 0.0043227 | 0 | 0 | 1 | 0.97131 | -0.55283 | 0.4 | 1 | 1.1 | 0.9
163 | 1 | 0.015841 | 0.0039701 | 0 | 0 | 1 | 0.97096 | -0.55987 | 0.4 | 1 | 1.1 | 0.9
17 | 1 | 0 | 0 | 0 | 0 | 1 | 0.9783 | -0.41544 | 0.4 | 1 | 1.1 | 0.9
38 | 1 | 0 | 0 | 0 | 0 | 1 | 0.97804 | -0.42047 | 0.4 | 1 | 1.1 | 0.9
66 | 1 | 0 | 0 | 0 | 0 | 1 | 0.9786 | -0.40958 | 0.4 | 1 | 1.1 | 0.9
77 | 1 | 0.017182 | 0.0043062 | 0 | 0 | 1 | 0.97814 | -0.41863 | 0.4 | 1 | 1.1 | 0.9
113 | 1 | 0.0030066 | 0.00075353 | 0 | 0 | 1 | 0.97666 | -0.44749 | 0.4 | 1 | 1.1 | 0.9
33 | 1 | 0 | 0 | 0 | 0 | 1 | 0.9724 | -0.53132 | 0.4 | 1 | 1.1 | 0.9
162 | 1 | 0.0066784 | 0.0016738 | 0 | 0 | 1 | 0.97085 | -0.56206 | 0.4 | 1 | 1.1 | 0.9
37 | 1 | 0.025723 | 0.0064469 | 0 | 0 | 1 | 0.9776 | -0.42921 | 0.4 | 1 | 1.1 | 0.9
56 | 1 | 0 | 0 | 0 | 0 | 1 | 0.97878 | -0.40607 | 0.4 | 1 | 1.1 | 0.9
114 | 1 | 0.01734 | 0.0043458 | 0 | 0 | 1 | 0.97738 | -0.43341 | 0.4 | 1 | 1.1 | 0.9
22 | 1 | 0.002435 | 0.00061027 | 0 | 0 | 1 | 0.97496 | -0.48229 | 0.4 | 1 | 1.1 | 0.9
23 | 1 | 0 | 0 | 0 | 0 | 1 | 0.97505 | -0.4804 | 0.4 | 1 | 1.1 | 0.9
24 | 1 | 0.0014632 | 0.00036671 | 0 | 0 | 1 | 0.97492 | -0.48309 | 0.4 | 1 | 1.1 | 0.9
25 | 1 | 0.0048808 | 0.0012233 | 0 | 0 | 1 | 0.975 | -0.48147 | 0.4 | 1 | 1.1 | 0.9
26 | 1 | 0 | 0 | 0 | 0 | 1 | 0.97511 | -0.47931 | 0.4 | 1 | 1.1 | 0.9
29 | 1 | 0.00141 | 0.00035338 | 0 | 0 | 1 | 0.97498 | -0.48195 | 0.4 | 1 | 1.1 | 0.9
131 | 1 | 0.0059557 | 0.0014926 | 0 | 0 | 1 | 0.97539 | -0.47376 | 0.4 | 1 | 1.1 | 0.9
103 | 1 | 0.0033009 | 0.00082728 | 0 | 0 | 1 | 0.97777 | -0.42709 | 0.4 | 1 | 1.1 | 0.9
104 | 1 | 0.0030554 | 0.00076576 | 0 | 0 | 1 | 0.97784 | -0.42554 | 0.4 | 1 | 1.1 | 0.9
28 | 1 | 0 | 0 | 0 | 0 | 1 | 0.97433 | -0.49477 | 0.4 | 1 | 1.1 | 0.9
132 | 1 | 0.0070629 | 0.0017701 | 0 | 0 | 1 | 0.97623 | -0.45723 | 0.4 | 1 | 1.1 | 0.9
27 | 1 | 0.0045858 | 0.0011493 | 0 | 0 | 1 | 0.97415 | -0.4982 | 0.4 | 1 | 1.1 | 0.9
167 | 1 | 0.0039293 | 0.00098477 | 0 | 0 | 1 | 0.97399 | -0.50132 | 0.4 | 1 | 1.1 | 0.9
30 | 1 | 0.020002 | 0.005013 | 0 | 0 | 1 | 0.97226 | -0.53415 | 0.4 | 1 | 1.1 | 0.9
32 | 1 | 0 | 0 | 0 | 0 | 1 | 0.97197 | -0.53975 | 0.4 | 1 | 1.1 | 0.9
35 | 1 | 0 | 0 | 0 | 0 | 1 | 0.97172 | -0.54486 | 0.4 | 1 | 1.1 | 0.9
39 | 1 | 0.041617 | 0.01043 | 0 | 0 | 1 | 0.97159 | -0.54739 | 0.4 | 1 | 1.1 | 0.9
40 | 1 | 0 | 0 | 0 | 0 | 1 | 0.97142 | -0.55062 | 0.4 | 1 | 1.1 | 0.9
41 | 1 | 0.004742 | 0.0011885 | 0 | 0 | 1 | 0.97139 | -0.55135 | 0.4 | 1 | 1.1 | 0.9
42 | 1 | 0 | 0 | 0 | 0 | 1 | 0.97124 | -0.55428 | 0.4 | 1 | 1.1 | 0.9
55 | 1 | 0 | 0 | 0 | 0 | 1 | 0.9712 | -0.55501 | 0.4 | 1 | 1.1 | 0.9
65 | 1 | 0.012546 | 0.0031444 | 0 | 0 | 1 | 0.97096 | -0.55983 | 0.4 | 1 | 1.1 | 0.9
76 | 1 | 0.006381 | 0.0015992 | 0 | 0 | 1 | 0.97896 | -0.40254 | 0.4 | 1 | 1.1 | 0.9
53 | 1 | 0 | 0 | 0 | 0 | 1 | 0.97115 | -0.55599 | 0.4 | 1 | 1.1 | 0.9
52 | 1 | 0.011469 | 0.0028745 | 0 | 0 | 1 | 0.97108 | -0.55736 | 0.4 | 1 | 1.1 | 0.9
59 | 1 | 0.002982 | 0.00074736 | 0 | 0 | 1 | 0.97115 | -0.55602 | 0.4 | 1 | 1.1 | 0.9
43 | 1 | 0.010164 | 0.0025473 | 0 | 0 | 1 | 0.99116 | -0.16814 | 0.4 | 1 | 1.1 | 0.9
44 | 1 | 0.006973 | 0.0017476 | 0 | 0 | 1 | 0.99102 | -0.17091 | 0.4 | 1 | 1.1 | 0.9
45 | 1 | 0 | 0 | 0 | 0 | 1 | 0.99149 | -0.16179 | 0.4 | 1 | 1.1 | 0.9
46 | 1 | 0.0028243 | 0.00070785 | 0 | 0 | 1 | 0.99117 | -0.16807 | 0.4 | 1 | 1.1 | 0.9
47 | 1 | 0 | 0 | 0 | 0 | 1 | 0.99197 | -0.15244 | 0.4 | 1 | 1.1 | 0.9
51 | 1 | 0.0051668 | 0.0012949 | 0 | 0 | 1 | 0.99116 | -0.16811 | 0.4 | 1 | 1.1 | 0.9
50 | 1 | 0 | 0 | 0 | 0 | 1 | 0.99356 | -0.12208 | 0.4 | 1 | 1.1 | 0.9
148 | 1 | 0.0036138 | 0.00090571 | 0 | 0 | 1 | 0.99106 | -0.17018 | 0.4 | 1 | 1.1 | 0.9
144 | 1 | 0.0037771 | 0.00094664 | 0 | 0 | 1 | 0.99149 | -0.16169 | 0.4 | 1 | 1.1 | 0.9
48 | 1 | 0 | 0 | 0 | 0 | 1 | 0.99063 | -0.17811 | 0.4 | 1 | 1.1 | 0.9
143 | 1 | 0.0037591 | 0.00094213 | 0 | 0 | 1 | 0.99055 | -0.17971 | 0.4 | 1 | 1.1 | 0.9
145 | 1 | 0 | 0 | 0 | 0 | 1 | 0.98735 | -0.2409 | 0.4 | 1 | 1.1 | 0.9
49 | 1 | 0 | 0 | 0 | 0 | 1 | 0.99417 | -0.11043 | 0.4 | 1 | 1.1 | 0.9
169 | 1 | 0 | 0 | 0 | 0 | 1 | 0.99445 | -0.10498 | 0.4 | 1 | 1.1 | 0.9
177 | 1 | 0.0034576 | 0.00086655 | 0 | 0 | 1 | 0.99412 | -0.11141 | 0.4 | 1 | 1.1 | 0.9
171 | 1 | 0.0016362 | 0.00041007 | 0 | 0 | 1 | 0.99354 | -0.12234 | 0.4 | 1 | 1.1 | 0.9
149 | 1 | 0 | 0 | 0 | 0 | 1 | 0.99062 | -0.1787 | 0.4 | 1 | 1.1 | 0.9
147 | 1 | 0.0015996 | 0.00040089 | 0 | 0 | 1 | 0.98733 | -0.24138 | 0.4 | 1 | 1.1 | 0.9
146 | 1 | 0.0040784 | 0.0010222 | 0 | 0 | 1 | 0.98458 | -0.29448 | 0.4 | 1 | 1.1 | 0.9
142 | 1 | 0.0027192 | 0.00068149 | 0 | 0 | 1 | 0.98158 | -0.35259 | 0.4 | 1 | 1.1 | 0.9
141 | 1 | 0.0039285 | 0.00098458 | 0 | 0 | 1 | 0.98164 | -0.35142 | 0.4 | 1 | 1.1 | 0.9
178 | 1 | 0.001691 | 0.00042381 | 0 | 0 | 1 | 0.99444 | -0.10528 | 0.4 | 1 | 1.1 | 0.9
97 | 1 | 0 | 0 | 0 | 0 | 1 | 0.99576 | -0.080111 | 0.4 | 1 | 1.1 | 0.9
73 | 1 | 0 | 0 | 0 | 0 | 1 | 0.99752 | -0.04663 | 0.4 | 1 | 1.1 | 0.9
168 | 1 | 0.0050734 | 0.0012715 | 0 | 0 | 1 | 0.99744 | -0.048298 | 0.4 | 1 | 1.1 | 0.9
165 | 3 | 0 | 0 | 0 | 0 | 1 | 1 | 0 | 0.4 | 1 | 1.1 | 0.9
72 | 1 | 0 | 0 | 0 | 0 | 1 | 0.99666 | -0.062998 | 0.4 | 1 | 1.1 | 0.9
58 | 1 | 0.0018629 | 0.00046688 | 0 | 0 | 1 | 0.98314 | -0.32128 | 0.4 | 1 | 1.1 | 0.9
79 | 1 | 0.00095171 | 0.00023852 | 0 | 0 | 1 | 0.98317 | -0.32061 | 0.4 | 1 | 1.1 | 0.9
63 | 1 | 0.010305 | 0.0025826 | 0 | 0 | 1 | 0.97958 | -0.3904 | 0.4 | 1 | 1.1 | 0.9
64 | 1 | 0 | 0 | 0 | 0 | 1 | 0.9832 | -0.32014 | 0.4 | 1 | 1.1 | 0.9
60 | 1 | 0.013944 | 0.0034946 | 0 | 0 | 1 | 0.9812 | -0.359 | 0.4 | 1 | 1.1 | 0.9
61 | 1 | 0.011616 | 0.0029113 | 0 | 0 | 1 | 0.98019 | -0.3785 | 0.4 | 1 | 1.1 | 0.9
62 | 1 | 0.0059589 | 0.0014934 | 0 | 0 | 1 | 0.98172 | -0.34881 | 0.4 | 1 | 1.1 | 0.9
78 | 1 | 0.0031655 | 0.00079335 | 0 | 0 | 1 | 0.98412 | -0.30222 | 0.4 | 1 | 1.1 | 0.9
80 | 1 | 0 | 0 | 0 | 0 | 1 | 0.9856 | -0.27377 | 0.4 | 1 | 1.1 | 0.9
67 | 1 | 0.037308 | 0.0093503 | 0 | 0 | 1 | 0.99699 | -0.057864 | 0.4 | 1 | 1.1 | 0.9
69 | 1 | 0 | 0 | 0 | 0 | 1 | 0.99788 | -0.040674 | 0.4 | 1 | 1.1 | 0.9
68 | 1 | 0.0070288 | 0.0017616 | 0 | 0 | 1 | 0.99469 | -0.10022 | 0.4 | 1 | 1.1 | 0.9
70 | 1 | 0 | 0 | 0 | 0 | 1 | 0.99472 | -0.099659 | 0.4 | 1 | 1.1 | 0.9
71 | 1 | 0 | 0 | 0 | 0 | 1 | 0.99801 | -0.038254 | 0.4 | 1 | 1.1 | 0.9
74 | 1 | 0 | 0 | 0 | 0 | 1 | 0.9935 | -0.12277 | 0.4 | 1 | 1.1 | 0.9
75 | 1 | 0 | 0 | 0 | 0 | 1 | 0.99514 | -0.091707 | 0.4 | 1 | 1.1 | 0.9
99 | 1 | 0.0025361 | 0.0006356 | 0 | 0 | 1 | 0.9979 | -0.040325 | 0.4 | 1 | 1.1 | 0.9
96 | 1 | 0.0026537 | 0.00066507 | 0 | 0 | 1 | 0.99618 | -0.071961 | 0.4 | 1 | 1.1 | 0.9
91 | 1 | 0.0026866 | 0.00067332 | 0 | 0 | 1 | 0.99343 | -0.12412 | 0.4 | 1 | 1.1 | 0.9
90 | 1 | 0.0029679 | 0.00074384 | 0 | 0 | 1 | 0.99227 | -0.14601 | 0.4 | 1 | 1.1 | 0.9
92 | 1 | 0.0040592 | 0.0010173 | 0 | 0 | 1 | 0.99505 | -0.093324 | 0.4 | 1 | 1.1 | 0.9
170 | 1 | 0.0018213 | 0.00045647 | 0 | 0 | 1 | 0.99995 | -0.0010398 | 0.4 | 1 | 1.1 | 0.9
98 | 1 | 0.0043624 | 0.0010933 | 0 | 0 | 1 | 0.99789 | -0.040486 | 0.4 | 1 | 1.1 | 0.9
179 | 1 | 0.0016397 | 0.00041095 | 0 | 0 | 1 | 0.99573 | -0.080589 | 0.4 | 1 | 1.1 | 0.9
88 | 1 | 0 | 0 | 0 | 0 | 1 | 0.99192 | -0.15268 | 0.4 | 1 | 1.1 | 0.9
81 | 1 | 0 | 0 | 0 | 0 | 1 | 0.98908 | -0.20692 | 0.4 | 1 | 1.1 | 0.9
89 | 1 | 0.0055657 | 0.0013949 | 0 | 0 | 1 | 0.99035 | -0.18264 | 0.4 | 1 | 1.1 | 0.9
82 | 1 | 0.00095282 | 0.0002388 | 0 | 0 | 1 | 0.98794 | -0.23059 | 0.4 | 1 | 1.1 | 0.9
83 | 1 | 0 | 0 | 0 | 0 | 1 | 0.98797 | -0.23006 | 0.4 | 1 | 1.1 | 0.9
84 | 1 | 0.0017739 | 0.00044458 | 0 | 0 | 1 | 0.98797 | -0.23018 | 0.4 | 1 | 1.1 | 0.9
85 | 1 | 0 | 0 | 0 | 0 | 1 | 0.98803 | -0.22896 | 0.4 | 1 | 1.1 | 0.9
107 | 1 | 0.0017221 | 0.0004316 | 0 | 0 | 1 | 0.9881 | -0.22763 | 0.4 | 1 | 1.1 | 0.9
105 | 1 | 0.0017095 | 0.00042843 | 0 | 0 | 1 | 0.98797 | -0.23007 | 0.4 | 1 | 1.1 | 0.9
110 | 1 | 0 | 0 | 0 | 0 | 1 | 0.98819 | -0.22586 | 0.4 | 1 | 1.1 | 0.9
106 | 1 | 0.0012202 | 0.00030582 | 0 | 0 | 1 | 0.98795 | -0.23042 | 0.4 | 1 | 1.1 | 0.9
86 | 1 | 0.002371 | 0.00059424 | 0 | 0 | 1 | 0.99184 | -0.15434 | 0.4 | 1 | 1.1 | 0.9
87 | 1 | 0.0016714 | 0.0004189 | 0 | 0 | 1 | 0.9918 | -0.15497 | 0.4 | 1 | 1.1 | 0.9
93 | 1 | 0 | 0 | 0 | 0 | 1 | 0.98895 | -0.211 | 0.4 | 1 | 1.1 | 0.9
94 | 1 | 0 | 0 | 0 | 0 | 1 | 0.98916 | -0.20696 | 0.4 | 1 | 1.1 | 0.9
95 | 1 | 0 | 0 | 0 | 0 | 1 | 0.98886 | -0.21275 | 0.4 | 1 | 1.1 | 0.9
153 | 1 | 0.0019911 | 0.00049901 | 0 | 0 | 1 | 0.98928 | -0.20467 | 0.4 | 1 | 1.1 | 0.9
138 | 1 | 0.0023454 | 0.00058782 | 0 | 0 | 1 | 0.98873 | -0.21528 | 0.4 | 1 | 1.1 | 0.9
137 | 1 | 0.0034849 | 0.0008734 | 0 | 0 | 1 | 0.98874 | -0.21514 | 0.4 | 1 | 1.1 | 0.9
134 | 1 | 0 | 0 | 0 | 0 | 1 | 0.978 | -0.42257 | 0.4 | 1 | 1.1 | 0.9
135 | 1 | 0 | 0 | 0 | 0 | 1 | 0.9803 | -0.37747 | 0.4 | 1 | 1.1 | 0.9
133 | 1 | 0 | 0 | 0 | 0 | 1 | 0.97724 | -0.43736 | 0.4 | 1 | 1.1 | 0.9
152 | 1 | 0.0020685 | 0.00051841 | 0 | 0 | 1 | 0.98993 | -0.19191 | 0.4 | 1 | 1.1 | 0.9
111 | 1 | 0.0041051 | 0.0010288 | 0 | 0 | 1 | 0.98832 | -0.22331 | 0.4 | 1 | 1.1 | 0.9
100 | 1 | 0 | 0 | 0 | 0 | 1 | 0.99785 | -0.041219 | 0.4 | 1 | 1.1 | 0.9
101 | 1 | 0.0015806 | 0.00039614 | 0 | 0 | 1 | 0.99784 | -0.041566 | 0.4 | 1 | 1.1 | 0.9
108 | 1 | 0.0011887 | 0.00029792 | 0 | 0 | 1 | 0.98815 | -0.22666 | 0.4 | 1 | 1.1 | 0.9
109 | 1 | 0.0054802 | 0.0013735 | 0 | 0 | 1 | 0.98805 | -0.22854 | 0.4 | 1 | 1.1 | 0.9
115 | 1 | 0.001235 | 0.00030953 | 0 | 0 | 1 | 0.97343 | -0.51246 | 0.4 | 1 | 1.1 | 0.9
116 | 1 | 0.00086899 | 0.00021779 | 0 | 0 | 1 | 0.97341 | -0.51277 | 0.4 | 1 | 1.1 | 0.9
117 | 1 | 0.0019404 | 0.00048631 | 0 | 0 | 1 | 0.97354 | -0.51025 | 0.4 | 1 | 1.1 | 0.9
157 | 1 | 0.00038208 | 9.5759e-05 | 0 | 0 | 1 | 0.9725 | -0.53095 | 0.4 | 1 | 1.1 | 0.9
118 | 1 | 0.0023119 | 0.00057943 | 0 | 0 | 1 | 0.97364 | -0.50819 | 0.4 | 1 | 1.1 | 0.9
158 | 1 | 0 | 0 | 0 | 0 | 1 | 0.97241 | -0.5326 | 0.4 | 1 | 1.1 | 0.9
159 | 1 | 0 | 0 | 0 | 0 | 1 | 0.9723 | -0.53485 | 0.4 | 1 | 1.1 | 0.9
160 | 1 | 0.00062439 | 0.00015649 | 0 | 0 | 1 | 0.97186 | -0.54364 | 0.4 | 1 | 1.1 | 0.9
161 | 1 | 0 | 0 | 0 | 0 | 1 | 0.97179 | -0.54507 | 0.4 | 1 | 1.1 | 0.9
175 | 1 | 0.00071788 | 0.00017992 | 0 | 0 | 1 | 0.97148 | -0.55123 | 0.4 | 1 | 1.1 | 0.9
173 | 1 | 0.0021387 | 0.00053602 | 0 | 0 | 1 | 0.97099 | -0.56083 | 0.4 | 1 | 1.1 | 0.9
119 | 1 | 0.0021349 | 0.00053505 | 0 | 0 | 1 | 0.97376 | -0.50584 | 0.4 | 1 | 1.1 | 0.9
120 | 1 | 0 | 0 | 0 | 0 | 1 | 0.97382 | -0.50462 | 0.4 | 1 | 1.1 | 0.9
121 | 1 | 0.0021437 | 0.00053726 | 0 | 0 | 1 | 0.97363 | -0.50836 | 0.4 | 1 | 1.1 | 0.9
122 | 1 | 0 | 0 | 0 | 0 | 1 | 0.97525 | -0.4764 | 0.4 | 1 | 1.1 | 0.9
123 | 1 | 0.0016685 | 0.00041817 | 0 | 0 | 1 | 0.97315 | -0.51794 | 0.4 | 1 | 1.1 | 0.9
128 | 1 | 0 | 0 | 0 | 0 | 1 | 0.97653 | -0.45141 | 0.4 | 1 | 1.1 | 0.9
126 | 1 | 0.0013688 | 0.00034305 | 0 | 0 | 1 | 0.97517 | -0.47812 | 0.4 | 1 | 1.1 | 0.9
124 | 1 | 0.0014333 | 0.00035921 | 0 | 0 | 1 | 0.97307 | -0.51946 | 0.4 | 1 | 1.1 | 0.9
172 | 1 | 0.0016612 | 0.00041633 | 0 | 0 | 1 | 0.97648 | -0.45228 | 0.4 | 1 | 1.1 | 0.9
127 | 1 | 0.0027163 | 0.00068077 | 0 | 0 | 1 | 0.97516 | -0.47821 | 0.4 | 1 | 1.1 | 0.9
125 | 1 | 0.0052914 | 0.0013262 | 0 | 0 | 1 | 0.9728 | -0.5249 | 0.4 | 1 | 1.1 | 0.9
129 | 1 | 0.0016711 | 0.00041881 | 0 | 0 | 1 | 0.97276 | -0.52565 | 0.4 | 1 | 1.1 | 0.9
130 | 1 | 0.0045591 | 0.0011426 | 0 | 0 | 1 | 0.97261 | -0.52857 | 0.4 | 1 | 1.1 | 0.9
176 | 1 | 0.0017752 | 0.00044491 | 0 | 0 | 1 | 0.98028 | -0.37797 | 0.4 | 1 | 1.1 | 0.9
140 | 1 | 0 | 0 | 0 | 0 | 1 | 0.98171 | -0.3501 | 0.4 | 1 | 1.1 | 0.9
136 | 1 | 0 | 0 | 0 | 0 | 1 | 0.98199 | -0.34457 | 0.4 | 1 | 1.1 | 0.9
139 | 1 | 0.0015537 | 0.0003894 | 0 | 0 | 1 | 0.98168 | -0.35073 | 0.4 | 1 | 1.1 | 0.9
150 | 1 | 0.0042206 | 0.0010578 | 0 | 0 | 1 | 0.99056 | -0.17974 | 0.4 | 1 | 1.1 | 0.9
151 | 1 | 0 | 0 | 0 | 0 | 1 | 0.99042 | -0.18254 | 0.4 | 1 | 1.1 | 0.9
174 | 1 | 0.0026401 | 0.00066168 | 0 | 0 | 1 | 0.99039 | -0.18315 | 0.4 | 1 | 1.1 | 0.9
154 | 1 | 0 | 0 | 0 | 0 | 1 | 0.99 | -0.19072 | 0.4 | 1 | 1.1 | 0.9
155 | 1 | 0.0018249 | 0.00045736 | 0 | 0 | 1 | 0.98995 | -0.19166 | 0.4 | 1 | 1.1 | 0.9

## generator_data
GEN_BUS | PG | QG | QMAX | QMIN | VG | MBASE | GEN_STATUS | PMAX | PMIN
165 | 0.55619 | 0.14323 | 10 | -10 | 1 | 100 | 1 | 10 | 0

## branch_data
F_BUS | T_BUS | BR_R | BR_X | BR_B | RATE_A | RATE_B | RATE_C | TAP | SHIFT | BR_STATUS | ANGMIN | ANGMAX | P_in | Q_in | P_out | Q_out
1 | 2 | 1.7631 | 1.1284 | 2.9608e-09 | 0 | 0 | 0 | 0 | 0 | 1 | -90 | 90 | -0.004591 | -0.0011506 | 0.0045914 | 0.0011506
2 | 4 | 1.8533 | 1.1861 | 3.1122e-09 | 0 | 0 | 0 | 0 | 0 | 1 | -90 | 90 | -0.0087132 | -0.0021836 | 0.0087148 | 0.0021843
4 | 11 | 0.62305 | 0.39875 | 1.0463e-09 | 0 | 0 | 0 | 0 | 0 | 1 | -90 | 90 | -0.013347 | -0.003345 | 0.013348 | 0.0033457
4 | 12 | 1.2572 | 0.8046 | 2.1112e-09 | 0 | 0 | 0 | 0 | 0 | 1 | -90 | 90 | 0.0046322 | 0.0011606 | -0.0046319 | -0.0011607
11 | 13 | 0.065687 | 0.04204 | 5.5153e-10 | 0 | 0 | 0 | 0 | 0 | 1 | -90 | 90 | -0.17307 | -0.043565 | 0.17309 | 0.043579
11 | 15 | 0.17142 | 0.10971 | 1.4393e-09 | 0 | 0 | 0 | 0 | 0 | 1 | -90 | 90 | 0.15972 | 0.040219 | -0.15967 | -0.040188
12 | 14 | 0.32094 | 0.2054 | 5.3894e-10 | 0 | 0 | 0 | 0 | 0 | 1 | -90 | 90 | 0.003302 | 0.00082748 | -0.003302 | -0.00082751
12 | 156 | 0.87344 | 0.559 | 1.4667e-09 | 0 | 0 | 0 | 0 | 0 | 1 | -90 | 90 | 0.0013299 | 0.00033317 | -0.0013299 | -0.0003333
13 | 112 | 0.22126 | 0.14161 | 1.8578e-09 | 0 | 0 | 0 | 0 | 0 | 1 | -90 | 90 | -0.17309 | -0.043579 | 0.17316 | 0.043626
15 | 9 | 0.33064 | 0.21161 | 2.7762e-09 | 0 | 0 | 0 | 0 | 0 | 1 | -90 | 90 | 0.15704 | 0.03953 | -0.15695 | -0.039472
14 | 18 | 0.43344 | 0.2774 | 7.2787e-10 | 0 | 0 | 0 | 0 | 0 | 1 | -90 | 90 | 0.003302 | 0.00082751 | -0.0033019 | -0.00082755
112 | 113 | 0.44892 | 0.28731 | 3.7693e-09 | 0 | 0 | 0 | 0 | 0 | 1 | -90 | 90 | -0.17767 | -0.044755 | 0.17783 | 0.044856
5 | 6 | 0.10959 | 0.07014 | 9.2019e-10 | 0 | 0 | 0 | 0 | 0 | 1 | -90 | 90 | 0.14379 | 0.036148 | -0.14377 | -0.036132
5 | 7 | 0.067192 | 0.043003 | 5.6416e-10 | 0 | 0 | 0 | 0 | 0 | 1 | -90 | 90 | -0.14947 | -0.037569 | 0.14948 | 0.03758
6 | 8 | 0.15425 | 0.098721 | 1.2951e-09 | 0 | 0 | 0 | 0 | 0 | 1 | -90 | 90 | 0.13926 | 0.035001 | -0.13922 | -0.034979
7 | 9 | 0.18629 | 0.11923 | 1.5642e-09 | 0 | 0 | 0 | 0 | 0 | 1 | -90 | 90 | -0.15576 | -0.039154 | 0.15581 | 0.039186
7 | 10 | 1.1161 | 0.71429 | 1.8742e-09 | 0 | 0 | 0 | 0 | 0 | 1 | -90 | 90 | 0.0062793 | 0.0015736 | -0.0062788 | -0.0015735
8 | 34 | 0.32654 | 0.20898 | 2.7417e-09 | 0 | 0 | 0 | 0 | 0 | 1 | -90 | 90 | 0.13336 | 0.033509 | -0.13329 | -0.033468
10 | 21 | 1.3213 | 0.84561 | 2.2188e-09 | 0 | 0 | 0 | 0 | 0 | 1 | -90 | 90 | 0.0026843 | 0.00067258 | -0.0026842 | -0.00067273
34 | 31 | 0.10633 | 0.06805 | 8.9277e-10 | 0 | 0 | 0 | 0 | 0 | 1 | -90 | 90 | 0.13329 | 0.033468 | -0.13327 | -0.033454
31 | 33 | 0.37641 | 0.2409 | 1.2642e-09 | 0 | 0 | 0 | 0 | 0 | 1 | -90 | 90 | 0.039823 | 0.010001 | -0.039816 | -0.0099971
31 | 30 | 0.28871 | 0.18477 | 2.4241e-09 | 0 | 0 | 0 | 0 | 0 | 1 | -90 | 90 | 0.093448 | 0.023453 | -0.09342 | -0.023435
16 | 164 | 1.0311 | 0.65988 | 1.7314e-09 | 0 | 0 | 0 | 0 | 0 | 1 | -90 | 90 | -0.022522 | -0.0056451 | 0.022528 | 0.0056487
16 | 163 | 0.2912 | 0.18637 | 4.89e-10 | 0 | 0 | 0 | 0 | 0 | 1 | -90 | 90 | 0.022522 | 0.0056451 | -0.02252 | -0.0056441
164 | 33 | 2.2898 | 1.4655 | 3.8452e-09 | 0 | 0 | 0 | 0 | 0 | 1 | -90 | 90 | -0.039775 | -0.0099714 | 0.039816 | 0.0099971
163 | 162 | 1.3858 | 0.8869 | 2.3271e-09 | 0 | 0 | 0 | 0 | 0 | 1 | -90 | 90 | 0.0066791 | 0.001674 | -0.0066784 | -0.0016738
17 | 38 | 0.83812 | 0.5364 | 1.4074e-09 | 0 | 0 | 0 | 0 | 0 | 1 | -90 | 90 | 0.02574 | 0.0064573 | -0.025734 | -0.0064535
17 | 66 | 0.10462 | 0.06696 | 8.7847e-10 | 0 | 0 | 0 | 0 | 0 | 1 | -90 | 90 | -0.24139 | -0.060907 | 0.24146 | 0.060951
17 | 77 | 0.063734 | 0.04079 | 5.3514e-10 | 0 | 0 | 0 | 0 | 0 | 1 | -90 | 90 | 0.21565 | 0.05445 | -0.21562 | -0.054429
38 | 37 | 1.4562 | 0.93197 | 2.4454e-09 | 0 | 0 | 0 | 0 | 0 | 1 | -90 | 90 | 0.025734 | 0.0064535 | -0.025723 | -0.0064469
66 | 56 | 0.062797 | 0.04019 | 5.2726e-10 | 0 | 0 | 0 | 0 | 0 | 1 | -90 | 90 | -0.24146 | -0.060951 | 0.2415 | 0.060977
77 | 114 | 0.32076 | 0.20528 | 2.6932e-09 | 0 | 0 | 0 | 0 | 0 | 1 | -90 | 90 | 0.19844 | 0.050123 | -0.1983 | -0.050033
113 | 114 | 0.33456 | 0.21412 | 2.8091e-09 | 0 | 0 | 0 | 0 | 0 | 1 | -90 | 90 | -0.18083 | -0.045609 | 0.18096 | 0.045687
56 | 76 | 0.06302 | 0.040333 | 5.2914e-10 | 0 | 0 | 0 | 0 | 0 | 1 | -90 | 90 | -0.2415 | -0.060977 | 0.24154 | 0.061003
22 | 23 | 2.0655 | 1.3219 | 3.4686e-09 | 0 | 0 | 0 | 0 | 0 | 1 | -90 | 90 | -0.0038983 | -0.00097665 | 0.0038986 | 0.00097654
22 | 24 | 2.3231 | 1.4868 | 3.901e-09 | 0 | 0 | 0 | 0 | 0 | 1 | -90 | 90 | 0.0014633 | 0.00036638 | -0.0014632 | -0.00036671
23 | 25 | 0.93211 | 0.59655 | 1.5653e-09 | 0 | 0 | 0 | 0 | 0 | 1 | -90 | 90 | 0.0048811 | 0.0012233 | -0.0048808 | -0.0012233
23 | 26 | 0.52891 | 0.3385 | 8.8818e-10 | 0 | 0 | 0 | 0 | 0 | 1 | -90 | 90 | -0.0087797 | -0.0021998 | 0.0087801 | 0.0022
26 | 29 | 1.1331 | 0.72517 | 1.9027e-09 | 0 | 0 | 0 | 0 | 0 | 1 | -90 | 90 | 0.0099335 | 0.00249 | -0.0099323 | -0.0024894
26 | 131 | 1.2637 | 0.80879 | 2.1222e-09 | 0 | 0 | 0 | 0 | 0 | 1 | -90 | 90 | -0.018714 | -0.00469 | 0.018719 | 0.004693
29 | 28 | 6.4048 | 4.0991 | 1.0755e-08 | 0 | 0 | 0 | 0 | 0 | 1 | -90 | 90 | 0.0085222 | 0.002136 | -0.008517 | -0.0021337
131 | 132 | 2.8595 | 1.8301 | 4.8018e-09 | 0 | 0 | 0 | 0 | 0 | 1 | -90 | 90 | -0.024674 | -0.0061856 | 0.024694 | 0.0061976
103 | 104 | 2.0154 | 1.2898 | 3.3844e-09 | 0 | 0 | 0 | 0 | 0 | 1 | -90 | 90 | -0.0033009 | -0.00082728 | 0.0033011 | 0.00082711
104 | 134 | 2.0049 | 1.2831 | 3.3668e-09 | 0 | 0 | 0 | 0 | 0 | 1 | -90 | 90 | -0.0063565 | -0.0015929 | 0.0063574 | 0.0015931
28 | 167 | 7.0974 | 4.5423 | 1.1918e-08 | 0 | 0 | 0 | 0 | 0 | 1 | -90 | 90 | 0.0039305 | 0.00098442 | -0.0039293 | -0.00098477
28 | 27 | 3.1855 | 2.0387 | 5.3494e-09 | 0 | 0 | 0 | 0 | 0 | 1 | -90 | 90 | 0.0045865 | 0.0011493 | -0.0045858 | -0.0011493
132 | 133 | 2.6773 | 1.7135 | 4.4959e-09 | 0 | 0 | 0 | 0 | 0 | 1 | -90 | 90 | -0.031757 | -0.0079677 | 0.031787 | 0.0079866
30 | 32 | 0.32338 | 0.20696 | 2.7152e-09 | 0 | 0 | 0 | 0 | 0 | 1 | -90 | 90 | 0.073418 | 0.018422 | -0.073398 | -0.01841
32 | 35 | 0.29489 | 0.18873 | 2.476e-09 | 0 | 0 | 0 | 0 | 0 | 1 | -90 | 90 | 0.073398 | 0.01841 | -0.07338 | -0.018399
35 | 39 | 0.14581 | 0.093319 | 1.2243e-09 | 0 | 0 | 0 | 0 | 0 | 1 | -90 | 90 | 0.07338 | 0.018399 | -0.073371 | -0.018393
39 | 40 | 0.43098 | 0.27583 | 2.8949e-09 | 0 | 0 | 0 | 0 | 0 | 1 | -90 | 90 | 0.031755 | 0.0079629 | -0.03175 | -0.00796
40 | 42 | 0.57291 | 0.36666 | 3.8483e-09 | 0 | 0 | 0 | 0 | 0 | 1 | -90 | 90 | 0.027008 | 0.0067716 | -0.027003 | -0.0067689
40 | 41 | 0.64893 | 0.41532 | 1.0897e-09 | 0 | 0 | 0 | 0 | 0 | 1 | -90 | 90 | 0.0047422 | 0.0011885 | -0.004742 | -0.0011885
42 | 55 | 0.21602 | 0.13825 | 3.6275e-10 | 0 | 0 | 0 | 0 | 0 | 1 | -90 | 90 | 0.014453 | 0.0036227 | -0.014453 | -0.0036224
42 | 65 | 1.8705 | 1.1971 | 3.1411e-09 | 0 | 0 | 0 | 0 | 0 | 1 | -90 | 90 | 0.012549 | 0.0031462 | -0.012546 | -0.0031444
55 | 59 | 1.4287 | 0.91435 | 2.3991e-09 | 0 | 0 | 0 | 0 | 0 | 1 | -90 | 90 | 0.0029821 | 0.00074723 | -0.002982 | -0.00074736
55 | 53 | 0.36078 | 0.2309 | 6.0585e-10 | 0 | 0 | 0 | 0 | 0 | 1 | -90 | 90 | 0.011471 | 0.0028752 | -0.01147 | -0.0028749
76 | 63 | 0.21147 | 0.13534 | 1.7755e-09 | 0 | 0 | 0 | 0 | 0 | 1 | -90 | 90 | -0.24792 | -0.062602 | 0.24807 | 0.062694
53 | 52 | 0.5026 | 0.32167 | 8.44e-10 | 0 | 0 | 0 | 0 | 0 | 1 | -90 | 90 | 0.01147 | 0.0028749 | -0.011469 | -0.0028745
43 | 44 | 1.7491 | 1.1194 | 2.9373e-09 | 0 | 0 | 0 | 0 | 0 | 1 | -90 | 90 | 0.0069739 | 0.0017479 | -0.006973 | -0.0017476
43 | 45 | 1.6315 | 1.0442 | 2.7397e-09 | 0 | 0 | 0 | 0 | 0 | 1 | -90 | 90 | -0.017138 | -0.0042952 | 0.017143 | 0.0042983
45 | 46 | 3.4615 | 2.2153 | 5.8128e-09 | 0 | 0 | 0 | 0 | 0 | 1 | -90 | 90 | 0.0079935 | 0.0020037 | -0.0079911 | -0.0020028
45 | 47 | 1.6401 | 1.0497 | 2.7542e-09 | 0 | 0 | 0 | 0 | 0 | 1 | -90 | 90 | -0.025137 | -0.006302 | 0.025148 | 0.0063089
46 | 51 | 0.033161 | 0.021223 | 5.5686e-11 | 0 | 0 | 0 | 0 | 0 | 1 | -90 | 90 | 0.0051668 | 0.0012949 | -0.0051668 | -0.0012949
47 | 50 | 0.82943 | 0.53083 | 4.1785e-09 | 0 | 0 | 0 | 0 | 0 | 1 | -90 | 90 | -0.16307 | -0.041409 | 0.16331 | 0.041562
47 | 148 | 1.9372 | 1.2398 | 3.253e-09 | 0 | 0 | 0 | 0 | 0 | 1 | -90 | 90 | 0.040449 | 0.010174 | -0.040415 | -0.010153
47 | 144 | 0.42376 | 0.27121 | 2.1348e-09 | 0 | 0 | 0 | 0 | 0 | 1 | -90 | 90 | 0.097475 | 0.024926 | -0.097432 | -0.024898
50 | 171 | 0.68922 | 0.4411 | 1.1574e-09 | 0 | 0 | 0 | 0 | 0 | 1 | -90 | 90 | 0.0016362 | 0.00040997 | -0.0016362 | -0.00041007
50 | 49 | 0.31586 | 0.20215 | 2.6521e-09 | 0 | 0 | 0 | 0 | 0 | 1 | -90 | 90 | -0.16495 | -0.041972 | 0.16504 | 0.042031
148 | 149 | 1.0209 | 0.6534 | 1.7144e-09 | 0 | 0 | 0 | 0 | 0 | 1 | -90 | 90 | 0.036801 | 0.0092471 | -0.036786 | -0.0092377
144 | 48 | 0.78263 | 0.50088 | 3.9427e-09 | 0 | 0 | 0 | 0 | 0 | 1 | -90 | 90 | 0.093655 | 0.023952 | -0.09358 | -0.023904
48 | 143 | 1.8673 | 1.1951 | 3.1358e-09 | 0 | 0 | 0 | 0 | 0 | 1 | -90 | 90 | 0.0037594 | 0.000942 | -0.0037591 | -0.00094213
48 | 145 | 3.1048 | 1.9871 | 5.2138e-09 | 0 | 0 | 0 | 0 | 0 | 1 | -90 | 90 | 0.089821 | 0.022962 | -0.089549 | -0.022789
145 | 147 | 1.2934 | 0.8278 | 2.172e-09 | 0 | 0 | 0 | 0 | 0 | 1 | -90 | 90 | 0.0015996 | 0.0004007 | -0.0015996 | -0.00040089
145 | 146 | 2.6816 | 1.7162 | 4.5032e-09 | 0 | 0 | 0 | 0 | 0 | 1 | -90 | 90 | 0.087949 | 0.022388 | -0.087723 | -0.022244
49 | 169 | 0.14479 | 0.092667 | 1.2157e-09 | 0 | 0 | 0 | 0 | 0 | 1 | -90 | 90 | -0.1685 | -0.042897 | 0.16854 | 0.042925
49 | 177 | 1.2566 | 0.8042 | 2.1101e-09 | 0 | 0 | 0 | 0 | 0 | 1 | -90 | 90 | 0.0034577 | 0.00086645 | -0.0034576 | -0.00086655
169 | 178 | 0.77984 | 0.4991 | 1.3096e-09 | 0 | 0 | 0 | 0 | 0 | 1 | -90 | 90 | 0.001691 | 0.00042369 | -0.001691 | -0.00042381
169 | 97 | 0.65522 | 0.41934 | 5.5014e-09 | 0 | 0 | 0 | 0 | 0 | 1 | -90 | 90 | -0.17023 | -0.043349 | 0.17044 | 0.043479
149 | 150 | 1.0789 | 0.6905 | 1.8118e-09 | 0 | 0 | 0 | 0 | 0 | 1 | -90 | 90 | 0.0042208 | 0.0010577 | -0.0042206 | -0.0010578
149 | 151 | 0.51969 | 0.3326 | 8.727e-10 | 0 | 0 | 0 | 0 | 0 | 1 | -90 | 90 | 0.032566 | 0.0081799 | -0.03256 | -0.0081762
146 | 136 | 2.6162 | 1.6744 | 4.3934e-09 | 0 | 0 | 0 | 0 | 0 | 1 | -90 | 90 | 0.083644 | 0.021222 | -0.083443 | -0.021093
142 | 141 | 1.8552 | 1.1873 | 3.1153e-09 | 0 | 0 | 0 | 0 | 0 | 1 | -90 | 90 | -0.0027192 | -0.00068149 | 0.0027193 | 0.00068129
141 | 140 | 0.85618 | 0.54796 | 1.4378e-09 | 0 | 0 | 0 | 0 | 0 | 1 | -90 | 90 | -0.0066479 | -0.0016659 | 0.0066483 | 0.001666
97 | 179 | 1.2972 | 0.8302 | 2.1783e-09 | 0 | 0 | 0 | 0 | 0 | 1 | -90 | 90 | 0.0016397 | 0.00041076 | -0.0016397 | -0.00041095
97 | 72 | 0.44748 | 0.28639 | 3.7572e-09 | 0 | 0 | 0 | 0 | 0 | 1 | -90 | 90 | -0.17208 | -0.04389 | 0.17222 | 0.043981
73 | 168 | 1.4663 | 0.93845 | 2.4624e-09 | 0 | 0 | 0 | 0 | 0 | 1 | -90 | 90 | 0.0050738 | 0.0012715 | -0.0050734 | -0.0012715
73 | 165 | 0.41805 | 0.26755 | 3.5101e-09 | 0 | 0 | 0 | 0 | 0 | 1 | -90 | 90 | -0.50731 | -0.13048 | 0.50846 | 0.13122
73 | 72 | 0.14775 | 0.094563 | 1.2406e-09 | 0 | 0 | 0 | 0 | 0 | 1 | -90 | 90 | 0.50224 | 0.12921 | -0.50184 | -0.12896
165 | 170 | 2.5581 | 1.6372 | 4.2958e-09 | 0 | 0 | 0 | 0 | 0 | 1 | -90 | 90 | 0.0018214 | 0.0004561 | -0.0018213 | -0.00045647
165 | 71 | 3.7372 | 2.3918 | 6.2757e-09 | 0 | 0 | 0 | 0 | 0 | 1 | -90 | 90 | 0.045907 | 0.01155 | -0.045823 | -0.011497
72 | 96 | 0.12329 | 0.078904 | 1.0352e-09 | 0 | 0 | 0 | 0 | 0 | 1 | -90 | 90 | 0.32962 | 0.084975 | -0.32947 | -0.084883
58 | 79 | 1.5693 | 1.0043 | 2.6352e-09 | 0 | 0 | 0 | 0 | 0 | 1 | -90 | 90 | -0.0018629 | -0.00046688 | 0.0018629 | 0.00046667
79 | 64 | 0.72264 | 0.46249 | 1.2135e-09 | 0 | 0 | 0 | 0 | 0 | 1 | -90 | 90 | -0.0028147 | -0.00070519 | 0.0028147 | 0.00070511
63 | 61 | 0.19935 | 0.12759 | 1.6738e-09 | 0 | 0 | 0 | 0 | 0 | 1 | -90 | 90 | -0.25837 | -0.065277 | 0.25852 | 0.065371
64 | 78 | 0.26677 | 0.17073 | 2.2399e-09 | 0 | 0 | 0 | 0 | 0 | 1 | -90 | 90 | -0.29364 | -0.074482 | 0.2939 | 0.074643
64 | 62 | 0.42994 | 0.27516 | 3.6099e-09 | 0 | 0 | 0 | 0 | 0 | 1 | -90 | 90 | 0.29083 | 0.073776 | -0.29043 | -0.073521
60 | 61 | 0.31282 | 0.2002 | 2.6265e-09 | 0 | 0 | 0 | 0 | 0 | 1 | -90 | 90 | 0.27039 | 0.068444 | -0.27013 | -0.068282
60 | 62 | 0.15571 | 0.099653 | 1.3074e-09 | 0 | 0 | 0 | 0 | 0 | 1 | -90 | 90 | -0.28433 | -0.071938 | 0.28447 | 0.072027
78 | 80 | 0.41991 | 0.26874 | 3.5257e-09 | 0 | 0 | 0 | 0 | 0 | 1 | -90 | 90 | -0.29706 | -0.075437 | 0.29747 | 0.075697
80 | 81 | 0.9917 | 0.63469 | 8.3267e-09 | 0 | 0 | 0 | 0 | 0 | 1 | -90 | 90 | -0.29747 | -0.075697 | 0.29843 | 0.076312
67 | 69 | 2.0547 | 1.315 | 3.4504e-09 | 0 | 0 | 0 | 0 | 0 | 1 | -90 | 90 | -0.037308 | -0.0093503 | 0.037339 | 0.0093695
69 | 71 | 0.28953 | 0.1853 | 4.862e-10 | 0 | 0 | 0 | 0 | 0 | 1 | -90 | 90 | -0.037339 | -0.0093695 | 0.037343 | 0.0093722
68 | 70 | 0.35689 | 0.22841 | 5.9931e-10 | 0 | 0 | 0 | 0 | 0 | 1 | -90 | 90 | -0.0070288 | -0.0017616 | 0.007029 | 0.0017616
70 | 74 | 0.33047 | 0.2115 | 2.7747e-09 | 0 | 0 | 0 | 0 | 0 | 1 | -90 | 90 | 0.31529 | 0.081159 | -0.31494 | -0.080933
70 | 75 | 0.11136 | 0.071273 | 9.3506e-10 | 0 | 0 | 0 | 0 | 0 | 1 | -90 | 90 | -0.32232 | -0.082921 | 0.32245 | 0.083
71 | 99 | 1.0898 | 0.69745 | 1.83e-09 | 0 | 0 | 0 | 0 | 0 | 1 | -90 | 90 | 0.00848 | 0.002125 | -0.0084792 | -0.0021246
74 | 91 | 2.2132 | 1.4164 | 3.7166e-09 | 0 | 0 | 0 | 0 | 0 | 1 | -90 | 90 | 0.0026867 | 0.00067306 | -0.0026866 | -0.00067332
74 | 90 | 0.33436 | 0.21399 | 2.8074e-09 | 0 | 0 | 0 | 0 | 0 | 1 | -90 | 90 | 0.31225 | 0.08026 | -0.3119 | -0.080035
75 | 96 | 0.27343 | 0.17499 | 2.2958e-09 | 0 | 0 | 0 | 0 | 0 | 1 | -90 | 90 | -0.32651 | -0.084018 | 0.32682 | 0.084218
75 | 92 | 1.7678 | 1.1314 | 2.9686e-09 | 0 | 0 | 0 | 0 | 0 | 1 | -90 | 90 | 0.0040595 | 0.0010172 | -0.0040592 | -0.0010173
99 | 98 | 0.12102 | 0.077451 | 2.0322e-10 | 0 | 0 | 0 | 0 | 0 | 1 | -90 | 90 | 0.0059431 | 0.001489 | -0.0059431 | -0.001489
90 | 88 | 0.096829 | 0.06197 | 8.1301e-10 | 0 | 0 | 0 | 0 | 0 | 1 | -90 | 90 | 0.30893 | 0.079291 | -0.30883 | -0.079227
98 | 100 | 2.0682 | 1.3236 | 3.4731e-09 | 0 | 0 | 0 | 0 | 0 | 1 | -90 | 90 | 0.0015807 | 0.00039569 | -0.0015807 | -0.000396
88 | 89 | 0.43958 | 0.28133 | 3.6909e-09 | 0 | 0 | 0 | 0 | 0 | 1 | -90 | 90 | 0.30479 | 0.078214 | -0.30435 | -0.077931
88 | 86 | 1.8102 | 1.1585 | 3.0398e-09 | 0 | 0 | 0 | 0 | 0 | 1 | -90 | 90 | 0.0040429 | 0.0010128 | -0.0040425 | -0.0010129
81 | 89 | 0.36197 | 0.23166 | 3.0392e-09 | 0 | 0 | 0 | 0 | 0 | 1 | -90 | 90 | -0.29843 | -0.076312 | 0.29878 | 0.076536
82 | 83 | 2.4189 | 1.5481 | 4.062e-09 | 0 | 0 | 0 | 0 | 0 | 1 | -90 | 90 | -0.00095282 | -0.0002388 | 0.00095284 | 0.00023842
83 | 84 | 0.29072 | 0.18606 | 4.8819e-10 | 0 | 0 | 0 | 0 | 0 | 1 | -90 | 90 | 0.0017739 | 0.00044454 | -0.0017739 | -0.00044458
83 | 85 | 1.7647 | 1.1294 | 2.9634e-09 | 0 | 0 | 0 | 0 | 0 | 1 | -90 | 90 | -0.0027268 | -0.00068296 | 0.0027269 | 0.00068276
85 | 107 | 1.0309 | 0.65975 | 1.7311e-09 | 0 | 0 | 0 | 0 | 0 | 1 | -90 | 90 | -0.0056568 | -0.0014166 | 0.0056571 | 0.0014167
85 | 105 | 1.6566 | 1.0602 | 2.7819e-09 | 0 | 0 | 0 | 0 | 0 | 1 | -90 | 90 | 0.0029299 | 0.00073388 | -0.0029297 | -0.00073405
107 | 110 | 1.0468 | 0.66994 | 1.7578e-09 | 0 | 0 | 0 | 0 | 0 | 1 | -90 | 90 | -0.0073792 | -0.0018483 | 0.0073798 | 0.0018485
105 | 106 | 1.263 | 0.80831 | 2.1209e-09 | 0 | 0 | 0 | 0 | 0 | 1 | -90 | 90 | 0.0012203 | 0.00030563 | -0.0012202 | -0.00030582
110 | 111 | 0.79415 | 0.50826 | 1.3336e-09 | 0 | 0 | 0 | 0 | 0 | 1 | -90 | 90 | -0.01405 | -0.0035201 | 0.014051 | 0.003521
110 | 108 | 0.52799 | 0.33791 | 8.8664e-10 | 0 | 0 | 0 | 0 | 0 | 1 | -90 | 90 | 0.0066697 | 0.0016715 | -0.0066694 | -0.0016715
86 | 87 | 1.643 | 1.0515 | 2.7591e-09 | 0 | 0 | 0 | 0 | 0 | 1 | -90 | 90 | 0.0016715 | 0.00041866 | -0.0016714 | -0.0004189
93 | 94 | 0.73937 | 0.4732 | 1.2416e-09 | 0 | 0 | 0 | 0 | 0 | 1 | -90 | 90 | -0.023998 | -0.0060177 | 0.024003 | 0.0060205
93 | 95 | 0.31906 | 0.2042 | 5.3579e-10 | 0 | 0 | 0 | 0 | 0 | 1 | -90 | 90 | 0.023998 | 0.0060177 | -0.023996 | -0.0060165
94 | 153 | 0.41762 | 0.26728 | 7.013e-10 | 0 | 0 | 0 | 0 | 0 | 1 | -90 | 90 | -0.024003 | -0.0060205 | 0.024006 | 0.0060221
95 | 138 | 0.53999 | 0.34559 | 9.0679e-10 | 0 | 0 | 0 | 0 | 0 | 1 | -90 | 90 | 0.020511 | 0.0051433 | -0.020509 | -0.0051418
95 | 137 | 3.0021 | 1.9214 | 5.0414e-09 | 0 | 0 | 0 | 0 | 0 | 1 | -90 | 90 | 0.0034853 | 0.00087316 | -0.0034849 | -0.0008734
153 | 152 | 2.1556 | 1.3796 | 3.6199e-09 | 0 | 0 | 0 | 0 | 0 | 1 | -90 | 90 | -0.025997 | -0.0065211 | 0.026013 | 0.0065309
138 | 111 | 1.9383 | 1.2405 | 3.255e-09 | 0 | 0 | 0 | 0 | 0 | 1 | -90 | 90 | 0.018163 | 0.004554 | -0.018156 | -0.0045499
134 | 135 | 2.6548 | 1.699 | 4.4581e-09 | 0 | 0 | 0 | 0 | 0 | 1 | -90 | 90 | -0.073187 | -0.018416 | 0.073345 | 0.018516
134 | 133 | 0.95113 | 0.60872 | 1.5972e-09 | 0 | 0 | 0 | 0 | 0 | 1 | -90 | 90 | 0.06683 | 0.016823 | -0.066783 | -0.016793
135 | 176 | 1.2212 | 0.78155 | 2.0507e-09 | 0 | 0 | 0 | 0 | 0 | 1 | -90 | 90 | 0.0017753 | 0.00044474 | -0.0017752 | -0.00044491
135 | 140 | 1.5788 | 1.0104 | 2.6511e-09 | 0 | 0 | 0 | 0 | 0 | 1 | -90 | 90 | -0.075121 | -0.018961 | 0.075219 | 0.019024
133 | 128 | 1.722 | 1.102 | 2.8916e-09 | 0 | 0 | 0 | 0 | 0 | 1 | -90 | 90 | 0.034996 | 0.0088059 | -0.034972 | -0.0087912
152 | 154 | 0.18641 | 0.1193 | 3.1303e-10 | 0 | 0 | 0 | 0 | 0 | 1 | -90 | 90 | -0.028081 | -0.0070493 | 0.028083 | 0.0070503
100 | 101 | 0.98182 | 0.62837 | 1.6487e-09 | 0 | 0 | 0 | 0 | 0 | 1 | -90 | 90 | 0.0015807 | 0.000396 | -0.0015806 | -0.00039614
108 | 109 | 1.499 | 0.95938 | 2.5173e-09 | 0 | 0 | 0 | 0 | 0 | 1 | -90 | 90 | 0.0054807 | 0.0013735 | -0.0054802 | -0.0013735
115 | 116 | 0.278 | 0.17792 | 4.6684e-10 | 0 | 0 | 0 | 0 | 0 | 1 | -90 | 90 | 0.0047396 | 0.0011804 | -0.0047395 | -0.0011804
115 | 117 | 1.5673 | 1.0031 | 2.632e-09 | 0 | 0 | 0 | 0 | 0 | 1 | -90 | 90 | -0.0059746 | -0.0014899 | 0.0059753 | 0.00149
116 | 157 | 19.8491 | 12.7034 | 3.3332e-08 | 0 | 0 | 0 | 0 | 0 | 1 | -90 | 90 | 0.0038705 | 0.00096257 | -0.0038672 | -0.00096359
117 | 118 | 1.102 | 0.70531 | 1.8506e-09 | 0 | 0 | 0 | 0 | 0 | 1 | -90 | 90 | -0.0079157 | -0.0019764 | 0.0079164 | 0.0019767
157 | 158 | 2.0032 | 1.282 | 3.3639e-09 | 0 | 0 | 0 | 0 | 0 | 1 | -90 | 90 | 0.0034851 | 0.00086783 | -0.0034848 | -0.00086798
118 | 119 | 0.97403 | 0.62338 | 1.6357e-09 | 0 | 0 | 0 | 0 | 0 | 1 | -90 | 90 | -0.010228 | -0.0025561 | 0.01023 | 0.0025567
158 | 159 | 2.7216 | 1.7418 | 4.5703e-09 | 0 | 0 | 0 | 0 | 0 | 1 | -90 | 90 | 0.0034848 | 0.00086798 | -0.0034845 | -0.00086817
159 | 160 | 10.6576 | 6.8209 | 1.7897e-08 | 0 | 0 | 0 | 0 | 0 | 1 | -90 | 90 | 0.0034845 | 0.00086817 | -0.003483 | -0.00086893
160 | 161 | 2.1097 | 1.3502 | 3.5428e-09 | 0 | 0 | 0 | 0 | 0 | 1 | -90 | 90 | 0.0028586 | 0.00071244 | -0.0028584 | -0.00071266
161 | 175 | 9.09 | 5.8176 | 1.5265e-08 | 0 | 0 | 0 | 0 | 0 | 1 | -90 | 90 | 0.0028584 | 0.00071266 | -0.0028576 | -0.00071356
175 | 173 | 18.9434 | 12.1238 | 3.1811e-08 | 0 | 0 | 0 | 0 | 0 | 1 | -90 | 90 | 0.0021397 | 0.00053364 | -0.0021387 | -0.00053602
119 | 120 | 0.4197 | 0.26861 | 7.0479e-10 | 0 | 0 | 0 | 0 | 0 | 1 | -90 | 90 | -0.012364 | -0.0030917 | 0.012365 | 0.0030921
120 | 121 | 0.94983 | 0.60789 | 1.595e-09 | 0 | 0 | 0 | 0 | 0 | 1 | -90 | 90 | 0.016782 | 0.00421 | -0.016779 | -0.0042082
120 | 122 | 4.1201 | 2.6368 | 6.9187e-09 | 0 | 0 | 0 | 0 | 0 | 1 | -90 | 90 | -0.029147 | -0.0073021 | 0.029186 | 0.0073265
121 | 123 | 2.78 | 1.7792 | 4.6684e-09 | 0 | 0 | 0 | 0 | 0 | 1 | -90 | 90 | 0.014635 | 0.003671 | -0.014628 | -0.0036671
122 | 128 | 3.2084 | 2.0534 | 5.3878e-09 | 0 | 0 | 0 | 0 | 0 | 1 | -90 | 90 | -0.033271 | -0.0083503 | 0.033311 | 0.0083752
122 | 126 | 1.7991 | 1.1514 | 3.0211e-09 | 0 | 0 | 0 | 0 | 0 | 1 | -90 | 90 | 0.0040854 | 0.0010237 | -0.0040851 | -0.0010238
123 | 124 | 0.50015 | 0.32009 | 8.3988e-10 | 0 | 0 | 0 | 0 | 0 | 1 | -90 | 90 | 0.01296 | 0.003249 | -0.012959 | -0.0032484
128 | 172 | 2.229 | 1.4265 | 3.7431e-09 | 0 | 0 | 0 | 0 | 0 | 1 | -90 | 90 | 0.0016612 | 0.00041601 | -0.0016612 | -0.00041633
126 | 127 | 0.13556 | 0.08676 | 2.2765e-10 | 0 | 0 | 0 | 0 | 0 | 1 | -90 | 90 | 0.0027163 | 0.00068075 | -0.0027163 | -0.00068077
124 | 125 | 2.0029 | 1.2818 | 3.3633e-09 | 0 | 0 | 0 | 0 | 0 | 1 | -90 | 90 | 0.011525 | 0.0028892 | -0.011522 | -0.0028876
125 | 129 | 0.50763 | 0.32488 | 8.5244e-10 | 0 | 0 | 0 | 0 | 0 | 1 | -90 | 90 | 0.0062311 | 0.0015615 | -0.0062308 | -0.0015614
129 | 130 | 2.7127 | 1.7361 | 4.5554e-09 | 0 | 0 | 0 | 0 | 0 | 1 | -90 | 90 | 0.0045598 | 0.0011426 | -0.0045591 | -0.0011426
140 | 139 | 1.7291 | 1.1066 | 2.9037e-09 | 0 | 0 | 0 | 0 | 0 | 1 | -90 | 90 | 0.0015538 | 0.00038915 | -0.0015537 | -0.0003894
140 | 136 | 0.28797 | 0.1843 | 4.8358e-10 | 0 | 0 | 0 | 0 | 0 | 1 | -90 | 90 | -0.083421 | -0.021079 | 0.083443 | 0.021093
151 | 174 | 1.0062 | 0.64395 | 1.6896e-09 | 0 | 0 | 0 | 0 | 0 | 1 | -90 | 90 | 0.0026402 | 0.00066157 | -0.0026401 | -0.00066168
151 | 154 | 1.2031 | 0.76998 | 2.0203e-09 | 0 | 0 | 0 | 0 | 0 | 1 | -90 | 90 | 0.029919 | 0.0075146 | -0.029908 | -0.0075074
154 | 155 | 2.2495 | 1.4397 | 3.7776e-09 | 0 | 0 | 0 | 0 | 0 | 1 | -90 | 90 | 0.001825 | 0.00045705 | -0.0018249 | -0.00045736