## bus_data
BUS_I | BUS_TYPE | Pd | Qd | Gs | Bs | area | Vm | Va | baseKV | zone | Vmax | Vmin
1 | 1 | 0.0080951 | 0.0020288 | 0 | 0 | 1 | 0.97879 | -0.40907 | 0.4 | 1 | 1.1 | 0.9
2 | 1 | 0.010066 | 0.0025228 | 0 | 0 | 1 | 0.9792 | -0.40116 | 0.4 | 1 | 1.1 | 0.9
3 | 1 | 0.0061896 | 0.0015513 | 0 | 0 | 1 | 0.97865 | -0.41179 | 0.4 | 1 | 1.1 | 0.9
4 | 1 | 0 | 0 | 0 | 0 | 1 | 0.98109 | -0.36396 | 0.4 | 1 | 1.1 | 0.9
5 | 1 | 0.0047435 | 0.0011888 | 0 | 0 | 1 | 0.98478 | -0.29213 | 0.4 | 1 | 1.1 | 0.9
6 | 1 | 0.013724 | 0.0034396 | 0 | 0 | 1 | 0.98099 | -0.36592 | 0.4 | 1 | 1.1 | 0.9
19 | 1 | 0 | 0 | 0 | 0 | 1 | 0.98672 | -0.25456 | 0.4 | 1 | 1.1 | 0.9
27 | 1 | 0.0068045 | 0.0017054 | 0 | 0 | 1 | 0.98039 | -0.37784 | 0.4 | 1 | 1.1 | 0.9
20 | 1 | 0.030736 | 0.0077031 | 0 | 0 | 1 | 0.98564 | -0.27562 | 0.4 | 1 | 1.1 | 0.9
17 | 1 | 0.058167 | 0.014578 | 0 | 0 | 1 | 0.99003 | -0.1905 | 0.4 | 1 | 1.1 | 0.9
7 | 1 | 0.01226 | 0.0030726 | 0 | 0 | 1 | 0.98962 | -0.19852 | 0.4 | 1 | 1.1 | 0.9
8 | 1 | 0.022424 | 0.00562 | 0 | 0 | 1 | 0.98988 | -0.1934 | 0.4 | 1 | 1.1 | 0.9
10 | 1 | 0 | 0 | 0 | 0 | 1 | 0.99049 | -0.18171 | 0.4 | 1 | 1.1 | 0.9
18 | 1 | 0 | 0 | 0 | 0 | 1 | 0.99372 | -0.11946 | 0.4 | 1 | 1.1 | 0.9
28 | 1 | 0.0080734 | 0.0020234 | 0 | 0 | 1 | 0.99106 | -0.17033 | 0.4 | 1 | 1.1 | 0.9
15 | 1 | 0 | 0 | 0 | 0 | 1 | 0.99512 | -0.0927 | 0.4 | 1 | 1.1 | 0.9
11 | 1 | 0.024709 | 0.0061926 | 0 | 0 | 1 | 0.9833 | -0.32038 | 0.4 | 1 | 1.1 | 0.9
12 | 1 | 0.045689 | 0.011451 | 0 | 0 | 1 | 0.98017 | -0.38155 | 0.4 | 1 | 1.1 | 0.9
13 | 1 | 0 | 0 | 0 | 0 | 1 | 0.9844 | -0.2989 | 0.4 | 1 | 1.1 | 0.9
14 | 1 | 0.046037 | 0.011538 | 0 | 0 | 1 | 0.9797 | -0.39078 | 0.4 | 1 | 1.1 | 0.9
16 | 1 | 0 | 0 | 0 | 0 | 1 | 0.98885 | -0.21281 | 0.4 | 1 | 1.1 | 0.9
21 | 1 | 0 | 0 | 0 | 0 | 1 | 0.97902 | -0.40417 | 0.4 | 1 | 1.1 | 0.9
31 | 3 | 0.03841 | 0.0096265 | 0 | 0 | 1 | 1 | 0 | 0.4 | 1 | 1.1 | 0.9
25 | 1 | 0 | 0 | 0 | 0 | 1 | 0.9878 | -0.23332 | 0.4 | 1 | 1.1 | 0.9
29 | 1 | 0.0086232 | 0.0021612 | 0 | 0 | 1 | 0.99098 | -0.17192 | 0.4 | 1 | 1.1 | 0.9
22 | 1 | 0.0055182 | 0.001383 | 0 | 0 | 1 | 0.97895 | -0.40557 | 0.4 | 1 | 1.1 | 0.9
23 | 1 | 0.0063444 | 0.0015901 | 0 | 0 | 1 | 0.97893 | -0.40594 | 0.4 | 1 | 1.1 | 0.9
24 | 1 | 0.0096697 | 0.0024235 | 0 | 0 | 1 | 0.98719 | -0.24522 | 0.4 | 1 | 1.1 | 0.9
26 | 1 | 0.013345 | 0.0033445 | 0 | 0 | 1 | 0.98517 | -0.28464 | 0.4 | 1 | 1.1 | 0.9
30 | 1 | 0.0064837 | 0.001625 | 0 | 0 | 1 | 0.97887 | -0.40709 | 0.4 | 1 | 1.1 | 0.9

## generator_data
GEN_BUS | PG | QG | QMAX | QMIN | VG | MBASE | GEN_STATUS | PMAX | PMIN
31 | 0.3912 | 0.10001 | 10 | -10 | 1 | 100 | 1 | 10 | 0

## branch_data
F_BUS | T_BUS | BR_R | BR_X | BR_B | RATE_A | RATE_B | RATE_C | TAP | SHIFT | BR_STATUS | ANGMIN | ANGMAX | P_in | Q_in | P_out | Q_out
1 | 2 | 2.3791 | 1.5226 | 3.9952e-09 | 0 | 0 | 0 | 0 | 0 | 1 | -90 | 90 | -0.014285 | -0.0035804 | 0.014291 | 0.0035834
1 | 3 | 1.8882 | 1.2084 | 3.1708e-09 | 0 | 0 | 0 | 0 | 0 | 1 | -90 | 90 | 0.0061904 | 0.0015515 | -0.0061896 | -0.0015513
2 | 4 | 6.5772 | 4.2094 | 1.1045e-08 | 0 | 0 | 0 | 0 | 0 | 1 | -90 | 90 | -0.024357 | -0.0061062 | 0.0244 | 0.0061328
4 | 5 | 6.9307 | 4.4356 | 1.1638e-08 | 0 | 0 | 0 | 0 | 0 | 1 | -90 | 90 | -0.044934 | -0.01128 | 0.045089 | 0.011378
4 | 6 | 0.41065 | 0.26282 | 6.8959e-10 | 0 | 0 | 0 | 0 | 0 | 1 | -90 | 90 | 0.020534 | 0.0051475 | -0.020533 | -0.0051463
5 | 19 | 3.2968 | 2.1099 | 5.5361e-09 | 0 | 0 | 0 | 0 | 0 | 1 | -90 | 90 | -0.049832 | -0.012567 | 0.049922 | 0.012624
6 | 27 | 7.5517 | 4.8331 | 1.2681e-08 | 0 | 0 | 0 | 0 | 0 | 1 | -90 | 90 | 0.0068083 | 0.0017067 | -0.0068045 | -0.0017054
19 | 20 | 2.0833 | 1.3333 | 3.4984e-09 | 0 | 0 | 0 | 0 | 0 | 1 | -90 | 90 | 0.04413 | 0.011079 | -0.044086 | -0.011051
19 | 17 | 2.9928 | 1.9154 | 5.0256e-09 | 0 | 0 | 0 | 0 | 0 | 1 | -90 | 90 | -0.094052 | -0.023702 | 0.094341 | 0.023887
20 | 26 | 2.9397 | 1.8814 | 4.9366e-09 | 0 | 0 | 0 | 0 | 0 | 1 | -90 | 90 | 0.01335 | 0.0033477 | -0.013345 | -0.0033445
17 | 10 | 0.25441 | 0.16282 | 8.5443e-10 | 0 | 0 | 0 | 0 | 0 | 1 | -90 | 90 | -0.15251 | -0.038465 | 0.15257 | 0.038506
7 | 8 | 1.8321 | 1.1725 | 3.0766e-09 | 0 | 0 | 0 | 0 | 0 | 1 | -90 | 90 | -0.01226 | -0.0030726 | 0.012263 | 0.0030742
8 | 10 | 1.4813 | 0.94802 | 2.4875e-09 | 0 | 0 | 0 | 0 | 0 | 1 | -90 | 90 | -0.034687 | -0.0086943 | 0.034706 | 0.0087064
10 | 18 | 1.4721 | 0.94213 | 7.4161e-09 | 0 | 0 | 0 | 0 | 0 | 1 | -90 | 90 | -0.18728 | -0.047212 | 0.18784 | 0.04757
18 | 28 | 1.3933 | 0.89173 | 7.0193e-09 | 0 | 0 | 0 | 0 | 0 | 1 | -90 | 90 | 0.16292 | 0.041517 | -0.16252 | -0.041263
18 | 15 | 0.34109 | 0.2183 | 1.7184e-09 | 0 | 0 | 0 | 0 | 0 | 1 | -90 | 90 | -0.35076 | -0.089087 | 0.35121 | 0.089376
28 | 29 | 0.045735 | 0.02927 | 2.304e-10 | 0 | 0 | 0 | 0 | 0 | 1 | -90 | 90 | 0.15445 | 0.039239 | -0.15444 | -0.039232
15 | 31 | 1.1891 | 0.76102 | 5.9904e-09 | 0 | 0 | 0 | 0 | 0 | 1 | -90 | 90 | -0.35121 | -0.089376 | 0.35279 | 0.090385
11 | 12 | 2.4007 | 1.5364 | 4.0314e-09 | 0 | 0 | 0 | 0 | 0 | 1 | -90 | 90 | 0.11044 | 0.027819 | -0.11011 | -0.027613
11 | 13 | 0.69154 | 0.44258 | 1.1613e-09 | 0 | 0 | 0 | 0 | 0 | 1 | -90 | 90 | -0.13514 | -0.034011 | 0.13528 | 0.0341
12 | 14 | 0.61694 | 0.39484 | 1.036e-09 | 0 | 0 | 0 | 0 | 0 | 1 | -90 | 90 | 0.064425 | 0.016162 | -0.064396 | -0.016144
13 | 16 | 2.787 | 1.7837 | 4.6801e-09 | 0 | 0 | 0 | 0 | 0 | 1 | -90 | 90 | -0.13528 | -0.0341 | 0.13584 | 0.034457
14 | 21 | 3.1381 | 2.0084 | 5.2698e-09 | 0 | 0 | 0 | 0 | 0 | 1 | -90 | 90 | 0.01836 | 0.0046058 | -0.018348 | -0.0045988
16 | 25 | 9.2816 | 5.9402 | 1.5586e-08 | 0 | 0 | 0 | 0 | 0 | 1 | -90 | 90 | 0.0096846 | 0.0024306 | -0.0096752 | -0.0024261
16 | 29 | 1.2434 | 0.79575 | 4.1759e-09 | 0 | 0 | 0 | 0 | 0 | 1 | -90 | 90 | -0.14553 | -0.036888 | 0.14581 | 0.037071
21 | 22 | 1.085 | 0.69443 | 1.8221e-09 | 0 | 0 | 0 | 0 | 0 | 1 | -90 | 90 | 0.0055185 | 0.0013831 | -0.0055181 | -0.001383
21 | 23 | 0.59069 | 0.37804 | 9.9194e-10 | 0 | 0 | 0 | 0 | 0 | 1 | -90 | 90 | 0.012829 | 0.0032158 | -0.012828 | -0.0032152
25 | 24 | 5.3785 | 3.4423 | 9.032e-09 | 0 | 0 | 0 | 0 | 0 | 1 | -90 | 90 | 0.0096752 | 0.0024261 | -0.0096697 | -0.0024235
23 | 30 | 0.76521 | 0.48973 | 1.285e-09 | 0 | 0 | 0 | 0 | 0 | 1 | -90 | 90 | 0.0064839 | 0.0016251 | -0.0064836 | -0.001625