## bus_data
BUS_I | BUS_TYPE | Pd | Qd | Gs | Bs | area | Vm | Va | baseKV | zone | Vmax | Vmin
1 | 1 | 0.011579 | 0.0029019 | 0 | 0 | 1 | 0.98548 | -0.27846 | 0.4 | 1 | 1.1 | 0.9
2 | 1 | 0.0072632 | 0.0018203 | 0 | 0 | 1 | 0.98568 | -0.2744 | 0.4 | 1 | 1.1 | 0.9
4 | 1 | 0 | 0 | 0 | 0 | 1 | 0.98608 | -0.26671 | 0.4 | 1 | 1.1 | 0.9
13 | 1 | 0 | 0 | 0 | 0 | 1 | 0.98603 | -0.26763 | 0.4 | 1 | 1.1 | 0.9
14 | 1 | 0.014899 | 0.0037342 | 0 | 0 | 1 | 0.98693 | -0.25014 | 0.4 | 1 | 1.1 | 0.9
11 | 1 | 0.01582 | 0.0039649 | 0 | 0 | 1 | 0.98538 | -0.28033 | 0.4 | 1 | 1.1 | 0.9
5 | 1 | 0 | 0 | 0 | 0 | 1 | 0.9894 | -0.20227 | 0.4 | 1 | 1.1 | 0.9
8 | 1 | 0 | 0 | 0 | 0 | 1 | 0.99031 | -0.1847 | 0.4 | 1 | 1.1 | 0.9
7 | 1 | 0 | 0 | 0 | 0 | 1 | 0.98911 | -0.20698 | 0.4 | 1 | 1.1 | 0.9
10 | 1 | 0 | 0 | 0 | 0 | 1 | 0.99206 | -0.15071 | 0.4 | 1 | 1.1 | 0.9
58 | 1 | 0.0022379 | 0.00056088 | 0 | 0 | 1 | 0.98607 | -0.2652 | 0.4 | 1 | 1.1 | 0.9
53 | 1 | 0.026845 | 0.0067279 | 0 | 0 | 1 | 0.99163 | -0.15928 | 0.4 | 1 | 1.1 | 0.9
52 | 1 | 0.021159 | 0.0053029 | 0 | 0 | 1 | 0.99284 | -0.1358 | 0.4 | 1 | 1.1 | 0.9
51 | 1 | 0.024221 | 0.0060705 | 0 | 0 | 1 | 0.99171 | -0.15748 | 0.4 | 1 | 1.1 | 0.9
56 | 1 | 0.012591 | 0.0031557 | 0 | 0 | 1 | 0.98586 | -0.27108 | 0.4 | 1 | 1.1 | 0.9
12 | 1 | 0 | 0 | 0 | 0 | 1 | 0.98468 | -0.29402 | 0.4 | 1 | 1.1 | 0.9
20 | 1 | 0 | 0 | 0 | 0 | 1 | 0.99827 | -0.033256 | 0.4 | 1 | 1.1 | 0.9
23 | 1 | 0 | 0 | 0 | 0 | 1 | 0.99864 | -0.025983 | 0.4 | 1 | 1.1 | 0.9
46 | 1 | 0.010767 | 0.0026984 | 0 | 0 | 1 | 0.99619 | -0.07325 | 0.4 | 1 | 1.1 | 0.9
47 | 3 | 0.055143 | 0.01382 | 0 | 0 | 1 | 1 | 0 | 0.4 | 1 | 1.1 | 0.9
17 | 1 | 0.0078864 | 0.0019765 | 0 | 0 | 1 | 0.98444 | -0.29858 | 0.4 | 1 | 1.1 | 0.9
15 | 1 | 0.023364 | 0.0058555 | 0 | 0 | 1 | 0.98452 | -0.29708 | 0.4 | 1 | 1.1 | 0.9
29 | 1 | 0 | 0 | 0 | 0 | 1 | 0.98473 | -0.29105 | 0.4 | 1 | 1.1 | 0.9
54 | 1 | 0 | 0 | 0 | 0 | 1 | 0.99305 | -0.13183 | 0.4 | 1 | 1.1 | 0.9
16 | 1 | 0.023219 | 0.0058194 | 0 | 0 | 1 | 0.98438 | -0.29992 | 0.4 | 1 | 1.1 | 0.9
49 | 1 | 0 | 0 | 0 | 0 | 1 | 0.99584 | -0.0788 | 0.4 | 1 | 1.1 | 0.9
50 | 1 | 0 | 0 | 0 | 0 | 1 | 0.99475 | -0.099526 | 0.4 | 1 | 1.1 | 0.9
48 | 1 | 0.019175 | 0.0048057 | 0 | 0 | 1 | 0.99632 | -0.069683 | 0.4 | 1 | 1.1 | 0.9
45 | 1 | 0.018918 | 0.0047412 | 0 | 0 | 1 | 0.9958 | -0.080841 | 0.4 | 1 | 1.1 | 0.9
24 | 1 | 0.0036813 | 0.00092262 | 0 | 0 | 1 | 0.97624 | -0.45627 | 0.4 | 1 | 1.1 | 0.9
25 | 1 | 0 | 0 | 0 | 0 | 1 | 0.97633 | -0.4544 | 0.4 | 1 | 1.1 | 0.9
27 | 1 | 0 | 0 | 0 | 0 | 1 | 0.97335 | -0.51308 | 0.4 | 1 | 1.1 | 0.9
28 | 1 | 0 | 0 | 0 | 0 | 1 | 0.9796 | -0.39065 | 0.4 | 1 | 1.1 | 0.9
26 | 1 | 0 | 0 | 0 | 0 | 1 | 0.97293 | -0.52123 | 0.4 | 1 | 1.1 | 0.9
59 | 1 | 0.018405 | 0.0046126 | 0 | 0 | 1 | 0.97279 | -0.52407 | 0.4 | 1 | 1.1 | 0.9
30 | 1 | 0 | 0 | 0 | 0 | 1 | 0.97195 | -0.54062 | 0.4 | 1 | 1.1 | 0.9
38 | 1 | 0.017168 | 0.0043026 | 0 | 0 | 1 | 0.97209 | -0.53783 | 0.4 | 1 | 1.1 | 0.9
42 | 1 | 0.023069 | 0.0057816 | 0 | 0 | 1 | 0.97917 | -0.399 | 0.4 | 1 | 1.1 | 0.9
33 | 1 | 0.018943 | 0.0047475 | 0 | 0 | 1 | 0.97177 | -0.54425 | 0.4 | 1 | 1.1 | 0.9
36 | 1 | 0 | 0 | 0 | 0 | 1 | 0.9716 | -0.54764 | 0.4 | 1 | 1.1 | 0.9
41 | 1 | 0.048556 | 0.012169 | 0 | 0 | 1 | 0.97719 | -0.4377 | 0.4 | 1 | 1.1 | 0.9
34 | 1 | 0 | 0 | 0 | 0 | 1 | 0.97444 | -0.49159 | 0.4 | 1 | 1.1 | 0.9
43 | 1 | 0.021728 | 0.0054456 | 0 | 0 | 1 | 0.9713 | -0.55361 | 0.4 | 1 | 1.1 | 0.9
40 | 1 | 0.0084077 | 0.0021072 | 0 | 0 | 1 | 0.97632 | -0.45479 | 0.4 | 1 | 1.1 | 0.9
32 | 1 | 0.015711 | 0.0039374 | 0 | 0 | 1 | 0.97133 | -0.5529 | 0.4 | 1 | 1.1 | 0.9
35 | 1 | 0.021947 | 0.0055004 | 0 | 0 | 1 | 0.97149 | -0.54974 | 0.4 | 1 | 1.1 | 0.9
44 | 1 | 0.0094683 | 0.002373 | 0 | 0 | 1 | 0.97091 | -0.5614 | 0.4 | 1 | 1.1 | 0.9
39 | 1 | 0.0059359 | 0.0014877 | 0 | 0 | 1 | 0.97145 | -0.55056 | 0.4 | 1 | 1.1 | 0.9
57 | 1 | 0.021934 | 0.0054973 | 0 | 0 | 1 | 0.9944 | -0.10632 | 0.4 | 1 | 1.1 | 0.9
55 | 1 | 0.01734 | 0.0043459 | 0 | 0 | 1 | 0.99449 | -0.10447 | 0.4 | 1 | 1.1 | 0.9

## generator_data
GEN_BUS | PG | QG | QMAX | QMIN | VG | MBASE | GEN_STATUS | PMAX | PMIN
47 | 0.55511 | 0.14211 | 10 | -10 | 1 | 100 | 1 | 10 | 0

## branch_data
F_BUS | T_BUS | BR_R | BR_X | BR_B | RATE_A | RATE_B | RATE_C | TAP | SHIFT | BR_STATUS | ANGMIN | ANGMAX | P_in | Q_in | P_out | Q_out
1 | 2 | 1.5238 | 0.97526 | 2.5589e-09 | 0 | 0 | 0 | 0 | 0 | 1 | -90 | 90 | -0.011579 | -0.0029019 | 0.011581 | 0.0029031
2 | 4 | 1.7782 | 1.138 | 2.986e-09 | 0 | 0 | 0 | 0 | 0 | 1 | -90 | 90 | -0.018844 | -0.0047235 | 0.018851 | 0.0047276
4 | 13 | 0.31656 | 0.2026 | 5.3159e-10 | 0 | 0 | 0 | 0 | 0 | 1 | -90 | 90 | 0.012594 | 0.0031572 | -0.012593 | -0.0031569
4 | 14 | 0.71046 | 0.45469 | 1.193e-09 | 0 | 0 | 0 | 0 | 0 | 1 | -90 | 90 | -0.10183 | -0.02556 | 0.10191 | 0.025611
4 | 11 | 0.84396 | 0.54014 | 1.4172e-09 | 0 | 0 | 0 | 0 | 0 | 1 | -90 | 90 | 0.070382 | 0.017675 | -0.070337 | -0.017646
13 | 56 | 1.195 | 0.7648 | 2.0067e-09 | 0 | 0 | 0 | 0 | 0 | 1 | -90 | 90 | 0.012593 | 0.0031569 | -0.012591 | -0.0031557
14 | 5 | 1.7965 | 1.1498 | 3.0168e-09 | 0 | 0 | 0 | 0 | 0 | 1 | -90 | 90 | -0.11681 | -0.029345 | 0.11707 | 0.029516
11 | 12 | 1.0931 | 0.69961 | 1.8357e-09 | 0 | 0 | 0 | 0 | 0 | 1 | -90 | 90 | 0.054517 | 0.013681 | -0.054481 | -0.013659
5 | 8 | 0.66187 | 0.4236 | 1.1115e-09 | 0 | 0 | 0 | 0 | 0 | 1 | -90 | 90 | -0.11707 | -0.029516 | 0.11717 | 0.029579
8 | 53 | 0.95944 | 0.61404 | 1.6112e-09 | 0 | 0 | 0 | 0 | 0 | 1 | -90 | 90 | -0.11717 | -0.029579 | 0.11732 | 0.02967
7 | 10 | 1.1495 | 0.7357 | 7.7215e-09 | 0 | 0 | 0 | 0 | 0 | 1 | -90 | 90 | -0.21828 | -0.055868 | 0.21888 | 0.056249
7 | 58 | 1.1823 | 0.75667 | 7.9416e-09 | 0 | 0 | 0 | 0 | 0 | 1 | -90 | 90 | 0.21828 | 0.055869 | -0.21767 | -0.055477
10 | 52 | 0.27479 | 0.17587 | 1.8458e-09 | 0 | 0 | 0 | 0 | 0 | 1 | -90 | 90 | -0.24311 | -0.062325 | 0.24328 | 0.062437
10 | 51 | 1.2318 | 0.78834 | 2.0685e-09 | 0 | 0 | 0 | 0 | 0 | 1 | -90 | 90 | 0.024229 | 0.0060753 | -0.024221 | -0.0060705
58 | 29 | 0.52797 | 0.3379 | 3.5464e-09 | 0 | 0 | 0 | 0 | 0 | 1 | -90 | 90 | 0.21543 | 0.054917 | -0.21516 | -0.054745
53 | 54 | 0.84433 | 0.54037 | 2.8357e-09 | 0 | 0 | 0 | 0 | 0 | 1 | -90 | 90 | -0.14416 | -0.036398 | 0.14435 | 0.036519
52 | 54 | 0.067302 | 0.043073 | 4.5207e-10 | 0 | 0 | 0 | 0 | 0 | 1 | -90 | 90 | -0.26444 | -0.06774 | 0.26449 | 0.067772
12 | 15 | 0.42475 | 0.27184 | 7.1327e-10 | 0 | 0 | 0 | 0 | 0 | 1 | -90 | 90 | 0.031255 | 0.0078352 | -0.031251 | -0.0078323
12 | 16 | 1.1041 | 0.70659 | 1.854e-09 | 0 | 0 | 0 | 0 | 0 | 1 | -90 | 90 | 0.023226 | 0.0058234 | -0.023219 | -0.0058194
20 | 23 | 1.0947 | 0.7006 | 1.8383e-09 | 0 | 0 | 0 | 0 | 0 | 1 | -90 | 90 | -0.029748 | -0.007479 | 0.029758 | 0.0074854
20 | 46 | 6.0052 | 3.8433 | 1.0084e-08 | 0 | 0 | 0 | 0 | 0 | 1 | -90 | 90 | 0.029748 | 0.007479 | -0.029691 | -0.0074437
23 | 47 | 3.9176 | 2.5072 | 6.5786e-09 | 0 | 0 | 0 | 0 | 0 | 1 | -90 | 90 | -0.029758 | -0.0074854 | 0.029795 | 0.0075084
46 | 45 | 1.7842 | 1.1419 | 2.9961e-09 | 0 | 0 | 0 | 0 | 0 | 1 | -90 | 90 | 0.018924 | 0.0047453 | -0.018918 | -0.0047412
47 | 48 | 0.67271 | 0.43053 | 4.5186e-09 | 0 | 0 | 0 | 0 | 0 | 1 | -90 | 90 | 0.47017 | 0.12078 | -0.46859 | -0.11977
17 | 15 | 0.82911 | 0.53063 | 1.3923e-09 | 0 | 0 | 0 | 0 | 0 | 1 | -90 | 90 | -0.0078864 | -0.0019765 | 0.0078869 | 0.0019768
29 | 28 | 2.0215 | 1.2938 | 1.3579e-08 | 0 | 0 | 0 | 0 | 0 | 1 | -90 | 90 | 0.21516 | 0.054746 | -0.21413 | -0.054089
54 | 55 | 0.29969 | 0.1918 | 2.013e-09 | 0 | 0 | 0 | 0 | 0 | 1 | -90 | 90 | -0.40884 | -0.10429 | 0.40938 | 0.10464
49 | 50 | 0.20754 | 0.13282 | 1.3941e-09 | 0 | 0 | 0 | 0 | 0 | 1 | -90 | 90 | 0.44922 | 0.11484 | -0.44877 | -0.11455
49 | 48 | 0.091433 | 0.058517 | 6.1416e-10 | 0 | 0 | 0 | 0 | 0 | 1 | -90 | 90 | -0.44922 | -0.11484 | 0.44941 | 0.11496
50 | 57 | 1.3728 | 0.8786 | 2.3053e-09 | 0 | 0 | 0 | 0 | 0 | 1 | -90 | 90 | 0.021941 | 0.0055016 | -0.021934 | -0.0054973
50 | 55 | 0.052034 | 0.033302 | 3.4952e-10 | 0 | 0 | 0 | 0 | 0 | 1 | -90 | 90 | 0.42683 | 0.10905 | -0.42672 | -0.10898
24 | 25 | 2.1731 | 1.3908 | 3.6492e-09 | 0 | 0 | 0 | 0 | 0 | 1 | -90 | 90 | -0.0036812 | -0.00092265 | 0.0036815 | 0.00092251
25 | 27 | 2.5476 | 1.6305 | 1.7113e-08 | 0 | 0 | 0 | 0 | 0 | 1 | -90 | 90 | 0.098518 | 0.024848 | -0.098242 | -0.024673
25 | 28 | 2.6846 | 1.7181 | 1.8032e-08 | 0 | 0 | 0 | 0 | 0 | 1 | -90 | 90 | -0.1022 | -0.02577 | 0.10251 | 0.025968
27 | 38 | 2.3295 | 1.4909 | 7.8237e-09 | 0 | 0 | 0 | 0 | 0 | 1 | -90 | 90 | 0.045118 | 0.011334 | -0.045065 | -0.011301
27 | 26 | 0.65196 | 0.41725 | 4.3792e-09 | 0 | 0 | 0 | 0 | 0 | 1 | -90 | 90 | 0.053124 | 0.013339 | -0.053103 | -0.013326
28 | 42 | 0.32268 | 0.20652 | 2.1675e-09 | 0 | 0 | 0 | 0 | 0 | 1 | -90 | 90 | 0.11162 | 0.028122 | -0.11157 | -0.028094
26 | 59 | 0.65391 | 0.4185 | 1.0981e-09 | 0 | 0 | 0 | 0 | 0 | 1 | -90 | 90 | 0.018406 | 0.0046143 | -0.018404 | -0.0046128
26 | 30 | 2.3714 | 1.5177 | 1.5929e-08 | 0 | 0 | 0 | 0 | 0 | 1 | -90 | 90 | 0.034697 | 0.0087118 | -0.034665 | -0.0086928
30 | 33 | 0.44337 | 0.28375 | 1.4891e-09 | 0 | 0 | 0 | 0 | 0 | 1 | -90 | 90 | 0.034665 | 0.0086928 | -0.034659 | -0.0086891
38 | 36 | 1.4907 | 0.95406 | 2.5033e-09 | 0 | 0 | 0 | 0 | 0 | 1 | -90 | 90 | 0.027898 | 0.0069981 | -0.027885 | -0.00699
42 | 41 | 1.8827 | 1.205 | 1.2647e-08 | 0 | 0 | 0 | 0 | 0 | 1 | -90 | 90 | 0.088505 | 0.022312 | -0.088341 | -0.022209
33 | 32 | 2.3314 | 1.4921 | 3.9151e-09 | 0 | 0 | 0 | 0 | 0 | 1 | -90 | 90 | 0.015716 | 0.0039414 | -0.01571 | -0.0039376
36 | 39 | 2.0794 | 1.3308 | 3.4919e-09 | 0 | 0 | 0 | 0 | 0 | 1 | -90 | 90 | 0.0059366 | 0.001488 | -0.0059358 | -0.0014878
36 | 35 | 0.40492 | 0.25915 | 6.7997e-10 | 0 | 0 | 0 | 0 | 0 | 1 | -90 | 90 | 0.021948 | 0.005502 | -0.021946 | -0.0055007
41 | 40 | 1.8443 | 1.1803 | 1.2388e-08 | 0 | 0 | 0 | 0 | 0 | 1 | -90 | 90 | 0.039787 | 0.01004 | -0.039754 | -0.01002
34 | 43 | 8.4336 | 5.3975 | 1.4162e-08 | 0 | 0 | 0 | 0 | 0 | 1 | -90 | 90 | 0.031291 | 0.0078784 | -0.031199 | -0.0078206
34 | 40 | 5.0303 | 3.2194 | 8.4472e-09 | 0 | 0 | 0 | 0 | 0 | 1 | -90 | 90 | -0.031292 | -0.0078783 | 0.031347 | 0.0079128
43 | 44 | 3.4776 | 2.2256 | 5.8397e-09 | 0 | 0 | 0 | 0 | 0 | 1 | -90 | 90 | 0.0094715 | 0.0023748 | -0.009468 | -0.0023731