## bus_data
BUS_I | BUS_TYPE | Pd | Qd | Gs | Bs | area | Vm | Va | baseKV | zone | Vmax | Vmin
1 | 1 | 0.029124 | 0.007299 | 0 | 0 | 1 | 0.99898 | -0.019528 | 0.4 | 1 | 1.1 | 0.9
2 | 3 | 0 | 0 | 0 | 0 | 1 | 1 | 0 | 0.4 | 1 | 1.1 | 0.9
4 | 1 | 0 | 0 | 0 | 0 | 1 | 0.99764 | -0.0448 | 0.4 | 1 | 1.1 | 0.9
15 | 1 | 0 | 0 | 0 | 0 | 1 | 0.99267 | -0.13864 | 0.4 | 1 | 1.1 | 0.9
3 | 1 | 0 | 0 | 0 | 0 | 1 | 0.98328 | -0.32127 | 0.4 | 1 | 1.1 | 0.9
16 | 1 | 0 | 0 | 0 | 0 | 1 | 0.98258 | -0.33491 | 0.4 | 1 | 1.1 | 0.9
17 | 1 | 0 | 0 | 0 | 0 | 1 | 0.98587 | -0.27096 | 0.4 | 1 | 1.1 | 0.9
10 | 1 | 0 | 0 | 0 | 0 | 1 | 0.99587 | -0.078513 | 0.4 | 1 | 1.1 | 0.9
26 | 1 | 0.0046239 | 0.0011589 | 0 | 0 | 1 | 0.99519 | -0.091524 | 0.4 | 1 | 1.1 | 0.9
5 | 1 | 0 | 0 | 0 | 0 | 1 | 0.97903 | -0.40443 | 0.4 | 1 | 1.1 | 0.9
6 | 1 | 0 | 0 | 0 | 0 | 1 | 0.97968 | -0.39167 | 0.4 | 1 | 1.1 | 0.9
49 | 1 | 0.024573 | 0.0061586 | 0 | 0 | 1 | 0.97833 | -0.4181 | 0.4 | 1 | 1.1 | 0.9
21 | 1 | 0.005326 | 0.0013348 | 0 | 0 | 1 | 0.97935 | -0.39809 | 0.4 | 1 | 1.1 | 0.9
18 | 1 | 0.012287 | 0.0030793 | 0 | 0 | 1 | 0.98226 | -0.34132 | 0.4 | 1 | 1.1 | 0.9
7 | 1 | 0 | 0 | 0 | 0 | 1 | 0.97988 | -0.38771 | 0.4 | 1 | 1.1 | 0.9
28 | 1 | 0 | 0 | 0 | 0 | 1 | 0.97915 | -0.40209 | 0.4 | 1 | 1.1 | 0.9
31 | 1 | 0.013192 | 0.0033062 | 0 | 0 | 1 | 0.97928 | -0.39956 | 0.4 | 1 | 1.1 | 0.9
34 | 1 | 0.0036731 | 0.00092056 | 0 | 0 | 1 | 0.98121 | -0.36177 | 0.4 | 1 | 1.1 | 0.9
9 | 1 | 0 | 0 | 0 | 0 | 1 | 0.98586 | -0.269 | 0.4 | 1 | 1.1 | 0.9
50 | 1 | 0.010016 | 0.0025103 | 0 | 0 | 1 | 0.98556 | -0.27489 | 0.4 | 1 | 1.1 | 0.9
11 | 1 | 0 | 0 | 0 | 0 | 1 | 0.99025 | -0.18494 | 0.4 | 1 | 1.1 | 0.9
12 | 1 | 0 | 0 | 0 | 0 | 1 | 0.97503 | -0.47959 | 0.4 | 1 | 1.1 | 0.9
46 | 1 | 0.035848 | 0.0089843 | 0 | 0 | 1 | 0.99301 | -0.1333 | 0.4 | 1 | 1.1 | 0.9
35 | 1 | 0.046995 | 0.011778 | 0 | 0 | 1 | 0.99046 | -0.18092 | 0.4 | 1 | 1.1 | 0.9
38 | 1 | 0.011068 | 0.0027738 | 0 | 0 | 1 | 0.97145 | -0.54999 | 0.4 | 1 | 1.1 | 0.9
36 | 1 | 0.025808 | 0.0064681 | 0 | 0 | 1 | 0.97441 | -0.49165 | 0.4 | 1 | 1.1 | 0.9
14 | 1 | 0 | 0 | 0 | 0 | 1 | 0.97071 | -0.56466 | 0.4 | 1 | 1.1 | 0.9
47 | 1 | 0.0044437 | 0.0011137 | 0 | 0 | 1 | 0.97039 | -0.57102 | 0.4 | 1 | 1.1 | 0.9
45 | 1 | 0.044675 | 0.011197 | 0 | 0 | 1 | 0.98517 | -0.28472 | 0.4 | 1 | 1.1 | 0.9
42 | 1 | 0.011743 | 0.0029431 | 0 | 0 | 1 | 0.98733 | -0.24271 | 0.4 | 1 | 1.1 | 0.9
20 | 1 | 0 | 0 | 0 | 0 | 1 | 0.98731 | -0.24328 | 0.4 | 1 | 1.1 | 0.9
25 | 1 | 0.01578 | 0.003955 | 0 | 0 | 1 | 0.9883 | -0.2242 | 0.4 | 1 | 1.1 | 0.9
19 | 1 | 0 | 0 | 0 | 0 | 1 | 0.98398 | -0.30769 | 0.4 | 1 | 1.1 | 0.9
22 | 1 | 0 | 0 | 0 | 0 | 1 | 0.99418 | -0.11088 | 0.4 | 1 | 1.1 | 0.9
29 | 1 | 0.03251 | 0.0081477 | 0 | 0 | 1 | 0.97902 | -0.40458 | 0.4 | 1 | 1.1 | 0.9
27 | 1 | 0.0078013 | 0.0019552 | 0 | 0 | 1 | 0.97905 | -0.40397 | 0.4 | 1 | 1.1 | 0.9
30 | 1 | 0.0055655 | 0.0013948 | 0 | 0 | 1 | 0.97916 | -0.40191 | 0.4 | 1 | 1.1 | 0.9
23 | 1 | 0.040202 | 0.010076 | 0 | 0 | 1 | 0.99185 | -0.15585 | 0.4 | 1 | 1.1 | 0.9
44 | 1 | 0.021255 | 0.0053269 | 0 | 0 | 1 | 0.9925 | -0.14314 | 0.4 | 1 | 1.1 | 0.9
37 | 1 | 0.016941 | 0.0042458 | 0 | 0 | 1 | 0.97432 | -0.49354 | 0.4 | 1 | 1.1 | 0.9
40 | 1 | 0 | 0 | 0 | 0 | 1 | 0.97366 | -0.50656 | 0.4 | 1 | 1.1 | 0.9
48 | 1 | 0.027848 | 0.0069794 | 0 | 0 | 1 | 0.97034 | -0.57191 | 0.4 | 1 | 1.1 | 0.9
43 | 1 | 0.03687 | 0.0092405 | 0 | 0 | 1 | 0.99102 | -0.17157 | 0.4 | 1 | 1.1 | 0.9
24 | 1 | 0.018419 | 0.0046163 | 0 | 0 | 1 | 0.99174 | -0.15792 | 0.4 | 1 | 1.1 | 0.9
32 | 1 | 0 | 0 | 0 | 0 | 1 | 0.97905 | -0.404 | 0.4 | 1 | 1.1 | 0.9
33 | 1 | 0.0072553 | 0.0018184 | 0 | 0 | 1 | 0.9787 | -0.41085 | 0.4 | 1 | 1.1 | 0.9
39 | 1 | 0.012673 | 0.0031761 | 0 | 0 | 1 | 0.97349 | -0.50991 | 0.4 | 1 | 1.1 | 0.9

## generator_data
GEN_BUS | PG | QG | QMAX | QMIN | VG | MBASE | GEN_STATUS | PMAX | PMIN
2 | 0.53387 | 0.13665 | 10 | -10 | 1 | 100 | 1 | 10 | 0

## branch_data
F_BUS | T_BUS | BR_R | BR_X | BR_B | RATE_A | RATE_B | RATE_C | TAP | SHIFT | BR_STATUS | ANGMIN | ANGMAX | P_in | Q_in | P_out | Q_out
1 | 2 | 3.0024 | 1.9215 | 5.0418e-09 | 0 | 0 | 0 | 0 | 0 | 1 | -90 | 90 | -0.029124 | -0.007299 | 0.029151 | 0.0073159
2 | 4 | 0.58641 | 0.3753 | 2.9542e-09 | 0 | 0 | 0 | 0 | 0 | 1 | -90 | 90 | 0.34584 | 0.088314 | -0.34509 | -0.087836
2 | 15 | 3.9593 | 2.534 | 1.9946e-08 | 0 | 0 | 0 | 0 | 0 | 1 | -90 | 90 | 0.15888 | 0.041017 | -0.15782 | -0.040336
4 | 10 | 0.6812 | 0.43597 | 3.4317e-09 | 0 | 0 | 0 | 0 | 0 | 1 | -90 | 90 | 0.22271 | 0.056713 | -0.22234 | -0.056482
4 | 26 | 1.7153 | 1.0978 | 2.8804e-09 | 0 | 0 | 0 | 0 | 0 | 1 | -90 | 90 | 0.12238 | 0.031123 | -0.12211 | -0.030947
15 | 35 | 1.1958 | 0.76533 | 4.0162e-09 | 0 | 0 | 0 | 0 | 0 | 1 | -90 | 90 | 0.15782 | 0.040336 | -0.1575 | -0.04013
3 | 16 | 0.84391 | 0.5401 | 1.4171e-09 | 0 | 0 | 0 | 0 | 0 | 1 | -90 | 90 | 0.070267 | 0.017713 | -0.070221 | -0.017684
3 | 17 | 3.123 | 1.9987 | 5.2443e-09 | 0 | 0 | 0 | 0 | 0 | 1 | -90 | 90 | -0.070267 | -0.017713 | 0.070436 | 0.017821
16 | 34 | 1.6582 | 1.0612 | 2.7845e-09 | 0 | 0 | 0 | 0 | 0 | 1 | -90 | 90 | 0.070221 | 0.017684 | -0.070131 | -0.017626
17 | 45 | 1.3405 | 0.8579 | 2.251e-09 | 0 | 0 | 0 | 0 | 0 | 1 | -90 | 90 | 0.044705 | 0.011215 | -0.044675 | -0.011197
17 | 42 | 1.0747 | 0.68779 | 1.8047e-09 | 0 | 0 | 0 | 0 | 0 | 1 | -90 | 90 | -0.11514 | -0.029036 | 0.1153 | 0.029136
10 | 46 | 1.1019 | 0.70524 | 5.5514e-09 | 0 | 0 | 0 | 0 | 0 | 1 | -90 | 90 | 0.22234 | 0.056482 | -0.22176 | -0.056108
26 | 22 | 0.7362 | 0.47117 | 1.2363e-09 | 0 | 0 | 0 | 0 | 0 | 1 | -90 | 90 | 0.11749 | 0.029788 | -0.11738 | -0.029719
5 | 6 | 2.2328 | 1.429 | 3.7495e-09 | 0 | 0 | 0 | 0 | 0 | 1 | -90 | 90 | -0.024589 | -0.0061685 | 0.024604 | 0.0061777
5 | 49 | 2.3879 | 1.5283 | 4.01e-09 | 0 | 0 | 0 | 0 | 0 | 1 | -90 | 90 | 0.024589 | 0.0061685 | -0.024573 | -0.0061586
6 | 21 | 5.1837 | 3.3176 | 8.7049e-09 | 0 | 0 | 0 | 0 | 0 | 1 | -90 | 90 | 0.0053276 | 0.001335 | -0.005326 | -0.0013348
6 | 18 | 7.2625 | 4.648 | 1.2196e-08 | 0 | 0 | 0 | 0 | 0 | 1 | -90 | 90 | -0.029932 | -0.0075127 | 0.030004 | 0.0075577
18 | 19 | 3.4522 | 2.2094 | 5.7971e-09 | 0 | 0 | 0 | 0 | 0 | 1 | -90 | 90 | -0.04229 | -0.010637 | 0.042358 | 0.01068
7 | 28 | 1.5337 | 0.98155 | 2.5754e-09 | 0 | 0 | 0 | 0 | 0 | 1 | -90 | 90 | 0.040343 | 0.010123 | -0.040316 | -0.010106
7 | 31 | 1.9597 | 1.2542 | 3.2909e-09 | 0 | 0 | 0 | 0 | 0 | 1 | -90 | 90 | 0.026032 | 0.0065305 | -0.026017 | -0.0065214
7 | 34 | 1.6851 | 1.0785 | 2.8298e-09 | 0 | 0 | 0 | 0 | 0 | 1 | -90 | 90 | -0.066376 | -0.016654 | 0.066458 | 0.016706
28 | 29 | 0.33008 | 0.21125 | 5.5429e-10 | 0 | 0 | 0 | 0 | 0 | 1 | -90 | 90 | 0.032514 | 0.0081502 | -0.03251 | -0.0081477
28 | 27 | 1.0356 | 0.66279 | 1.7391e-09 | 0 | 0 | 0 | 0 | 0 | 1 | -90 | 90 | 0.007802 | 0.0019555 | -0.0078013 | -0.0019552
31 | 30 | 0.78582 | 0.50292 | 1.3196e-09 | 0 | 0 | 0 | 0 | 0 | 1 | -90 | 90 | 0.012825 | 0.0032151 | -0.012824 | -0.0032143
9 | 50 | 2.5613 | 1.6393 | 4.3012e-09 | 0 | 0 | 0 | 0 | 0 | 1 | -90 | 90 | 0.010019 | 0.0025116 | -0.010016 | -0.0025103
9 | 11 | 3.3808 | 2.1637 | 5.6772e-09 | 0 | 0 | 0 | 0 | 0 | 1 | -90 | 90 | -0.11003 | -0.028052 | 0.11048 | 0.028339
9 | 12 | 9.1844 | 5.878 | 1.5423e-08 | 0 | 0 | 0 | 0 | 0 | 1 | -90 | 90 | 0.10001 | 0.025541 | -0.099005 | -0.024898
11 | 35 | 0.16229 | 0.10387 | 2.7253e-10 | 0 | 0 | 0 | 0 | 0 | 1 | -90 | 90 | -0.11048 | -0.028339 | 0.1105 | 0.028352
12 | 38 | 6.8931 | 4.4116 | 1.1575e-08 | 0 | 0 | 0 | 0 | 0 | 1 | -90 | 90 | 0.043539 | 0.01098 | -0.043393 | -0.010888
12 | 36 | 0.92678 | 0.59314 | 1.5563e-09 | 0 | 0 | 0 | 0 | 0 | 1 | -90 | 90 | 0.055466 | 0.013917 | -0.055434 | -0.013897
46 | 44 | 0.23537 | 0.15064 | 1.1858e-09 | 0 | 0 | 0 | 0 | 0 | 1 | -90 | 90 | 0.18591 | 0.047124 | -0.18582 | -0.047068
38 | 14 | 1.9198 | 1.2287 | 3.2239e-09 | 0 | 0 | 0 | 0 | 0 | 1 | -90 | 90 | 0.032325 | 0.0081141 | -0.032303 | -0.0081
36 | 37 | 0.47418 | 0.30347 | 7.9627e-10 | 0 | 0 | 0 | 0 | 0 | 1 | -90 | 90 | 0.016942 | 0.0042467 | -0.016941 | -0.0042458
36 | 40 | 5.0047 | 3.203 | 8.4043e-09 | 0 | 0 | 0 | 0 | 0 | 1 | -90 | 90 | 0.012684 | 0.0031822 | -0.012675 | -0.0031772
14 | 47 | 0.83184 | 0.53238 | 1.3969e-09 | 0 | 0 | 0 | 0 | 0 | 1 | -90 | 90 | 0.032303 | 0.0081 | -0.032293 | -0.0080938
47 | 48 | 0.13582 | 0.086926 | 2.2808e-10 | 0 | 0 | 0 | 0 | 0 | 1 | -90 | 90 | 0.027849 | 0.0069801 | -0.027848 | -0.0069794
42 | 43 | 2.468 | 1.5795 | 4.1445e-09 | 0 | 0 | 0 | 0 | 0 | 1 | -90 | 90 | -0.12704 | -0.032079 | 0.12747 | 0.032357
20 | 25 | 1.9775 | 1.2656 | 3.3207e-09 | 0 | 0 | 0 | 0 | 0 | 1 | -90 | 90 | -0.042489 | -0.010763 | 0.042528 | 0.010787
20 | 19 | 6.6476 | 4.2545 | 1.1163e-08 | 0 | 0 | 0 | 0 | 0 | 1 | -90 | 90 | 0.042489 | 0.010763 | -0.042358 | -0.01068
25 | 24 | 5.0227 | 3.2145 | 8.4344e-09 | 0 | 0 | 0 | 0 | 0 | 1 | -90 | 90 | -0.058309 | -0.014742 | 0.058495 | 0.014861
22 | 23 | 1.7048 | 1.091 | 2.8627e-09 | 0 | 0 | 0 | 0 | 0 | 1 | -90 | 90 | 0.11738 | 0.029719 | -0.11712 | -0.029557
30 | 32 | 1.2382 | 0.79243 | 2.0792e-09 | 0 | 0 | 0 | 0 | 0 | 1 | -90 | 90 | 0.0072584 | 0.0018195 | -0.0072577 | -0.0018192
23 | 24 | 0.11901 | 0.076164 | 1.9984e-10 | 0 | 0 | 0 | 0 | 0 | 1 | -90 | 90 | 0.076922 | 0.019482 | -0.076914 | -0.019477
44 | 43 | 0.76768 | 0.49132 | 2.5783e-09 | 0 | 0 | 0 | 0 | 0 | 1 | -90 | 90 | 0.16457 | 0.041741 | -0.16434 | -0.041597
40 | 39 | 1.123 | 0.71873 | 1.8858e-09 | 0 | 0 | 0 | 0 | 0 | 1 | -90 | 90 | 0.012675 | 0.0031772 | -0.012673 | -0.0031761
32 | 33 | 4.0575 | 2.5968 | 6.8136e-09 | 0 | 0 | 0 | 0 | 0 | 1 | -90 | 90 | 0.0072577 | 0.0018192 | -0.0072553 | -0.0018184