## bus_data
BUS_I | BUS_TYPE | Pd | Qd | Gs | Bs | area | Vm | Va | baseKV | zone | Vmax | Vmin
1 | 1 | 0.0037237 | 0.00093325 | 0 | 0 | 1 | 0.99562 | -0.084357 | 0.4 | 1 | 1.1 | 0.9
2 | 1 | 0.0050292 | 0.0012604 | 0 | 0 | 1 | 0.99677 | -0.062236 | 0.4 | 1 | 1.1 | 0.9
3 | 1 | 0 | 0 | 0 | 0 | 1 | 0.99421 | -0.11167 | 0.4 | 1 | 1.1 | 0.9
4 | 3 | 0.032246 | 0.0080817 | 0 | 0 | 1 | 1 | 0 | 0.4 | 1 | 1.1 | 0.9
5 | 1 | 0 | 0 | 0 | 0 | 1 | 0.99072 | -0.17959 | 0.4 | 1 | 1.1 | 0.9
6 | 1 | 0.050815 | 0.012735 | 0 | 0 | 1 | 0.99571 | -0.082257 | 0.4 | 1 | 1.1 | 0.9
9 | 1 | 0 | 0 | 0 | 0 | 1 | 0.98992 | -0.19525 | 0.4 | 1 | 1.1 | 0.9
13 | 1 | 0.0056527 | 0.0014167 | 0 | 0 | 1 | 0.98977 | -0.19798 | 0.4 | 1 | 1.1 | 0.9
7 | 1 | 0 | 0 | 0 | 0 | 1 | 0.99452 | -0.1052 | 0.4 | 1 | 1.1 | 0.9
14 | 1 | 0.0024562 | 0.00061557 | 0 | 0 | 1 | 0.98818 | -0.22936 | 0.4 | 1 | 1.1 | 0.9
8 | 1 | 0.02274 | 0.0056993 | 0 | 0 | 1 | 0.99401 | -0.11513 | 0.4 | 1 | 1.1 | 0.9
10 | 1 | 0 | 0 | 0 | 0 | 1 | 0.99346 | -0.12561 | 0.4 | 1 | 1.1 | 0.9
11 | 1 | 0.0046141 | 0.0011564 | 0 | 0 | 1 | 0.98859 | -0.21994 | 0.4 | 1 | 1.1 | 0.9
12 | 1 | 0.014507 | 0.0036359 | 0 | 0 | 1 | 0.98855 | -0.22061 | 0.4 | 1 | 1.1 | 0.9

## generator_data
GEN_BUS | PG | QG | QMAX | QMIN | VG | MBASE | GEN_STATUS | PMAX | PMIN
4 | 0.14242 | 0.035909 | 10 | -10 | 1 | 100 | 1 | 10 | 0

## branch_data
F_BUS | T_BUS | BR_R | BR_X | BR_B | RATE_A | RATE_B | RATE_C | TAP | SHIFT | BR_STATUS | ANGMIN | ANGMAX | P_in | Q_in | P_out | Q_out
1 | 2 | 8.2692 | 5.2923 | 1.3886e-08 | 0 | 0 | 0 | 0 | 0 | 1 | -90 | 90 | -0.01188 | -0.0029705 | 0.011893 | 0.0029772
1 | 3 | 14.8295 | 9.4909 | 2.4903e-08 | 0 | 0 | 0 | 0 | 0 | 1 | -90 | 90 | 0.0081564 | 0.0020373 | -0.0081458 | -0.002033
2 | 4 | 16.4204 | 10.509 | 2.7574e-08 | 0 | 0 | 0 | 0 | 0 | 1 | -90 | 90 | -0.016922 | -0.0042376 | 0.016972 | 0.004267
3 | 5 | 36.7507 | 23.5204 | 6.1714e-08 | 0 | 0 | 0 | 0 | 0 | 1 | -90 | 90 | 0.0081458 | 0.002033 | -0.0081196 | -0.0020223
4 | 6 | 3.9608 | 2.5349 | 6.6512e-09 | 0 | 0 | 0 | 0 | 0 | 1 | -90 | 90 | 0.093205 | 0.02356 | -0.092839 | -0.023326
5 | 9 | 27.6701 | 17.7089 | 4.6466e-08 | 0 | 0 | 0 | 0 | 0 | 1 | -90 | 90 | 0.002462 | 0.00060477 | -0.0024601 | -0.00060817
5 | 13 | 14.2953 | 9.149 | 2.4006e-08 | 0 | 0 | 0 | 0 | 0 | 1 | -90 | 90 | 0.0056576 | 0.0014175 | -0.0056527 | -0.0014167
6 | 7 | 2.4324 | 1.5567 | 4.0846e-09 | 0 | 0 | 0 | 0 | 0 | 1 | -90 | 90 | 0.042024 | 0.010591 | -0.041978 | -0.010562
9 | 14 | 60.5804 | 38.7715 | 1.0173e-07 | 0 | 0 | 0 | 0 | 0 | 1 | -90 | 90 | 0.0024601 | 0.00060817 | -0.0024562 | -0.00061558
7 | 8 | 1.0508 | 0.67254 | 1.7646e-09 | 0 | 0 | 0 | 0 | 0 | 1 | -90 | 90 | 0.041978 | 0.010562 | -0.041958 | -0.010549
8 | 10 | 2.4235 | 1.551 | 4.0696e-09 | 0 | 0 | 0 | 0 | 0 | 1 | -90 | 90 | 0.019218 | 0.00485 | -0.019208 | -0.0048442
10 | 11 | 21.7131 | 13.8964 | 3.6462e-08 | 0 | 0 | 0 | 0 | 0 | 1 | -90 | 90 | 0.019208 | 0.0048442 | -0.019122 | -0.0047925
11 | 12 | 0.20067 | 0.12843 | 3.3698e-10 | 0 | 0 | 0 | 0 | 0 | 1 | -90 | 90 | 0.014508 | 0.0036361 | -0.014507 | -0.0036359