## bus_data
BUS_I | BUS_TYPE | Pd | Qd | Gs | Bs | area | Vm | Va | baseKV | zone | Vmax | Vmin
1 | 1 | 0.0018725 | 0.0004693 | 0 | 0 | 1 | 0.99179 | -0.15663 | 0.4 | 1 | 1.1 | 0.9
2 | 1 | 0.019838 | 0.004972 | 0 | 0 | 1 | 0.9898 | -0.1951 | 0.4 | 1 | 1.1 | 0.9
3 | 1 | 0 | 0 | 0 | 0 | 1 | 0.99244 | -0.14406 | 0.4 | 1 | 1.1 | 0.9
4 | 1 | 0.047264 | 0.011845 | 0 | 0 | 1 | 0.98925 | -0.2059 | 0.4 | 1 | 1.1 | 0.9
5 | 1 | 0 | 0 | 0 | 0 | 1 | 0.98924 | -0.20548 | 0.4 | 1 | 1.1 | 0.9
6 | 1 | 0 | 0 | 0 | 0 | 1 | 0.99715 | -0.054041 | 0.4 | 1 | 1.1 | 0.9
31 | 1 | 0.016793 | 0.0042086 | 0 | 0 | 1 | 0.98843 | -0.22178 | 0.4 | 1 | 1.1 | 0.9
11 | 1 | 0 | 0 | 0 | 0 | 1 | 0.98201 | -0.34552 | 0.4 | 1 | 1.1 | 0.9
9 | 1 | 0.012299 | 0.0030825 | 0 | 0 | 1 | 0.98803 | -0.22884 | 0.4 | 1 | 1.1 | 0.9
22 | 1 | 0 | 0 | 0 | 0 | 1 | 0.99677 | -0.061385 | 0.4 | 1 | 1.1 | 0.9
34 | 1 | 0.031805 | 0.0079711 | 0 | 0 | 1 | 0.99948 | -0.0098001 | 0.4 | 1 | 1.1 | 0.9
7 | 1 | 0 | 0 | 0 | 0 | 1 | 0.98303 | -0.32602 | 0.4 | 1 | 1.1 | 0.9
44 | 1 | 0.014013 | 0.0035121 | 0 | 0 | 1 | 0.98287 | -0.32925 | 0.4 | 1 | 1.1 | 0.9
10 | 1 | 0 | 0 | 0 | 0 | 1 | 0.98598 | -0.2687 | 0.4 | 1 | 1.1 | 0.9
12 | 1 | 0 | 0 | 0 | 0 | 1 | 0.98136 | -0.3587 | 0.4 | 1 | 1.1 | 0.9
45 | 1 | 0.009535 | 0.0023897 | 0 | 0 | 1 | 0.98161 | -0.35327 | 0.4 | 1 | 1.1 | 0.9
20 | 1 | 0 | 0 | 0 | 0 | 1 | 0.98167 | -0.35222 | 0.4 | 1 | 1.1 | 0.9
8 | 1 | 0.0092859 | 0.0023273 | 0 | 0 | 1 | 0.98743 | -0.24046 | 0.4 | 1 | 1.1 | 0.9
13 | 1 | 0.005486 | 0.0013749 | 0 | 0 | 1 | 0.98114 | -0.36301 | 0.4 | 1 | 1.1 | 0.9
24 | 1 | 0.02514 | 0.0063008 | 0 | 0 | 1 | 0.99528 | -0.089874 | 0.4 | 1 | 1.1 | 0.9
21 | 1 | 0.010104 | 0.0025322 | 0 | 0 | 1 | 0.99641 | -0.068215 | 0.4 | 1 | 1.1 | 0.9
33 | 3 | 0 | 0 | 0 | 0 | 1 | 1 | 0 | 0.4 | 1 | 1.1 | 0.9
39 | 1 | 0.01117 | 0.0027996 | 0 | 0 | 1 | 0.97985 | -0.38781 | 0.4 | 1 | 1.1 | 0.9
18 | 1 | 0 | 0 | 0 | 0 | 1 | 0.98008 | -0.38315 | 0.4 | 1 | 1.1 | 0.9
14 | 1 | 0.0044684 | 0.0011199 | 0 | 0 | 1 | 0.98092 | -0.3673 | 0.4 | 1 | 1.1 | 0.9
15 | 1 | 0.012834 | 0.0032166 | 0 | 0 | 1 | 0.98086 | -0.36848 | 0.4 | 1 | 1.1 | 0.9
16 | 1 | 0.0038255 | 0.00095877 | 0 | 0 | 1 | 0.97801 | -0.42387 | 0.4 | 1 | 1.1 | 0.9
17 | 1 | 0.0090538 | 0.0022691 | 0 | 0 | 1 | 0.97751 | -0.43369 | 0.4 | 1 | 1.1 | 0.9
19 | 1 | 0.0067082 | 0.0016812 | 0 | 0 | 1 | 0.97746 | -0.43448 | 0.4 | 1 | 1.1 | 0.9
29 | 1 | 0.010936 | 0.0027409 | 0 | 0 | 1 | 0.9772 | -0.43967 | 0.4 | 1 | 1.1 | 0.9
40 | 1 | 0.027755 | 0.0069561 | 0 | 0 | 1 | 0.97954 | -0.39386 | 0.4 | 1 | 1.1 | 0.9
23 | 1 | 0 | 0 | 0 | 0 | 1 | 0.99639 | -0.068699 | 0.4 | 1 | 1.1 | 0.9
25 | 1 | 0.0047146 | 0.0011816 | 0 | 0 | 1 | 0.99626 | -0.071192 | 0.4 | 1 | 1.1 | 0.9
26 | 1 | 0.010835 | 0.0027156 | 0 | 0 | 1 | 0.99376 | -0.11895 | 0.4 | 1 | 1.1 | 0.9
27 | 1 | 0.025948 | 0.0065032 | 0 | 0 | 1 | 0.99303 | -0.13289 | 0.4 | 1 | 1.1 | 0.9
28 | 1 | 0 | 0 | 0 | 0 | 1 | 0.99109 | -0.17009 | 0.4 | 1 | 1.1 | 0.9
36 | 1 | 0.012884 | 0.0032289 | 0 | 0 | 1 | 0.9906 | -0.17964 | 0.4 | 1 | 1.1 | 0.9
37 | 1 | 0 | 0 | 0 | 0 | 1 | 0.98707 | -0.2476 | 0.4 | 1 | 1.1 | 0.9
32 | 1 | 0.030987 | 0.007766 | 0 | 0 | 1 | 0.99894 | -0.020339 | 0.4 | 1 | 1.1 | 0.9
35 | 1 | 0.017979 | 0.004506 | 0 | 0 | 1 | 0.99914 | -0.016463 | 0.4 | 1 | 1.1 | 0.9
38 | 1 | 0 | 0 | 0 | 0 | 1 | 0.98689 | -0.25105 | 0.4 | 1 | 1.1 | 0.9
41 | 1 | 0.093939 | 0.023543 | 0 | 0 | 1 | 0.98183 | -0.34973 | 0.4 | 1 | 1.1 | 0.9

## generator_data
GEN_BUS | PG | QG | QMAX | QMIN | VG | MBASE | GEN_STATUS | PMAX | PMIN
33 | 0.4929 | 0.12563 | 10 | -10 | 1 | 100 | 1 | 10 | 0

## branch_data
F_BUS | T_BUS | BR_R | BR_X | BR_B | RATE_A | RATE_B | RATE_C | TAP | SHIFT | BR_STATUS | ANGMIN | ANGMAX | P_in | Q_in | P_out | Q_out
1 | 2 | 2.0174 | 1.2911 | 3.3878e-09 | 0 | 0 | 0 | 0 | 0 | 1 | -90 | 90 | 0.084095 | 0.021153 | -0.08394 | -0.021055
1 | 3 | 0.64654 | 0.41379 | 1.0857e-09 | 0 | 0 | 0 | 0 | 0 | 1 | -90 | 90 | -0.085967 | -0.021622 | 0.086019 | 0.021655
2 | 4 | 0.73996 | 0.47357 | 1.2426e-09 | 0 | 0 | 0 | 0 | 0 | 1 | -90 | 90 | 0.064102 | 0.016083 | -0.064069 | -0.016062
3 | 5 | 1.9671 | 1.259 | 3.3033e-09 | 0 | 0 | 0 | 0 | 0 | 1 | -90 | 90 | 0.13882 | 0.03535 | -0.13841 | -0.035088
3 | 6 | 1.7894 | 1.1452 | 6.0096e-09 | 0 | 0 | 0 | 0 | 0 | 1 | -90 | 90 | -0.22484 | -0.057004 | 0.22582 | 0.057629
4 | 31 | 4.1451 | 2.6529 | 6.9607e-09 | 0 | 0 | 0 | 0 | 0 | 1 | -90 | 90 | 0.016805 | 0.0042161 | -0.016793 | -0.0042087
5 | 11 | 7.7196 | 4.9405 | 1.2963e-08 | 0 | 0 | 0 | 0 | 0 | 1 | -90 | 90 | 0.079738 | 0.020273 | -0.079204 | -0.019933
5 | 9 | 1.7528 | 1.1218 | 2.9435e-09 | 0 | 0 | 0 | 0 | 0 | 1 | -90 | 90 | 0.058676 | 0.014814 | -0.05861 | -0.014773
6 | 22 | 0.17822 | 0.11406 | 1.1971e-09 | 0 | 0 | 0 | 0 | 0 | 1 | -90 | 90 | 0.18517 | 0.04703 | -0.18511 | -0.046988
6 | 34 | 0.48591 | 0.31098 | 3.2639e-09 | 0 | 0 | 0 | 0 | 0 | 1 | -90 | 90 | -0.41099 | -0.10466 | 0.41187 | 0.10522
11 | 45 | 3.5123 | 2.2479 | 5.8982e-09 | 0 | 0 | 0 | 0 | 0 | 1 | -90 | 90 | 0.0095385 | 0.0023914 | -0.0095349 | -0.0023897
11 | 20 | 0.41656 | 0.2666 | 6.9952e-10 | 0 | 0 | 0 | 0 | 0 | 1 | -90 | 90 | 0.069666 | 0.017542 | -0.069644 | -0.017527
9 | 8 | 1.1024 | 0.70553 | 1.8512e-09 | 0 | 0 | 0 | 0 | 0 | 1 | -90 | 90 | 0.046311 | 0.01169 | -0.046285 | -0.011674
22 | 24 | 0.75072 | 0.48046 | 5.0426e-09 | 0 | 0 | 0 | 0 | 0 | 1 | -90 | 90 | 0.17028 | 0.043272 | -0.17005 | -0.043123
22 | 21 | 2.0516 | 1.313 | 3.4453e-09 | 0 | 0 | 0 | 0 | 0 | 1 | -90 | 90 | 0.014824 | 0.0037165 | -0.014819 | -0.0037138
34 | 33 | 0.10012 | 0.064074 | 6.7248e-10 | 0 | 0 | 0 | 0 | 0 | 1 | -90 | 90 | -0.44368 | -0.11319 | 0.44389 | 0.11333
7 | 44 | 0.99969 | 0.6398 | 1.6787e-09 | 0 | 0 | 0 | 0 | 0 | 1 | -90 | 90 | 0.014015 | 0.0035133 | -0.014013 | -0.0035121
7 | 10 | 6.7657 | 4.33 | 1.1361e-08 | 0 | 0 | 0 | 0 | 0 | 1 | -90 | 90 | -0.036848 | -0.0092518 | 0.036949 | 0.0093154
7 | 12 | 6.2007 | 3.9684 | 1.0413e-08 | 0 | 0 | 0 | 0 | 0 | 1 | -90 | 90 | 0.022833 | 0.0057385 | -0.022797 | -0.0057168
10 | 8 | 3.3475 | 2.1424 | 5.6213e-09 | 0 | 0 | 0 | 0 | 0 | 1 | -90 | 90 | -0.036949 | -0.0093153 | 0.036999 | 0.0093468
12 | 13 | 0.81636 | 0.52247 | 1.3709e-09 | 0 | 0 | 0 | 0 | 0 | 1 | -90 | 90 | 0.022797 | 0.0057168 | -0.022793 | -0.0057139
20 | 39 | 3.9424 | 2.5232 | 6.6204e-09 | 0 | 0 | 0 | 0 | 0 | 1 | -90 | 90 | 0.038999 | 0.0098025 | -0.038933 | -0.0097608
20 | 18 | 4.3694 | 2.7964 | 7.3374e-09 | 0 | 0 | 0 | 0 | 0 | 1 | -90 | 90 | 0.030644 | 0.007725 | -0.030599 | -0.0076967
13 | 14 | 1.07 | 0.68479 | 1.7968e-09 | 0 | 0 | 0 | 0 | 0 | 1 | -90 | 90 | 0.017307 | 0.004339 | -0.017303 | -0.0043369
24 | 26 | 0.89756 | 0.57444 | 3.0145e-09 | 0 | 0 | 0 | 0 | 0 | 1 | -90 | 90 | 0.14491 | 0.036822 | -0.14471 | -0.036693
21 | 23 | 0.45675 | 0.29232 | 7.6701e-10 | 0 | 0 | 0 | 0 | 0 | 1 | -90 | 90 | 0.0047153 | 0.0011816 | -0.0047152 | -0.0011816
33 | 35 | 4.1007 | 2.6245 | 6.8862e-09 | 0 | 0 | 0 | 0 | 0 | 1 | -90 | 90 | 0.017993 | 0.0045143 | -0.017979 | -0.004506
33 | 32 | 2.9389 | 1.8809 | 4.9352e-09 | 0 | 0 | 0 | 0 | 0 | 1 | -90 | 90 | 0.031017 | 0.0077847 | -0.030987 | -0.007766
39 | 40 | 0.93718 | 0.5998 | 1.5738e-09 | 0 | 0 | 0 | 0 | 0 | 1 | -90 | 90 | 0.027763 | 0.0069612 | -0.027755 | -0.0069563
18 | 16 | 5.7313 | 3.668 | 9.6243e-09 | 0 | 0 | 0 | 0 | 0 | 1 | -90 | 90 | 0.030599 | 0.0076968 | -0.030539 | -0.0076597
14 | 15 | 0.39613 | 0.25352 | 6.6521e-10 | 0 | 0 | 0 | 0 | 0 | 1 | -90 | 90 | 0.012835 | 0.003217 | -0.012834 | -0.0032166
16 | 17 | 1.577 | 1.0093 | 2.6482e-09 | 0 | 0 | 0 | 0 | 0 | 1 | -90 | 90 | 0.026714 | 0.006701 | -0.026701 | -0.0066932
17 | 19 | 0.19163 | 0.12264 | 3.218e-10 | 0 | 0 | 0 | 0 | 0 | 1 | -90 | 90 | 0.017648 | 0.0044241 | -0.017647 | -0.0044237
19 | 29 | 2.0309 | 1.2998 | 3.4104e-09 | 0 | 0 | 0 | 0 | 0 | 1 | -90 | 90 | 0.010939 | 0.0027424 | -0.010936 | -0.002741
23 | 25 | 2.3527 | 1.5057 | 3.9507e-09 | 0 | 0 | 0 | 0 | 0 | 1 | -90 | 90 | 0.0047152 | 0.0011816 | -0.0047146 | -0.0011816
26 | 27 | 0.46461 | 0.29735 | 7.8021e-10 | 0 | 0 | 0 | 0 | 0 | 1 | -90 | 90 | 0.13387 | 0.033977 | -0.13378 | -0.03392
27 | 28 | 1.5362 | 0.98318 | 2.5797e-09 | 0 | 0 | 0 | 0 | 0 | 1 | -90 | 90 | 0.10783 | 0.027417 | -0.10764 | -0.027294
28 | 36 | 0.39312 | 0.2516 | 6.6015e-10 | 0 | 0 | 0 | 0 | 0 | 1 | -90 | 90 | 0.10764 | 0.027294 | -0.10759 | -0.027262
36 | 37 | 3.1706 | 2.0292 | 5.3243e-09 | 0 | 0 | 0 | 0 | 0 | 1 | -90 | 90 | 0.094706 | 0.024033 | -0.094397 | -0.023836
37 | 38 | 0.16055 | 0.10275 | 2.696e-10 | 0 | 0 | 0 | 0 | 0 | 1 | -90 | 90 | 0.094397 | 0.023837 | -0.094382 | -0.023827
38 | 41 | 4.5623 | 2.9199 | 7.6613e-09 | 0 | 0 | 0 | 0 | 0 | 1 | -90 | 90 | 0.094382 | 0.023827 | -0.093938 | -0.023543