## bus_data
BUS_I | BUS_TYPE | Pd | Qd | Gs | Bs | area | Vm | Va | baseKV | zone | Vmax | Vmin
1 | 1 | 0.028802 | 0.0072184 | 0 | 0 | 1 | 0.99464 | -0.103 | 0.4 | 1 | 1.1 | 0.9
2 | 1 | 0.059014 | 0.01479 | 0 | 0 | 1 | 0.99524 | -0.091431 | 0.4 | 1 | 1.1 | 0.9
4 | 1 | 0.016066 | 0.0040266 | 0 | 0 | 1 | 0.9958 | -0.080768 | 0.4 | 1 | 1.1 | 0.9
7 | 1 | 0.007125 | 0.0017857 | 0 | 0 | 1 | 0.99686 | -0.060272 | 0.4 | 1 | 1.1 | 0.9
6 | 1 | 0 | 0 | 0 | 0 | 1 | 0.98333 | -0.32081 | 0.4 | 1 | 1.1 | 0.9
12 | 1 | 0.044964 | 0.011269 | 0 | 0 | 1 | 0.98583 | -0.27217 | 0.4 | 1 | 1.1 | 0.9
11 | 1 | 0.025317 | 0.0063451 | 0 | 0 | 1 | 0.98263 | -0.33437 | 0.4 | 1 | 1.1 | 0.9
30 | 1 | 0.0027626 | 0.00069237 | 0 | 0 | 1 | 0.99852 | -0.02844 | 0.4 | 1 | 1.1 | 0.9
19 | 1 | 0 | 0 | 0 | 0 | 1 | 0.98327 | -0.32188 | 0.4 | 1 | 1.1 | 0.9
27 | 1 | 0 | 0 | 0 | 0 | 1 | 0.9836 | -0.31534 | 0.4 | 1 | 1.1 | 0.9
34 | 1 | 0.0034089 | 0.00085434 | 0 | 0 | 1 | 0.98316 | -0.32407 | 0.4 | 1 | 1.1 | 0.9
15 | 1 | 0.022906 | 0.0057407 | 0 | 0 | 1 | 0.98157 | -0.35504 | 0.4 | 1 | 1.1 | 0.9
16 | 1 | 0.012203 | 0.0030583 | 0 | 0 | 1 | 0.98171 | -0.35231 | 0.4 | 1 | 1.1 | 0.9
13 | 1 | 0.048004 | 0.012031 | 0 | 0 | 1 | 0.98642 | -0.26061 | 0.4 | 1 | 1.1 | 0.9
9 | 1 | 0 | 0 | 0 | 0 | 1 | 0.98171 | -0.35244 | 0.4 | 1 | 1.1 | 0.9
31 | 3 | 0.0057245 | 0.0014347 | 0 | 0 | 1 | 1 | 0 | 0.4 | 1 | 1.1 | 0.9
8 | 1 | 0.021226 | 0.0053198 | 0 | 0 | 1 | 0.98115 | -0.3634 | 0.4 | 1 | 1.1 | 0.9
10 | 1 | 0.010802 | 0.0027072 | 0 | 0 | 1 | 0.98086 | -0.36909 | 0.4 | 1 | 1.1 | 0.9
14 | 1 | 0 | 0 | 0 | 0 | 1 | 0.98837 | -0.22286 | 0.4 | 1 | 1.1 | 0.9
29 | 1 | 0.086647 | 0.021716 | 0 | 0 | 1 | 0.98629 | -0.2632 | 0.4 | 1 | 1.1 | 0.9
23 | 1 | 0 | 0 | 0 | 0 | 1 | 0.99093 | -0.17339 | 0.4 | 1 | 1.1 | 0.9
32 | 1 | 0.04681 | 0.011732 | 0 | 0 | 1 | 0.99315 | -0.13059 | 0.4 | 1 | 1.1 | 0.9
26 | 1 | 0 | 0 | 0 | 0 | 1 | 0.99924 | -0.014407 | 0.4 | 1 | 1.1 | 0.9
24 | 1 | 0 | 0 | 0 | 0 | 1 | 0.99513 | -0.092734 | 0.4 | 1 | 1.1 | 0.9
21 | 1 | 0 | 0 | 0 | 0 | 1 | 0.99371 | -0.11986 | 0.4 | 1 | 1.1 | 0.9
20 | 1 | 0.049056 | 0.012295 | 0 | 0 | 1 | 0.98732 | -0.24312 | 0.4 | 1 | 1.1 | 0.9
17 | 1 | 0.0082762 | 0.0020742 | 0 | 0 | 1 | 0.98329 | -0.32143 | 0.4 | 1 | 1.1 | 0.9
22 | 1 | 0 | 0 | 0 | 0 | 1 | 0.98517 | -0.2848 | 0.4 | 1 | 1.1 | 0.9
28 | 1 | 0.012043 | 0.0030182 | 0 | 0 | 1 | 0.98502 | -0.28774 | 0.4 | 1 | 1.1 | 0.9
33 | 1 | 0.0044166 | 0.0011069 | 0 | 0 | 1 | 0.98491 | -0.28991 | 0.4 | 1 | 1.1 | 0.9

## generator_data
GEN_BUS | PG | QG | QMAX | QMIN | VG | MBASE | GEN_STATUS | PMAX | PMIN
31 | 0.52122 | 0.13282 | 10 | -10 | 1 | 100 | 1 | 10 | 0

## branch_data
F_BUS | T_BUS | BR_R | BR_X | BR_B | RATE_A | RATE_B | RATE_C | TAP | SHIFT | BR_STATUS | ANGMIN | ANGMAX | P_in | Q_in | P_out | Q_out
1 | 2 | 1.7817 | 1.1403 | 2.992e-09 | 0 | 0 | 0 | 0 | 0 | 1 | -90 | 90 | -0.028802 | -0.0072184 | 0.028817 | 0.0072282
2 | 4 | 0.53945 | 0.34525 | 9.0587e-10 | 0 | 0 | 0 | 0 | 0 | 1 | -90 | 90 | -0.087831 | -0.022019 | 0.087876 | 0.022047
4 | 7 | 0.87788 | 0.56184 | 1.4742e-09 | 0 | 0 | 0 | 0 | 0 | 1 | -90 | 90 | -0.10394 | -0.026074 | 0.10404 | 0.026139
7 | 30 | 1.2794 | 0.81879 | 2.1484e-09 | 0 | 0 | 0 | 0 | 0 | 1 | -90 | 90 | -0.11117 | -0.027924 | 0.11134 | 0.028032
6 | 12 | 3.685 | 2.3584 | 6.1882e-09 | 0 | 0 | 0 | 0 | 0 | 1 | -90 | 90 | -0.057429 | -0.014425 | 0.057563 | 0.01451
6 | 11 | 1.0241 | 0.65543 | 1.7198e-09 | 0 | 0 | 0 | 0 | 0 | 1 | -90 | 90 | 0.057429 | 0.014425 | -0.057392 | -0.014401
12 | 13 | 0.49232 | 0.31508 | 8.2673e-10 | 0 | 0 | 0 | 0 | 0 | 1 | -90 | 90 | -0.10253 | -0.025779 | 0.10258 | 0.025815
11 | 9 | 2.4406 | 1.562 | 4.0984e-09 | 0 | 0 | 0 | 0 | 0 | 1 | -90 | 90 | 0.032075 | 0.0080563 | -0.032047 | -0.008039
30 | 31 | 1.1188 | 0.71605 | 1.8788e-09 | 0 | 0 | 0 | 0 | 0 | 1 | -90 | 90 | -0.1141 | -0.028725 | 0.11426 | 0.028824
19 | 27 | 8.3119 | 5.3196 | 1.3958e-08 | 0 | 0 | 0 | 0 | 0 | 1 | -90 | 90 | -0.0034092 | -0.00085413 | 0.0034103 | 0.00085346
19 | 34 | 2.7838 | 1.7816 | 4.6748e-09 | 0 | 0 | 0 | 0 | 0 | 1 | -90 | 90 | 0.0034092 | 0.00085413 | -0.0034088 | -0.00085435
27 | 22 | 2.835 | 1.8144 | 4.7607e-09 | 0 | 0 | 0 | 0 | 0 | 1 | -90 | 90 | -0.046862 | -0.011769 | 0.04693 | 0.011812
27 | 17 | 0.60774 | 0.38895 | 1.0206e-09 | 0 | 0 | 0 | 0 | 0 | 1 | -90 | 90 | 0.043452 | 0.010916 | -0.043439 | -0.010908
15 | 16 | 0.51445 | 0.32925 | 8.639e-10 | 0 | 0 | 0 | 0 | 0 | 1 | -90 | 90 | -0.022906 | -0.0057408 | 0.022908 | 0.0057426
16 | 17 | 3.8068 | 2.4364 | 6.3926e-09 | 0 | 0 | 0 | 0 | 0 | 1 | -90 | 90 | -0.035111 | -0.0088009 | 0.035163 | 0.0088335
13 | 14 | 1.0976 | 0.70244 | 3.6862e-09 | 0 | 0 | 0 | 0 | 0 | 1 | -90 | 90 | -0.15059 | -0.037846 | 0.15086 | 0.03802
9 | 8 | 1.4764 | 0.94487 | 2.4792e-09 | 0 | 0 | 0 | 0 | 0 | 1 | -90 | 90 | 0.032047 | 0.0080391 | -0.032031 | -0.0080286
31 | 26 | 0.16291 | 0.10426 | 8.2068e-10 | 0 | 0 | 0 | 0 | 0 | 1 | -90 | 90 | 0.40124 | 0.10256 | -0.40096 | -0.10238
8 | 10 | 2.2722 | 1.4542 | 3.8156e-09 | 0 | 0 | 0 | 0 | 0 | 1 | -90 | 90 | 0.010805 | 0.0027087 | -0.010802 | -0.0027072
14 | 29 | 2.0344 | 1.302 | 3.4163e-09 | 0 | 0 | 0 | 0 | 0 | 1 | -90 | 90 | 0.086814 | 0.021822 | -0.086647 | -0.021716
14 | 23 | 0.91656 | 0.5866 | 4.6174e-09 | 0 | 0 | 0 | 0 | 0 | 1 | -90 | 90 | -0.23767 | -0.059842 | 0.23824 | 0.060202
23 | 32 | 0.79672 | 0.5099 | 4.0137e-09 | 0 | 0 | 0 | 0 | 0 | 1 | -90 | 90 | -0.23824 | -0.060202 | 0.23873 | 0.060515
32 | 24 | 0.59096 | 0.37821 | 2.9771e-09 | 0 | 0 | 0 | 0 | 0 | 1 | -90 | 90 | -0.28554 | -0.072246 | 0.28606 | 0.072579
26 | 24 | 0.88138 | 0.56408 | 4.4402e-09 | 0 | 0 | 0 | 0 | 0 | 1 | -90 | 90 | 0.40096 | 0.10238 | -0.39945 | -0.10141
24 | 21 | 1.0706 | 0.6852 | 1.7979e-09 | 0 | 0 | 0 | 0 | 0 | 1 | -90 | 90 | 0.11339 | 0.028834 | -0.11324 | -0.02874
21 | 20 | 4.8259 | 3.0885 | 8.1039e-09 | 0 | 0 | 0 | 0 | 0 | 1 | -90 | 90 | 0.11324 | 0.02874 | -0.11257 | -0.028314
20 | 22 | 2.8723 | 1.8382 | 4.8233e-09 | 0 | 0 | 0 | 0 | 0 | 1 | -90 | 90 | 0.063519 | 0.016019 | -0.063393 | -0.015939
22 | 28 | 0.77786 | 0.49783 | 1.3062e-09 | 0 | 0 | 0 | 0 | 0 | 1 | -90 | 90 | 0.016462 | 0.0041265 | -0.01646 | -0.0041251
28 | 33 | 2.1387 | 1.3688 | 3.5914e-09 | 0 | 0 | 0 | 0 | 0 | 1 | -90 | 90 | 0.004417 | 0.0011068 | -0.0044165 | -0.0011069