## bus_data
BUS_I | BUS_TYPE | Pd | Qd | Gs | Bs | area | Vm | Va | baseKV | zone | Vmax | Vmin
1 | 1 | 0.024108 | 0.0060419 | 0 | 0 | 1 | 0.99293 | -0.13607 | 0.4 | 1 | 1.1 | 0.9
18 | 1 | 0.0090808 | 0.0022759 | 0 | 0 | 1 | 0.99415 | -0.11244 | 0.4 | 1 | 1.1 | 0.9
33 | 1 | 0.039293 | 0.0098477 | 0 | 0 | 1 | 0.99661 | -0.064934 | 0.4 | 1 | 1.1 | 0.9
19 | 1 | 0.026478 | 0.0066359 | 0 | 0 | 1 | 0.97819 | -0.42028 | 0.4 | 1 | 1.1 | 0.9
20 | 1 | 0.01299 | 0.0032557 | 0 | 0 | 1 | 0.97915 | -0.40142 | 0.4 | 1 | 1.1 | 0.9
3 | 1 | 0 | 0 | 0 | 0 | 1 | 0.97938 | -0.3969 | 0.4 | 1 | 1.1 | 0.9
7 | 1 | 0.012562 | 0.0031483 | 0 | 0 | 1 | 0.97977 | -0.38921 | 0.4 | 1 | 1.1 | 0.9
5 | 1 | 0.0081882 | 0.0020522 | 0 | 0 | 1 | 0.98044 | -0.37614 | 0.4 | 1 | 1.1 | 0.9
4 | 1 | 0.019026 | 0.0047683 | 0 | 0 | 1 | 0.98225 | -0.34076 | 0.4 | 1 | 1.1 | 0.9
6 | 1 | 0 | 0 | 0 | 0 | 1 | 0.98407 | -0.30538 | 0.4 | 1 | 1.1 | 0.9
8 | 1 | 0 | 0 | 0 | 0 | 1 | 0.9844 | -0.29896 | 0.4 | 1 | 1.1 | 0.9
12 | 1 | 0 | 0 | 0 | 0 | 1 | 0.98432 | -0.30043 | 0.4 | 1 | 1.1 | 0.9
26 | 1 | 0.019196 | 0.004811 | 0 | 0 | 1 | 0.98925 | -0.20498 | 0.4 | 1 | 1.1 | 0.9
10 | 1 | 0.010549 | 0.0026439 | 0 | 0 | 1 | 0.9838 | -0.31063 | 0.4 | 1 | 1.1 | 0.9
23 | 1 | 0 | 0 | 0 | 0 | 1 | 0.99307 | -0.13173 | 0.4 | 1 | 1.1 | 0.9
9 | 1 | 0.01142 | 0.0028622 | 0 | 0 | 1 | 0.9834 | -0.3184 | 0.4 | 1 | 1.1 | 0.9
11 | 1 | 0 | 0 | 0 | 0 | 1 | 0.98399 | -0.30698 | 0.4 | 1 | 1.1 | 0.9
13 | 1 | 0 | 0 | 0 | 0 | 1 | 0.98341 | -0.31819 | 0.4 | 1 | 1.1 | 0.9
14 | 1 | 0 | 0 | 0 | 0 | 1 | 0.98457 | -0.29562 | 0.4 | 1 | 1.1 | 0.9
28 | 1 | 0.0042401 | 0.0010627 | 0 | 0 | 1 | 0.98298 | -0.32655 | 0.4 | 1 | 1.1 | 0.9
17 | 1 | 0 | 0 | 0 | 0 | 1 | 0.98422 | -0.30239 | 0.4 | 1 | 1.1 | 0.9
25 | 1 | 0.0082873 | 0.002077 | 0 | 0 | 1 | 0.98694 | -0.24959 | 0.4 | 1 | 1.1 | 0.9
15 | 1 | 0 | 0 | 0 | 0 | 1 | 0.98085 | -0.36812 | 0.4 | 1 | 1.1 | 0.9
29 | 1 | 0 | 0 | 0 | 0 | 1 | 0.98159 | -0.35368 | 0.4 | 1 | 1.1 | 0.9
36 | 1 | 0.0038446 | 0.00096356 | 0 | 0 | 1 | 0.98008 | -0.38329 | 0.4 | 1 | 1.1 | 0.9
16 | 1 | 0 | 0 | 0 | 0 | 1 | 0.98209 | -0.34395 | 0.4 | 1 | 1.1 | 0.9
27 | 1 | 0.003749 | 0.00093958 | 0 | 0 | 1 | 0.98226 | -0.3407 | 0.4 | 1 | 1.1 | 0.9
38 | 1 | 0.030482 | 0.0076395 | 0 | 0 | 1 | 0.98262 | -0.33364 | 0.4 | 1 | 1.1 | 0.9
49 | 1 | 0.0054129 | 0.0013566 | 0 | 0 | 1 | 0.98152 | -0.35499 | 0.4 | 1 | 1.1 | 0.9
34 | 1 | 0.0031271 | 0.00078372 | 0 | 0 | 1 | 0.97915 | -0.40136 | 0.4 | 1 | 1.1 | 0.9
37 | 1 | 0.018214 | 0.0045649 | 0 | 0 | 1 | 0.98183 | -0.34916 | 0.4 | 1 | 1.1 | 0.9
44 | 1 | 0 | 0 | 0 | 0 | 1 | 0.99447 | -0.10616 | 0.4 | 1 | 1.1 | 0.9
31 | 1 | 0.021374 | 0.0053568 | 0 | 0 | 1 | 0.99908 | -0.01756 | 0.4 | 1 | 1.1 | 0.9
21 | 1 | 0.015798 | 0.0039593 | 0 | 0 | 1 | 0.99528 | -0.089512 | 0.4 | 1 | 1.1 | 0.9
22 | 1 | 0.014846 | 0.0037207 | 0 | 0 | 1 | 0.99595 | -0.076872 | 0.4 | 1 | 1.1 | 0.9
24 | 1 | 0.0087088 | 0.0021826 | 0 | 0 | 1 | 0.99666 | -0.063292 | 0.4 | 1 | 1.1 | 0.9
32 | 1 | 0.0082351 | 0.0020639 | 0 | 0 | 1 | 0.99797 | -0.038357 | 0.4 | 1 | 1.1 | 0.9
30 | 3 | 0.0164 | 0.0041102 | 0 | 0 | 1 | 1 | 0 | 0.4 | 1 | 1.1 | 0.9
45 | 1 | 0.022777 | 0.0057085 | 0 | 0 | 1 | 0.99332 | -0.12853 | 0.4 | 1 | 1.1 | 0.9
43 | 1 | 0.020491 | 0.0051356 | 0 | 0 | 1 | 0.9939 | -0.11724 | 0.4 | 1 | 1.1 | 0.9
35 | 1 | 0.0052318 | 0.0013112 | 0 | 0 | 1 | 0.97915 | -0.40142 | 0.4 | 1 | 1.1 | 0.9
48 | 1 | 0.012119 | 0.0030372 | 0 | 0 | 1 | 0.97778 | -0.42831 | 0.4 | 1 | 1.1 | 0.9
41 | 1 | 0.0036009 | 0.00090246 | 0 | 0 | 1 | 0.97776 | -0.42876 | 0.4 | 1 | 1.1 | 0.9
39 | 1 | 0.022673 | 0.0056823 | 0 | 0 | 1 | 0.98137 | -0.35808 | 0.4 | 1 | 1.1 | 0.9
42 | 1 | 0.014536 | 0.0036431 | 0 | 0 | 1 | 0.99353 | -0.1244 | 0.4 | 1 | 1.1 | 0.9
46 | 1 | 0.0046683 | 0.00117 | 0 | 0 | 1 | 0.99325 | -0.1298 | 0.4 | 1 | 1.1 | 0.9
47 | 1 | 0.015911 | 0.0039876 | 0 | 0 | 1 | 0.99293 | -0.13598 | 0.4 | 1 | 1.1 | 0.9

## generator_data
GEN_BUS | PG | QG | QMAX | QMIN | VG | MBASE | GEN_STATUS | PMAX | PMIN
30 | 0.4827 | 0.12294 | 10 | -10 | 1 | 100 | 1 | 10 | 0

## branch_data
F_BUS | T_BUS | BR_R | BR_X | BR_B | RATE_A | RATE_B | RATE_C | TAP | SHIFT | BR_STATUS | ANGMIN | ANGMAX | P_in | Q_in | P_out | Q_out
1 | 18 | 4.3362 | 2.7752 | 7.2817e-09 | 0 | 0 | 0 | 0 | 0 | 1 | -90 | 90 | -0.024108 | -0.006042 | 0.024135 | 0.0060586
18 | 33 | 6.3568 | 4.0683 | 1.0675e-08 | 0 | 0 | 0 | 0 | 0 | 1 | -90 | 90 | -0.033216 | -0.0083345 | 0.033291 | 0.0083817
33 | 44 | 2.3366 | 1.4954 | 3.9237e-09 | 0 | 0 | 0 | 0 | 0 | 1 | -90 | 90 | 0.078614 | 0.01979 | -0.078459 | -0.019692
33 | 31 | 1.4014 | 0.89691 | 4.7067e-09 | 0 | 0 | 0 | 0 | 0 | 1 | -90 | 90 | -0.1512 | -0.03802 | 0.15154 | 0.038239
19 | 20 | 3.0571 | 1.9565 | 5.1337e-09 | 0 | 0 | 0 | 0 | 0 | 1 | -90 | 90 | -0.026477 | -0.0066361 | 0.026501 | 0.0066508
20 | 3 | 0.49266 | 0.3153 | 8.2731e-10 | 0 | 0 | 0 | 0 | 0 | 1 | -90 | 90 | -0.039491 | -0.0099066 | 0.0395 | 0.0099119
3 | 7 | 0.83806 | 0.53636 | 1.4073e-09 | 0 | 0 | 0 | 0 | 0 | 1 | -90 | 90 | -0.0395 | -0.0099119 | 0.039514 | 0.0099211
7 | 5 | 1.0815 | 0.69216 | 1.8161e-09 | 0 | 0 | 0 | 0 | 0 | 1 | -90 | 90 | -0.052076 | -0.013069 | 0.052108 | 0.01309
5 | 4 | 2.5359 | 1.623 | 4.2585e-09 | 0 | 0 | 0 | 0 | 0 | 1 | -90 | 90 | -0.060297 | -0.015142 | 0.060399 | 0.015207
4 | 6 | 1.9346 | 1.2381 | 3.2486e-09 | 0 | 0 | 0 | 0 | 0 | 1 | -90 | 90 | -0.079424 | -0.019975 | 0.079558 | 0.020061
6 | 8 | 0.35195 | 0.22525 | 5.9102e-10 | 0 | 0 | 0 | 0 | 0 | 1 | -90 | 90 | -0.079559 | -0.020061 | 0.079583 | 0.020076
8 | 12 | 0.29211 | 0.18695 | 4.9053e-10 | 0 | 0 | 0 | 0 | 0 | 1 | -90 | 90 | 0.021986 | 0.0055158 | -0.021984 | -0.0055149
8 | 26 | 4.0528 | 2.5938 | 6.8057e-09 | 0 | 0 | 0 | 0 | 0 | 1 | -90 | 90 | -0.10157 | -0.025592 | 0.10203 | 0.025885
12 | 10 | 2.0147 | 1.2894 | 3.3831e-09 | 0 | 0 | 0 | 0 | 0 | 1 | -90 | 90 | 0.021984 | 0.0055149 | -0.021974 | -0.0055084
26 | 23 | 2.6786 | 1.7143 | 4.4981e-09 | 0 | 0 | 0 | 0 | 0 | 1 | -90 | 90 | -0.12122 | -0.030696 | 0.12165 | 0.030969
10 | 9 | 2.9486 | 1.8871 | 4.9516e-09 | 0 | 0 | 0 | 0 | 0 | 1 | -90 | 90 | 0.011425 | 0.0028645 | -0.01142 | -0.0028623
23 | 25 | 4.2794 | 2.7388 | 7.1863e-09 | 0 | 0 | 0 | 0 | 0 | 1 | -90 | 90 | 0.12228 | 0.031146 | -0.12159 | -0.030704
23 | 21 | 0.77472 | 0.49582 | 2.6019e-09 | 0 | 0 | 0 | 0 | 0 | 1 | -90 | 90 | -0.24393 | -0.062115 | 0.24443 | 0.062433
11 | 13 | 1.1758 | 0.7525 | 1.9745e-09 | 0 | 0 | 0 | 0 | 0 | 1 | -90 | 90 | 0.04149 | 0.01046 | -0.041468 | -0.010446
11 | 14 | 1.1937 | 0.764 | 2.0046e-09 | 0 | 0 | 0 | 0 | 0 | 1 | -90 | 90 | -0.04149 | -0.01046 | 0.041513 | 0.010474
13 | 28 | 0.87651 | 0.56096 | 1.4719e-09 | 0 | 0 | 0 | 0 | 0 | 1 | -90 | 90 | 0.041468 | 0.010446 | -0.041451 | -0.010435
14 | 17 | 0.41211 | 0.26375 | 6.9204e-10 | 0 | 0 | 0 | 0 | 0 | 1 | -90 | 90 | 0.071538 | 0.017994 | -0.071515 | -0.01798
14 | 25 | 1.7788 | 1.1385 | 2.9872e-09 | 0 | 0 | 0 | 0 | 0 | 1 | -90 | 90 | -0.11305 | -0.028468 | 0.1133 | 0.028627
28 | 27 | 1.6518 | 1.0571 | 2.7737e-09 | 0 | 0 | 0 | 0 | 0 | 1 | -90 | 90 | 0.037211 | 0.0093724 | -0.037186 | -0.0093565
17 | 38 | 1.8983 | 1.2149 | 3.1877e-09 | 0 | 0 | 0 | 0 | 0 | 1 | -90 | 90 | 0.071515 | 0.01798 | -0.071408 | -0.017912
15 | 29 | 2.232 | 1.4285 | 3.7482e-09 | 0 | 0 | 0 | 0 | 0 | 1 | -90 | 90 | -0.027984 | -0.0070353 | 0.028003 | 0.0070473
15 | 36 | 2.3397 | 1.4974 | 3.929e-09 | 0 | 0 | 0 | 0 | 0 | 1 | -90 | 90 | 0.027984 | 0.0070353 | -0.027964 | -0.0070228
29 | 49 | 1.0451 | 0.66889 | 1.7551e-09 | 0 | 0 | 0 | 0 | 0 | 1 | -90 | 90 | 0.0054132 | 0.0013567 | -0.0054129 | -0.0013566
29 | 16 | 1.2609 | 0.80695 | 2.1173e-09 | 0 | 0 | 0 | 0 | 0 | 1 | -90 | 90 | -0.033417 | -0.008404 | 0.033432 | 0.0084137
36 | 34 | 3.2281 | 2.066 | 5.4208e-09 | 0 | 0 | 0 | 0 | 0 | 1 | -90 | 90 | 0.024119 | 0.0060592 | -0.024098 | -0.0060464
16 | 27 | 0.421 | 0.26944 | 7.0697e-10 | 0 | 0 | 0 | 0 | 0 | 1 | -90 | 90 | -0.033432 | -0.0084137 | 0.033437 | 0.008417
38 | 37 | 1.6414 | 1.0505 | 2.7563e-09 | 0 | 0 | 0 | 0 | 0 | 1 | -90 | 90 | 0.040927 | 0.010272 | -0.040896 | -0.010253
34 | 35 | 0.011999 | 0.0076795 | 2.015e-11 | 0 | 0 | 0 | 0 | 0 | 1 | -90 | 90 | 0.020971 | 0.0052627 | -0.020971 | -0.0052627
37 | 39 | 1.699 | 1.0873 | 2.853e-09 | 0 | 0 | 0 | 0 | 0 | 1 | -90 | 90 | 0.022682 | 0.0056883 | -0.022673 | -0.0056824
44 | 45 | 2.2845 | 1.4621 | 3.8364e-09 | 0 | 0 | 0 | 0 | 0 | 1 | -90 | 90 | 0.043408 | 0.010899 | -0.043362 | -0.01087
44 | 43 | 1.4009 | 0.89658 | 2.3525e-09 | 0 | 0 | 0 | 0 | 0 | 1 | -90 | 90 | 0.035051 | 0.0087932 | -0.035033 | -0.0087816
31 | 30 | 0.45652 | 0.29218 | 2.2999e-09 | 0 | 0 | 0 | 0 | 0 | 1 | -90 | 90 | -0.17291 | -0.043596 | 0.17306 | 0.043689
21 | 22 | 0.21835 | 0.13975 | 1.1e-09 | 0 | 0 | 0 | 0 | 0 | 1 | -90 | 90 | -0.26023 | -0.066392 | 0.26038 | 0.066494
22 | 24 | 0.2221 | 0.14214 | 1.1189e-09 | 0 | 0 | 0 | 0 | 0 | 1 | -90 | 90 | -0.27523 | -0.070215 | 0.27541 | 0.07033
24 | 32 | 0.39594 | 0.2534 | 1.9947e-09 | 0 | 0 | 0 | 0 | 0 | 1 | -90 | 90 | -0.28412 | -0.072513 | 0.28446 | 0.072732
32 | 30 | 0.5937 | 0.37997 | 2.9909e-09 | 0 | 0 | 0 | 0 | 0 | 1 | -90 | 90 | -0.2927 | -0.074796 | 0.29324 | 0.075144
45 | 46 | 0.27232 | 0.17429 | 4.5731e-10 | 0 | 0 | 0 | 0 | 0 | 1 | -90 | 90 | 0.020585 | 0.005161 | -0.020584 | -0.0051603
43 | 42 | 2.1799 | 1.3951 | 3.6606e-09 | 0 | 0 | 0 | 0 | 0 | 1 | -90 | 90 | 0.014541 | 0.0036459 | -0.014536 | -0.0036431
35 | 48 | 7.3421 | 4.699 | 1.2329e-08 | 0 | 0 | 0 | 0 | 0 | 1 | -90 | 90 | 0.01574 | 0.0039514 | -0.015719 | -0.0039397
48 | 41 | 0.52818 | 0.33804 | 8.8696e-10 | 0 | 0 | 0 | 0 | 0 | 1 | -90 | 90 | 0.0036009 | 0.00090245 | -0.0036008 | -0.00090248
46 | 47 | 1.7158 | 1.0981 | 2.8814e-09 | 0 | 0 | 0 | 0 | 0 | 1 | -90 | 90 | 0.015915 | 0.0039903 | -0.015911 | -0.0039876