## bus_data
BUS_I | BUS_TYPE | Pd | Qd | Gs | Bs | area | Vm | Va | baseKV | zone | Vmax | Vmin
1 | 1 | 0.0013834 | 0.00034671 | 0 | 0 | 1 | 0.97553 | -0.47178 | 0.4 | 1 | 1.1 | 0.9
2 | 1 | 0 | 0 | 0 | 0 | 1 | 0.9771 | -0.441 | 0.4 | 1 | 1.1 | 0.9
3 | 1 | 0 | 0 | 0 | 0 | 1 | 0.97444 | -0.49326 | 0.4 | 1 | 1.1 | 0.9
4 | 1 | 0.00069418 | 0.00017398 | 0 | 0 | 1 | 0.97706 | -0.4418 | 0.4 | 1 | 1.1 | 0.9
5 | 1 | 0 | 0 | 0 | 0 | 1 | 0.97783 | -0.42678 | 0.4 | 1 | 1.1 | 0.9
6 | 1 | 0.0021062 | 0.00052785 | 0 | 0 | 1 | 0.97432 | -0.49558 | 0.4 | 1 | 1.1 | 0.9
19 | 1 | 0.0051335 | 0.0012866 | 0 | 0 | 1 | 0.97051 | -0.57089 | 0.4 | 1 | 1.1 | 0.9
7 | 1 | 0.00032539 | 8.155e-05 | 0 | 0 | 1 | 0.97704 | -0.44215 | 0.4 | 1 | 1.1 | 0.9
51 | 1 | 0.0034538 | 0.00086559 | 0 | 0 | 1 | 0.97958 | -0.39247 | 0.4 | 1 | 1.1 | 0.9
17 | 1 | 0 | 0 | 0 | 0 | 1 | 0.9704 | -0.57306 | 0.4 | 1 | 1.1 | 0.9
15 | 1 | 0.0030128 | 0.00075509 | 0 | 0 | 1 | 0.9702 | -0.57709 | 0.4 | 1 | 1.1 | 0.9
8 | 1 | 0.0012703 | 0.00031837 | 0 | 0 | 1 | 0.97704 | -0.44229 | 0.4 | 1 | 1.1 | 0.9
9 | 1 | 0.0024197 | 0.00060642 | 0 | 0 | 1 | 0.98422 | -0.30234 | 0.4 | 1 | 1.1 | 0.9
10 | 1 | 0.00158 | 0.00039598 | 0 | 0 | 1 | 0.98459 | -0.29513 | 0.4 | 1 | 1.1 | 0.9
12 | 1 | 0.001241 | 0.00031102 | 0 | 0 | 1 | 0.98811 | -0.22728 | 0.4 | 1 | 1.1 | 0.9
13 | 1 | 0 | 0 | 0 | 0 | 1 | 0.98895 | -0.21114 | 0.4 | 1 | 1.1 | 0.9
42 | 1 | 0.0087148 | 0.0021841 | 0 | 0 | 1 | 0.98965 | -0.19781 | 0.4 | 1 | 1.1 | 0.9
27 | 1 | 0.0024077 | 0.00060342 | 0 | 0 | 1 | 0.99517 | -0.092231 | 0.4 | 1 | 1.1 | 0.9
23 | 1 | 0.0075382 | 0.0018893 | 0 | 0 | 1 | 0.99455 | -0.10408 | 0.4 | 1 | 1.1 | 0.9
25 | 1 | 0.0072399 | 0.0018145 | 0 | 0 | 1 | 0.99573 | -0.08154 | 0.4 | 1 | 1.1 | 0.9
14 | 1 | 0.000748 | 0.00018747 | 0 | 0 | 1 | 0.97 | -0.58108 | 0.4 | 1 | 1.1 | 0.9
18 | 1 | 0 | 0 | 0 | 0 | 1 | 0.97012 | -0.57869 | 0.4 | 1 | 1.1 | 0.9
16 | 1 | 0.0026628 | 0.00066737 | 0 | 0 | 1 | 0.97015 | -0.57801 | 0.4 | 1 | 1.1 | 0.9
50 | 1 | 0.0044049 | 0.001104 | 0 | 0 | 1 | 0.98887 | -0.21439 | 0.4 | 1 | 1.1 | 0.9
49 | 1 | 0.0064121 | 0.001607 | 0 | 0 | 1 | 0.98897 | -0.21247 | 0.4 | 1 | 1.1 | 0.9
48 | 1 | 0.0051377 | 0.0012876 | 0 | 0 | 1 | 0.98936 | -0.20486 | 0.4 | 1 | 1.1 | 0.9
41 | 1 | 0.00369 | 0.0009248 | 0 | 0 | 1 | 0.98971 | -0.19813 | 0.4 | 1 | 1.1 | 0.9
20 | 1 | 0.013486 | 0.0033798 | 0 | 0 | 1 | 0.99117 | -0.16942 | 0.4 | 1 | 1.1 | 0.9
21 | 1 | 0.012673 | 0.0031761 | 0 | 0 | 1 | 0.99216 | -0.15027 | 0.4 | 1 | 1.1 | 0.9
22 | 1 | 0.0067058 | 0.0016806 | 0 | 0 | 1 | 0.99071 | -0.17844 | 0.4 | 1 | 1.1 | 0.9
24 | 1 | 0.0061373 | 0.0015382 | 0 | 0 | 1 | 0.99065 | -0.17965 | 0.4 | 1 | 1.1 | 0.9
26 | 1 | 0.0035805 | 0.00089737 | 0 | 0 | 1 | 0.99614 | -0.073595 | 0.4 | 1 | 1.1 | 0.9
28 | 1 | 0.0066262 | 0.0016607 | 0 | 0 | 1 | 0.99743 | -0.049061 | 0.4 | 1 | 1.1 | 0.9
30 | 1 | 0.0071988 | 0.0018042 | 0 | 0 | 1 | 0.99787 | -0.040632 | 0.4 | 1 | 1.1 | 0.9
29 | 3 | 0.0085308 | 0.002138 | 0 | 0 | 1 | 1 | 0 | 0.4 | 1 | 1.1 | 0.9
31 | 1 | 0 | 0 | 0 | 0 | 1 | 0.99689 | -0.059508 | 0.4 | 1 | 1.1 | 0.9
32 | 1 | 0.014016 | 0.0035128 | 0 | 0 | 1 | 0.99666 | -0.063866 | 0.4 | 1 | 1.1 | 0.9
33 | 1 | 0.0076781 | 0.0019243 | 0 | 0 | 1 | 0.99447 | -0.10609 | 0.4 | 1 | 1.1 | 0.9
34 | 1 | 0 | 0 | 0 | 0 | 1 | 0.99337 | -0.12732 | 0.4 | 1 | 1.1 | 0.9
43 | 1 | 0.012596 | 0.0031567 | 0 | 0 | 1 | 0.99432 | -0.10899 | 0.4 | 1 | 1.1 | 0.9
35 | 1 | 0.004179 | 0.0010474 | 0 | 0 | 1 | 0.9922 | -0.14987 | 0.4 | 1 | 1.1 | 0.9
36 | 1 | 0.011441 | 0.0028673 | 0 | 0 | 1 | 0.99317 | -0.13106 | 0.4 | 1 | 1.1 | 0.9
44 | 1 | 0 | 0 | 0 | 0 | 1 | 0.99246 | -0.14487 | 0.4 | 1 | 1.1 | 0.9
38 | 1 | 0.0021485 | 0.00053846 | 0 | 0 | 1 | 0.99209 | -0.15209 | 0.4 | 1 | 1.1 | 0.9
40 | 1 | 0 | 0 | 0 | 0 | 1 | 0.99095 | -0.17409 | 0.4 | 1 | 1.1 | 0.9
37 | 1 | 0.0045485 | 0.00114 | 0 | 0 | 1 | 0.99194 | -0.15498 | 0.4 | 1 | 1.1 | 0.9
39 | 1 | 0.0010878 | 0.00027264 | 0 | 0 | 1 | 0.99091 | -0.17488 | 0.4 | 1 | 1.1 | 0.9
45 | 1 | 0.0029717 | 0.00074478 | 0 | 0 | 1 | 0.99236 | -0.14681 | 0.4 | 1 | 1.1 | 0.9
46 | 1 | 0.0024178 | 0.00060595 | 0 | 0 | 1 | 0.99223 | -0.14947 | 0.4 | 1 | 1.1 | 0.9
47 | 1 | 0.015514 | 0.0038882 | 0 | 0 | 1 | 0.99163 | -0.16111 | 0.4 | 1 | 1.1 | 0.9

## generator_data
GEN_BUS | PG | QG | QMAX | QMIN | VG | MBASE | GEN_STATUS | PMAX | PMIN
29 | 0.21688 | 0.055005 | 10 | -10 | 1 | 100 | 1 | 10 | 0

## branch_data
F_BUS | T_BUS | BR_R | BR_X | BR_B | RATE_A | RATE_B | RATE_C | TAP | SHIFT | BR_STATUS | ANGMIN | ANGMAX | P_in | Q_in | P_out | Q_out
1 | 2 | 8.7246 | 5.5837 | 1.4651e-08 | 0 | 0 | 0 | 0 | 0 | 1 | -90 | 90 | -0.015106 | -0.0037992 | 0.015128 | 0.003812
1 | 3 | 6.686 | 4.279 | 1.1228e-08 | 0 | 0 | 0 | 0 | 0 | 1 | -90 | 90 | 0.013722 | 0.0034525 | -0.013708 | -0.0034446
2 | 4 | 1.4779 | 0.94582 | 2.4817e-09 | 0 | 0 | 0 | 0 | 0 | 1 | -90 | 90 | 0.00229 | 0.00057353 | -0.0022899 | -0.00057371
2 | 5 | 3.5071 | 2.2445 | 5.8894e-09 | 0 | 0 | 0 | 0 | 0 | 1 | -90 | 90 | -0.017418 | -0.0043855 | 0.01743 | 0.0043926
3 | 6 | 4.6959 | 3.0054 | 7.8857e-09 | 0 | 0 | 0 | 0 | 0 | 1 | -90 | 90 | 0.0021063 | 0.00052727 | -0.0021061 | -0.00052787
3 | 19 | 28.4378 | 18.2002 | 4.7755e-08 | 0 | 0 | 0 | 0 | 0 | 1 | -90 | 90 | 0.011602 | 0.0029174 | -0.011559 | -0.0028944
4 | 7 | 0.95347 | 0.61022 | 1.6011e-09 | 0 | 0 | 0 | 0 | 0 | 1 | -90 | 90 | 0.0015957 | 0.00039973 | -0.0015957 | -0.00039987
5 | 51 | 8.4826 | 5.4288 | 1.4245e-08 | 0 | 0 | 0 | 0 | 0 | 1 | -90 | 90 | -0.01743 | -0.0043925 | 0.017458 | 0.0044095
19 | 17 | 1.4305 | 0.9155 | 2.4021e-09 | 0 | 0 | 0 | 0 | 0 | 1 | -90 | 90 | 0.0064256 | 0.0016078 | -0.006425 | -0.0016076
7 | 8 | 0.47329 | 0.3029 | 7.9478e-10 | 0 | 0 | 0 | 0 | 0 | 1 | -90 | 90 | 0.0012703 | 0.00031831 | -0.0012703 | -0.00031838
51 | 9 | 18.6987 | 11.9671 | 3.14e-08 | 0 | 0 | 0 | 0 | 0 | 1 | -90 | 90 | -0.020912 | -0.005275 | 0.021003 | 0.00533
17 | 15 | 2.6435 | 1.6919 | 4.4392e-09 | 0 | 0 | 0 | 0 | 0 | 1 | -90 | 90 | 0.006425 | 0.0016076 | -0.0064237 | -0.0016073
15 | 16 | 1.1339 | 0.7257 | 1.9041e-09 | 0 | 0 | 0 | 0 | 0 | 1 | -90 | 90 | 0.003411 | 0.00085215 | -0.0034108 | -0.00085223
9 | 10 | 1.3477 | 0.86255 | 2.2632e-09 | 0 | 0 | 0 | 0 | 0 | 1 | -90 | 90 | -0.023422 | -0.0059364 | 0.023431 | 0.0059414
10 | 12 | 11.9129 | 7.6243 | 2.0005e-08 | 0 | 0 | 0 | 0 | 0 | 1 | -90 | 90 | -0.025011 | -0.0063373 | 0.025092 | 0.0063877
12 | 13 | 2.711 | 1.735 | 9.105e-09 | 0 | 0 | 0 | 0 | 0 | 1 | -90 | 90 | -0.026333 | -0.0066987 | 0.026354 | 0.006711
13 | 42 | 2.2426 | 1.4353 | 7.5319e-09 | 0 | 0 | 0 | 0 | 0 | 1 | -90 | 90 | -0.026354 | -0.0067109 | 0.026371 | 0.0067211
42 | 27 | 13.3914 | 8.5705 | 4.4975e-08 | 0 | 0 | 0 | 0 | 0 | 1 | -90 | 90 | -0.035086 | -0.0089052 | 0.035265 | 0.0090154
27 | 23 | 1.129 | 0.72254 | 3.7917e-09 | 0 | 0 | 0 | 0 | 0 | 1 | -90 | 90 | 0.046682 | 0.011753 | -0.046656 | -0.011736
27 | 25 | 0.56691 | 0.36282 | 1.904e-09 | 0 | 0 | 0 | 0 | 0 | 1 | -90 | 90 | -0.084355 | -0.021372 | 0.084398 | 0.021399
23 | 21 | 5.2382 | 3.3524 | 8.7963e-09 | 0 | 0 | 0 | 0 | 0 | 1 | -90 | 90 | 0.039118 | 0.009847 | -0.039031 | -0.0097927
25 | 26 | 0.38816 | 0.24842 | 1.3036e-09 | 0 | 0 | 0 | 0 | 0 | 1 | -90 | 90 | -0.091638 | -0.023214 | 0.091673 | 0.023236
14 | 18 | 13.424 | 8.5913 | 2.2542e-08 | 0 | 0 | 0 | 0 | 0 | 1 | -90 | 90 | -0.00074797 | -0.00018748 | 0.00074806 | 0.00018541
18 | 16 | 3.7758 | 2.4165 | 6.3406e-09 | 0 | 0 | 0 | 0 | 0 | 1 | -90 | 90 | -0.00074806 | -0.00018541 | 0.00074808 | 0.00018483
50 | 49 | 1.9088 | 1.2217 | 3.2055e-09 | 0 | 0 | 0 | 0 | 0 | 1 | -90 | 90 | -0.0044048 | -0.001104 | 0.0044052 | 0.0011039
49 | 48 | 3.0853 | 1.9746 | 5.181e-09 | 0 | 0 | 0 | 0 | 0 | 1 | -90 | 90 | -0.010817 | -0.0027109 | 0.010821 | 0.0027129
48 | 41 | 1.8499 | 1.1839 | 3.1065e-09 | 0 | 0 | 0 | 0 | 0 | 1 | -90 | 90 | -0.015959 | -0.0040006 | 0.015964 | 0.0040036
41 | 40 | 5.3801 | 3.4433 | 9.0347e-09 | 0 | 0 | 0 | 0 | 0 | 1 | -90 | 90 | -0.019654 | -0.0049284 | 0.019677 | 0.0049419
20 | 21 | 3.2049 | 2.0511 | 5.3819e-09 | 0 | 0 | 0 | 0 | 0 | 1 | -90 | 90 | -0.026335 | -0.0066017 | 0.026359 | 0.0066166
20 | 22 | 3.0921 | 1.9789 | 5.1924e-09 | 0 | 0 | 0 | 0 | 0 | 1 | -90 | 90 | 0.012849 | 0.0032219 | -0.012843 | -0.0032189
22 | 24 | 0.87002 | 0.55681 | 1.461e-09 | 0 | 0 | 0 | 0 | 0 | 1 | -90 | 90 | 0.0061377 | 0.0015382 | -0.0061373 | -0.0015382
26 | 28 | 1.1552 | 0.73932 | 3.8798e-09 | 0 | 0 | 0 | 0 | 0 | 1 | -90 | 90 | -0.095254 | -0.024133 | 0.095366 | 0.024205
28 | 30 | 0.37153 | 0.23778 | 1.2478e-09 | 0 | 0 | 0 | 0 | 0 | 1 | -90 | 90 | -0.10199 | -0.025865 | 0.10203 | 0.025892
30 | 29 | 1.6764 | 1.0729 | 5.6302e-09 | 0 | 0 | 0 | 0 | 0 | 1 | -90 | 90 | -0.10923 | -0.027696 | 0.10945 | 0.027832
29 | 31 | 2.7058 | 1.7317 | 4.5438e-09 | 0 | 0 | 0 | 0 | 0 | 1 | -90 | 90 | 0.098906 | 0.025035 | -0.098625 | -0.024855
31 | 32 | 0.33998 | 0.21758 | 5.7091e-10 | 0 | 0 | 0 | 0 | 0 | 1 | -90 | 90 | 0.057302 | 0.014446 | -0.05729 | -0.014438
31 | 33 | 5.0261 | 3.2167 | 8.4401e-09 | 0 | 0 | 0 | 0 | 0 | 1 | -90 | 90 | 0.041323 | 0.01041 | -0.041231 | -0.010352
32 | 34 | 6.5382 | 4.1845 | 1.0979e-08 | 0 | 0 | 0 | 0 | 0 | 1 | -90 | 90 | 0.043274 | 0.010925 | -0.043143 | -0.010843
33 | 43 | 0.3838 | 0.24563 | 6.4451e-10 | 0 | 0 | 0 | 0 | 0 | 1 | -90 | 90 | 0.033553 | 0.0084273 | -0.033548 | -0.0084244
34 | 35 | 9.1591 | 5.8618 | 1.5381e-08 | 0 | 0 | 0 | 0 | 0 | 1 | -90 | 90 | 0.010889 | 0.0027319 | -0.010877 | -0.0027259
34 | 36 | 0.51494 | 0.32956 | 8.6472e-10 | 0 | 0 | 0 | 0 | 0 | 1 | -90 | 90 | 0.032254 | 0.0081107 | -0.032248 | -0.0081071
43 | 44 | 7.5908 | 4.8581 | 1.2747e-08 | 0 | 0 | 0 | 0 | 0 | 1 | -90 | 90 | 0.020952 | 0.0052676 | -0.020917 | -0.005246
35 | 38 | 1.4578 | 0.93299 | 2.448e-09 | 0 | 0 | 0 | 0 | 0 | 1 | -90 | 90 | 0.0066983 | 0.0016786 | -0.0066976 | -0.0016784
36 | 40 | 9.1504 | 5.8563 | 1.5366e-08 | 0 | 0 | 0 | 0 | 0 | 1 | -90 | 90 | 0.020807 | 0.0052399 | -0.020765 | -0.005214
44 | 45 | 2.8716 | 1.8378 | 4.8221e-09 | 0 | 0 | 0 | 0 | 0 | 1 | -90 | 90 | 0.002972 | 0.00074448 | -0.0029717 | -0.00074478
44 | 46 | 1.132 | 0.72448 | 1.9009e-09 | 0 | 0 | 0 | 0 | 0 | 1 | -90 | 90 | 0.017945 | 0.0045015 | -0.017941 | -0.0044992
38 | 37 | 2.806 | 1.7958 | 4.7121e-09 | 0 | 0 | 0 | 0 | 0 | 1 | -90 | 90 | 0.0045492 | 0.0011399 | -0.0045485 | -0.00114
40 | 39 | 3.2072 | 2.0526 | 5.3858e-09 | 0 | 0 | 0 | 0 | 0 | 1 | -90 | 90 | 0.0010879 | 0.00027214 | -0.0010878 | -0.00027264
46 | 47 | 3.3076 | 2.1169 | 5.5544e-09 | 0 | 0 | 0 | 0 | 0 | 1 | -90 | 90 | 0.015523 | 0.0038932 | -0.015514 | -0.0038882