## bus_data
BUS_I | BUS_TYPE | Pd | Qd | Gs | Bs | area | Vm | Va | baseKV | zone | Vmax | Vmin
1 | 1 | 0.062325 | 0.01562 | 0 | 0 | 1 | 0.98822 | -0.22675 | 0.4 | 1 | 1.1 | 0.9
3 | 1 | 0 | 0 | 0 | 0 | 1 | 0.98882 | -0.21496 | 0.4 | 1 | 1.1 | 0.9
6 | 1 | 0 | 0 | 0 | 0 | 1 | 0.9903 | -0.18634 | 0.4 | 1 | 1.1 | 0.9
5 | 1 | 0 | 0 | 0 | 0 | 1 | 0.99331 | -0.12813 | 0.4 | 1 | 1.1 | 0.9
7 | 1 | 0 | 0 | 0 | 0 | 1 | 0.99735 | -0.05051 | 0.4 | 1 | 1.1 | 0.9
31 | 1 | 0.0268 | 0.0067166 | 0 | 0 | 1 | 0.99271 | -0.13972 | 0.4 | 1 | 1.1 | 0.9
30 | 1 | 0.024514 | 0.0061438 | 0 | 0 | 1 | 0.99106 | -0.17169 | 0.4 | 1 | 1.1 | 0.9
15 | 3 | 0 | 0 | 0 | 0 | 1 | 1 | 0 | 0.4 | 1 | 1.1 | 0.9
24 | 1 | 0.03524 | 0.008832 | 0 | 0 | 1 | 0.99619 | -0.072831 | 0.4 | 1 | 1.1 | 0.9
14 | 1 | 0.058555 | 0.014675 | 0 | 0 | 1 | 0.99635 | -0.0701 | 0.4 | 1 | 1.1 | 0.9
13 | 1 | 0.036247 | 0.0090845 | 0 | 0 | 1 | 0.99784 | -0.041522 | 0.4 | 1 | 1.1 | 0.9
29 | 1 | 0 | 0 | 0 | 0 | 1 | 0.99422 | -0.11075 | 0.4 | 1 | 1.1 | 0.9
34 | 1 | 0.0070166 | 0.0017585 | 0 | 0 | 1 | 0.99403 | -0.1144 | 0.4 | 1 | 1.1 | 0.9
25 | 1 | 0 | 0 | 0 | 0 | 1 | 0.99424 | -0.1103 | 0.4 | 1 | 1.1 | 0.9
16 | 1 | 0.042793 | 0.010725 | 0 | 0 | 1 | 0.99973 | -0.0050926 | 0.4 | 1 | 1.1 | 0.9
22 | 1 | 0.0099331 | 0.0024895 | 0 | 0 | 1 | 0.99538 | -0.088366 | 0.4 | 1 | 1.1 | 0.9
8 | 1 | 0.016401 | 0.0041105 | 0 | 0 | 1 | 0.99204 | -0.15288 | 0.4 | 1 | 1.1 | 0.9
9 | 1 | 0.0062108 | 0.0015566 | 0 | 0 | 1 | 0.99209 | -0.15181 | 0.4 | 1 | 1.1 | 0.9
10 | 1 | 0.080339 | 0.020135 | 0 | 0 | 1 | 0.99144 | -0.16432 | 0.4 | 1 | 1.1 | 0.9
11 | 1 | 0 | 0 | 0 | 0 | 1 | 0.99398 | -0.11539 | 0.4 | 1 | 1.1 | 0.9
12 | 1 | 0.020851 | 0.0052257 | 0 | 0 | 1 | 0.98941 | -0.20366 | 0.4 | 1 | 1.1 | 0.9
32 | 1 | 0.010315 | 0.0025851 | 0 | 0 | 1 | 0.99363 | -0.12211 | 0.4 | 1 | 1.1 | 0.9
20 | 1 | 0.013022 | 0.0032636 | 0 | 0 | 1 | 0.9891 | -0.20977 | 0.4 | 1 | 1.1 | 0.9
33 | 1 | 0.0094334 | 0.0023642 | 0 | 0 | 1 | 0.99341 | -0.12638 | 0.4 | 1 | 1.1 | 0.9
23 | 1 | 0.019068 | 0.0047788 | 0 | 0 | 1 | 0.99477 | -0.10007 | 0.4 | 1 | 1.1 | 0.9
18 | 1 | 0.004318 | 0.0010822 | 0 | 0 | 1 | 0.98851 | -0.2213 | 0.4 | 1 | 1.1 | 0.9
28 | 1 | 0.04106 | 0.010291 | 0 | 0 | 1 | 0.99846 | -0.029607 | 0.4 | 1 | 1.1 | 0.9
17 | 1 | 0.012713 | 0.0031862 | 0 | 0 | 1 | 0.98788 | -0.23347 | 0.4 | 1 | 1.1 | 0.9
19 | 1 | 0.016276 | 0.0040791 | 0 | 0 | 1 | 0.98771 | -0.23684 | 0.4 | 1 | 1.1 | 0.9
21 | 1 | 0.0025064 | 0.00062815 | 0 | 0 | 1 | 0.9877 | -0.23696 | 0.4 | 1 | 1.1 | 0.9
26 | 1 | 0.0067859 | 0.0017007 | 0 | 0 | 1 | 0.98762 | -0.23858 | 0.4 | 1 | 1.1 | 0.9

## generator_data
GEN_BUS | PG | QG | QMAX | QMIN | VG | MBASE | GEN_STATUS | PMAX | PMIN
15 | 0.56615 | 0.14322 | 10 | -10 | 1 | 100 | 1 | 10 | 0

## branch_data
F_BUS | T_BUS | BR_R | BR_X | BR_B | RATE_A | RATE_B | RATE_C | TAP | SHIFT | BR_STATUS | ANGMIN | ANGMAX | P_in | Q_in | P_out | Q_out
1 | 3 | 0.82866 | 0.53034 | 1.3915e-09 | 0 | 0 | 0 | 0 | 0 | 1 | -90 | 90 | -0.062325 | -0.01562 | 0.06236 | 0.015643
3 | 6 | 2.0155 | 1.2899 | 3.3846e-09 | 0 | 0 | 0 | 0 | 0 | 1 | -90 | 90 | -0.06236 | -0.015642 | 0.062445 | 0.015697
6 | 30 | 1.0345 | 0.66208 | 1.7372e-09 | 0 | 0 | 0 | 0 | 0 | 1 | -90 | 90 | -0.062445 | -0.015697 | 0.062489 | 0.015724
5 | 7 | 3.0329 | 1.9411 | 5.0931e-09 | 0 | 0 | 0 | 0 | 0 | 1 | -90 | 90 | -0.114 | -0.02871 | 0.11442 | 0.028981
5 | 31 | 0.45107 | 0.28869 | 7.5747e-10 | 0 | 0 | 0 | 0 | 0 | 1 | -90 | 90 | 0.114 | 0.02871 | -0.11394 | -0.02867
7 | 15 | 0.58792 | 0.37627 | 2.9618e-09 | 0 | 0 | 0 | 0 | 0 | 1 | -90 | 90 | -0.38622 | -0.097631 | 0.38716 | 0.098231
7 | 24 | 0.36757 | 0.23525 | 1.8518e-09 | 0 | 0 | 0 | 0 | 0 | 1 | -90 | 90 | 0.2718 | 0.068649 | -0.27151 | -0.068464
31 | 30 | 1.6231 | 1.0388 | 2.7256e-09 | 0 | 0 | 0 | 0 | 0 | 1 | -90 | 90 | 0.087136 | 0.021953 | -0.087003 | -0.021868
15 | 16 | 0.27215 | 0.17418 | 4.5702e-10 | 0 | 0 | 0 | 0 | 0 | 1 | -90 | 90 | 0.083921 | 0.021059 | -0.083901 | -0.021046
15 | 13 | 1.9589 | 1.2537 | 3.2896e-09 | 0 | 0 | 0 | 0 | 0 | 1 | -90 | 90 | 0.095071 | 0.023931 | -0.094883 | -0.023811
24 | 22 | 0.29357 | 0.18788 | 1.4789e-09 | 0 | 0 | 0 | 0 | 0 | 1 | -90 | 90 | 0.23627 | 0.059632 | -0.23609 | -0.059519
14 | 13 | 2.1749 | 1.3919 | 3.6522e-09 | 0 | 0 | 0 | 0 | 0 | 1 | -90 | 90 | -0.058555 | -0.014675 | 0.058635 | 0.014726
29 | 34 | 2.3052 | 1.4753 | 3.871e-09 | 0 | 0 | 0 | 0 | 0 | 1 | -90 | 90 | 0.0070178 | 0.0017589 | -0.0070166 | -0.0017585
29 | 25 | 0.2843 | 0.18195 | 4.7741e-10 | 0 | 0 | 0 | 0 | 0 | 1 | -90 | 90 | -0.0070178 | -0.0017589 | 0.007018 | 0.001759
25 | 23 | 0.21994 | 0.14076 | 1.108e-09 | 0 | 0 | 0 | 0 | 0 | 1 | -90 | 90 | -0.20686 | -0.052106 | 0.20697 | 0.05217
25 | 11 | 0.11323 | 0.072467 | 5.7043e-10 | 0 | 0 | 0 | 0 | 0 | 1 | -90 | 90 | 0.19985 | 0.050347 | -0.1998 | -0.050316
16 | 28 | 2.6713 | 1.7096 | 4.4858e-09 | 0 | 0 | 0 | 0 | 0 | 1 | -90 | 90 | 0.041108 | 0.010321 | -0.04106 | -0.010291
22 | 23 | 0.23055 | 0.14755 | 1.1614e-09 | 0 | 0 | 0 | 0 | 0 | 1 | -90 | 90 | 0.22616 | 0.05703 | -0.22603 | -0.056949
8 | 9 | 0.027174 | 0.017392 | 1.369e-10 | 0 | 0 | 0 | 0 | 0 | 1 | -90 | 90 | -0.17351 | -0.043599 | 0.17352 | 0.043605
8 | 10 | 0.32171 | 0.20589 | 1.0805e-09 | 0 | 0 | 0 | 0 | 0 | 1 | -90 | 90 | 0.15711 | 0.039489 | -0.15702 | -0.039434
9 | 11 | 0.89725 | 0.57424 | 4.5202e-09 | 0 | 0 | 0 | 0 | 0 | 1 | -90 | 90 | -0.17973 | -0.045162 | 0.18004 | 0.045362
10 | 12 | 2.2619 | 1.4476 | 3.7983e-09 | 0 | 0 | 0 | 0 | 0 | 1 | -90 | 90 | 0.076682 | 0.019299 | -0.076538 | -0.019207
11 | 32 | 1.5065 | 0.96414 | 2.5298e-09 | 0 | 0 | 0 | 0 | 0 | 1 | -90 | 90 | 0.019756 | 0.0049541 | -0.01975 | -0.0049503
12 | 20 | 0.48163 | 0.30824 | 8.0878e-10 | 0 | 0 | 0 | 0 | 0 | 1 | -90 | 90 | 0.055687 | 0.013982 | -0.055671 | -0.013971
32 | 33 | 2.0022 | 1.2814 | 3.3622e-09 | 0 | 0 | 0 | 0 | 0 | 1 | -90 | 90 | 0.0094354 | 0.0023651 | -0.0094334 | -0.0023642
20 | 18 | 1.1863 | 0.75921 | 1.992e-09 | 0 | 0 | 0 | 0 | 0 | 1 | -90 | 90 | 0.042649 | 0.010708 | -0.042626 | -0.010693
18 | 17 | 1.3923 | 0.89107 | 2.338e-09 | 0 | 0 | 0 | 0 | 0 | 1 | -90 | 90 | 0.038308 | 0.0096109 | -0.038286 | -0.0095969
17 | 19 | 0.57543 | 0.36828 | 9.6631e-10 | 0 | 0 | 0 | 0 | 0 | 1 | -90 | 90 | 0.025573 | 0.0064107 | -0.025568 | -0.0064081
19 | 21 | 0.059772 | 0.038254 | 1.0037e-10 | 0 | 0 | 0 | 0 | 0 | 1 | -90 | 90 | 0.0092928 | 0.0023291 | -0.0092927 | -0.002329
21 | 26 | 1.0435 | 0.66785 | 1.7523e-09 | 0 | 0 | 0 | 0 | 0 | 1 | -90 | 90 | 0.0067864 | 0.0017009 | -0.0067859 | -0.0017007