## bus_data
BUS_I | BUS_TYPE | Pd | Qd | Gs | Bs | area | Vm | Va | baseKV | zone | Vmax | Vmin
1 | 1 | 0.0031106 | 0.00077959 | 0 | 0 | 1 | 0.99842 | -0.030276 | 0.4 | 1 | 1.1 | 0.9
2 | 1 | 0.0040979 | 0.001027 | 0 | 0 | 1 | 0.99903 | -0.018535 | 0.4 | 1 | 1.1 | 0.9
3 | 1 | 0.0044536 | 0.0011162 | 0 | 0 | 1 | 0.99782 | -0.041943 | 0.4 | 1 | 1.1 | 0.9
4 | 3 | 0.0040006 | 0.0010026 | 0 | 0 | 1 | 1 | 0 | 0.4 | 1 | 1.1 | 0.9
14 | 1 | 0.0026185 | 0.00065626 | 0 | 0 | 1 | 0.99684 | -0.060734 | 0.4 | 1 | 1.1 | 0.9
13 | 1 | 0.0024388 | 0.00061123 | 0 | 0 | 1 | 0.99656 | -0.066104 | 0.4 | 1 | 1.1 | 0.9
6 | 1 | 0.0031988 | 0.00080169 | 0 | 0 | 1 | 0.99649 | -0.06759 | 0.4 | 1 | 1.1 | 0.9
22 | 1 | 0.0020811 | 0.00052158 | 0 | 0 | 1 | 0.99536 | -0.08896 | 0.4 | 1 | 1.1 | 0.9
10 | 1 | 0.0025246 | 0.00063273 | 0 | 0 | 1 | 0.99647 | -0.067967 | 0.4 | 1 | 1.1 | 0.9
15 | 1 | 0.011863 | 0.0029731 | 0 | 0 | 1 | 0.99188 | -0.15617 | 0.4 | 1 | 1.1 | 0.9
16 | 1 | 0 | 0 | 0 | 0 | 1 | 0.99183 | -0.15713 | 0.4 | 1 | 1.1 | 0.9
17 | 1 | 0 | 0 | 0 | 0 | 1 | 0.99206 | -0.1526 | 0.4 | 1 | 1.1 | 0.9
19 | 1 | 0.001563 | 0.00039174 | 0 | 0 | 1 | 0.99181 | -0.15752 | 0.4 | 1 | 1.1 | 0.9
20 | 1 | 0.011129 | 0.0027893 | 0 | 0 | 1 | 0.99181 | -0.15748 | 0.4 | 1 | 1.1 | 0.9
21 | 1 | 0 | 0 | 0 | 0 | 1 | 0.9939 | -0.11695 | 0.4 | 1 | 1.1 | 0.9
7 | 1 | 0.0020179 | 0.00050573 | 0 | 0 | 1 | 0.99618 | -0.07346 | 0.4 | 1 | 1.1 | 0.9
8 | 1 | 0 | 0 | 0 | 0 | 1 | 0.99626 | -0.071954 | 0.4 | 1 | 1.1 | 0.9
9 | 1 | 0.0022577 | 0.00056583 | 0 | 0 | 1 | 0.99612 | -0.074601 | 0.4 | 1 | 1.1 | 0.9
11 | 1 | 0.0010714 | 0.00026853 | 0 | 0 | 1 | 0.99605 | -0.076092 | 0.4 | 1 | 1.1 | 0.9
12 | 1 | 0.0027626 | 0.00069237 | 0 | 0 | 1 | 0.99602 | -0.076504 | 0.4 | 1 | 1.1 | 0.9

## generator_data
GEN_BUS | PG | QG | QMAX | QMIN | VG | MBASE | GEN_STATUS | PMAX | PMIN
4 | 0.061463 | 0.0155 | 10 | -10 | 1 | 100 | 1 | 10 | 0

## branch_data
F_BUS | T_BUS | BR_R | BR_X | BR_B | RATE_A | RATE_B | RATE_C | TAP | SHIFT | BR_STATUS | ANGMIN | ANGMAX | P_in | Q_in | P_out | Q_out
1 | 2 | 1.9834 | 1.2694 | 3.3307e-09 | 0 | 0 | 0 | 0 | 0 | 1 | -90 | 90 | -0.026493 | -0.0066502 | 0.026507 | 0.0066594
1 | 3 | 2.2307 | 1.4277 | 3.746e-09 | 0 | 0 | 0 | 0 | 0 | 1 | -90 | 90 | 0.023382 | 0.0058706 | -0.023369 | -0.0058626
2 | 4 | 2.7156 | 1.738 | 4.5602e-09 | 0 | 0 | 0 | 0 | 0 | 1 | -90 | 90 | -0.030605 | -0.0076864 | 0.030632 | 0.0077033
3 | 14 | 4.4328 | 2.837 | 7.4439e-09 | 0 | 0 | 0 | 0 | 0 | 1 | -90 | 90 | 0.018915 | 0.0047465 | -0.018898 | -0.0047364
4 | 22 | 14.8946 | 9.5325 | 2.5012e-08 | 0 | 0 | 0 | 0 | 0 | 1 | -90 | 90 | 0.02683 | 0.0067942 | -0.026716 | -0.0067237
14 | 10 | 3.027 | 1.9372 | 5.0831e-09 | 0 | 0 | 0 | 0 | 0 | 1 | -90 | 90 | 0.010641 | 0.0026672 | -0.010637 | -0.0026653
14 | 13 | 4.2407 | 2.7141 | 7.1213e-09 | 0 | 0 | 0 | 0 | 0 | 1 | -90 | 90 | 0.0056393 | 0.0014129 | -0.0056378 | -0.0014127
13 | 6 | 2.067 | 1.3229 | 3.4711e-09 | 0 | 0 | 0 | 0 | 0 | 1 | -90 | 90 | 0.003199 | 0.00080149 | -0.0031988 | -0.00080169
22 | 21 | 5.0537 | 3.2344 | 8.4866e-09 | 0 | 0 | 0 | 0 | 0 | 1 | -90 | 90 | 0.024635 | 0.0062021 | -0.024602 | -0.0061819
10 | 8 | 2.187 | 1.3997 | 3.6725e-09 | 0 | 0 | 0 | 0 | 0 | 1 | -90 | 90 | 0.0081124 | 0.0020326 | -0.0081108 | -0.002032
15 | 16 | 2.7271 | 1.7454 | 4.5796e-09 | 0 | 0 | 0 | 0 | 0 | 1 | -90 | 90 | 0.0015631 | 0.00039117 | -0.0015631 | -0.00039158
15 | 17 | 1.1713 | 0.74962 | 1.9669e-09 | 0 | 0 | 0 | 0 | 0 | 1 | -90 | 90 | -0.013426 | -0.0033643 | 0.013428 | 0.0033656
16 | 19 | 1.0753 | 0.68822 | 1.8058e-09 | 0 | 0 | 0 | 0 | 0 | 1 | -90 | 90 | 0.0015631 | 0.00039158 | -0.001563 | -0.00039174
17 | 20 | 1.9344 | 1.238 | 3.2483e-09 | 0 | 0 | 0 | 0 | 0 | 1 | -90 | 90 | 0.011132 | 0.0027906 | -0.011129 | -0.0027893
17 | 21 | 6.4151 | 4.1057 | 1.0773e-08 | 0 | 0 | 0 | 0 | 0 | 1 | -90 | 90 | -0.02456 | -0.0061562 | 0.024602 | 0.0061819
7 | 8 | 3.318 | 2.1235 | 5.5718e-09 | 0 | 0 | 0 | 0 | 0 | 1 | -90 | 90 | -0.0020179 | -0.00050573 | 0.002018 | 0.00050527
8 | 9 | 1.9325 | 1.2368 | 3.2452e-09 | 0 | 0 | 0 | 0 | 0 | 1 | -90 | 90 | 0.0060928 | 0.0015267 | -0.006092 | -0.0015265
9 | 11 | 1.7287 | 1.1064 | 2.9029e-09 | 0 | 0 | 0 | 0 | 0 | 1 | -90 | 90 | 0.0038343 | 0.00096071 | -0.0038341 | -0.00096082
11 | 12 | 0.6639 | 0.42489 | 1.1149e-09 | 0 | 0 | 0 | 0 | 0 | 1 | -90 | 90 | 0.0027626 | 0.00069229 | -0.0027626 | -0.00069237