## bus_data
BUS_I | BUS_TYPE | Pd | Qd | Gs | Bs | area | Vm | Va | baseKV | zone | Vmax | Vmin
1 | 1 | 0.0095205 | 0.0023861 | 0 | 0 | 1 | 0.97236 | -0.5321 | 0.4 | 1 | 1.1 | 0.9
2 | 1 | 0.029447 | 0.0073802 | 0 | 0 | 1 | 0.97157 | -0.5477 | 0.4 | 1 | 1.1 | 0.9
3 | 1 | 0 | 0 | 0 | 0 | 1 | 0.97261 | -0.52718 | 0.4 | 1 | 1.1 | 0.9
4 | 1 | 0.00088012 | 0.00022058 | 0 | 0 | 1 | 0.97132 | -0.55266 | 0.4 | 1 | 1.1 | 0.9
5 | 1 | 0 | 0 | 0 | 0 | 1 | 0.97313 | -0.51704 | 0.4 | 1 | 1.1 | 0.9
6 | 1 | 0 | 0 | 0 | 0 | 1 | 0.97202 | -0.53881 | 0.4 | 1 | 1.1 | 0.9
8 | 1 | 0 | 0 | 0 | 0 | 1 | 0.97095 | -0.56011 | 0.4 | 1 | 1.1 | 0.9
31 | 1 | 0.0035301 | 0.00088473 | 0 | 0 | 1 | 0.97488 | -0.48251 | 0.4 | 1 | 1.1 | 0.9
7 | 1 | 0.0086645 | 0.0021715 | 0 | 0 | 1 | 0.97176 | -0.54407 | 0.4 | 1 | 1.1 | 0.9
32 | 1 | 0.0088458 | 0.002217 | 0 | 0 | 1 | 0.97092 | -0.56072 | 0.4 | 1 | 1.1 | 0.9
28 | 1 | 0 | 0 | 0 | 0 | 1 | 0.97524 | -0.47543 | 0.4 | 1 | 1.1 | 0.9
29 | 1 | 0 | 0 | 0 | 0 | 1 | 0.97547 | -0.47102 | 0.4 | 1 | 1.1 | 0.9
26 | 1 | 0 | 0 | 0 | 0 | 1 | 0.97754 | -0.43028 | 0.4 | 1 | 1.1 | 0.9
27 | 1 | 0.020625 | 0.0051692 | 0 | 0 | 1 | 0.97642 | -0.45235 | 0.4 | 1 | 1.1 | 0.9
25 | 1 | 0.0096347 | 0.0024147 | 0 | 0 | 1 | 0.98031 | -0.37627 | 0.4 | 1 | 1.1 | 0.9
30 | 1 | 0.020741 | 0.0051983 | 0 | 0 | 1 | 0.97527 | -0.47491 | 0.4 | 1 | 1.1 | 0.9
9 | 1 | 0.024838 | 0.0062249 | 0 | 0 | 1 | 0.98591 | -0.27063 | 0.4 | 1 | 1.1 | 0.9
10 | 1 | 0 | 0 | 0 | 0 | 1 | 0.98877 | -0.21511 | 0.4 | 1 | 1.1 | 0.9
33 | 1 | 0.013657 | 0.0034228 | 0 | 0 | 1 | 0.98226 | -0.34173 | 0.4 | 1 | 1.1 | 0.9
11 | 1 | 0 | 0 | 0 | 0 | 1 | 0.99029 | -0.18575 | 0.4 | 1 | 1.1 | 0.9
34 | 1 | 0.01231 | 0.0030851 | 0 | 0 | 1 | 0.98165 | -0.35373 | 0.4 | 1 | 1.1 | 0.9
35 | 1 | 0.005789 | 0.0014509 | 0 | 0 | 1 | 0.98116 | -0.36332 | 0.4 | 1 | 1.1 | 0.9
36 | 1 | 0.0039036 | 0.00097833 | 0 | 0 | 1 | 0.9811 | -0.36446 | 0.4 | 1 | 1.1 | 0.9
16 | 1 | 0 | 0 | 0 | 0 | 1 | 0.99284 | -0.13661 | 0.4 | 1 | 1.1 | 0.9
12 | 1 | 0.05011 | 0.012559 | 0 | 0 | 1 | 0.98899 | -0.21095 | 0.4 | 1 | 1.1 | 0.9
19 | 1 | 0.068052 | 0.017056 | 0 | 0 | 1 | 0.99502 | -0.094941 | 0.4 | 1 | 1.1 | 0.9
17 | 1 | 0 | 0 | 0 | 0 | 1 | 0.99443 | -0.10534 | 0.4 | 1 | 1.1 | 0.9
23 | 1 | 0 | 0 | 0 | 0 | 1 | 0.98641 | -0.25822 | 0.4 | 1 | 1.1 | 0.9
21 | 1 | 0.0337 | 0.0084459 | 0 | 0 | 1 | 0.99551 | -0.085078 | 0.4 | 1 | 1.1 | 0.9
18 | 1 | 0 | 0 | 0 | 0 | 1 | 0.99656 | -0.065385 | 0.4 | 1 | 1.1 | 0.9
20 | 1 | 0 | 0 | 0 | 0 | 1 | 0.99761 | -0.045281 | 0.4 | 1 | 1.1 | 0.9
13 | 1 | 0 | 0 | 0 | 0 | 1 | 0.99977 | -0.004331 | 0.4 | 1 | 1.1 | 0.9
14 | 1 | 0.011282 | 0.0028277 | 0 | 0 | 1 | 0.99966 | -0.0065369 | 0.4 | 1 | 1.1 | 0.9
15 | 3 | 0 | 0 | 0 | 0 | 1 | 1 | 0 | 0.4 | 1 | 1.1 | 0.9
24 | 1 | 0 | 0 | 0 | 0 | 1 | 0.99942 | -0.01107 | 0.4 | 1 | 1.1 | 0.9
40 | 1 | 0.012717 | 0.0031871 | 0 | 0 | 1 | 0.99926 | -0.01403 | 0.4 | 1 | 1.1 | 0.9
37 | 1 | 0 | 0 | 0 | 0 | 1 | 0.98103 | -0.36571 | 0.4 | 1 | 1.1 | 0.9
38 | 1 | 0.0035884 | 0.00089934 | 0 | 0 | 1 | 0.98096 | -0.36716 | 0.4 | 1 | 1.1 | 0.9

## generator_data
GEN_BUS | PG | QG | QMAX | QMIN | VG | MBASE | GEN_STATUS | PMAX | PMIN
15 | 0.35653 | 0.091171 | 10 | -10 | 1 | 100 | 1 | 10 | 0

## branch_data
F_BUS | T_BUS | BR_R | BR_X | BR_B | RATE_A | RATE_B | RATE_C | TAP | SHIFT | BR_STATUS | ANGMIN | ANGMAX | P_in | Q_in | P_out | Q_out
1 | 2 | 1.6873 | 1.0799 | 2.8335e-09 | 0 | 0 | 0 | 0 | 0 | 1 | -90 | 90 | 0.039207 | 0.0098393 | -0.039178 | -0.0098209
1 | 3 | 0.42815 | 0.27401 | 7.1898e-10 | 0 | 0 | 0 | 0 | 0 | 1 | -90 | 90 | -0.048727 | -0.012225 | 0.048738 | 0.012233
2 | 4 | 2.1552 | 1.3794 | 3.6192e-09 | 0 | 0 | 0 | 0 | 0 | 1 | -90 | 90 | 0.0097312 | 0.0024403 | -0.0097289 | -0.0024392
3 | 5 | 0.74948 | 0.47966 | 1.2586e-09 | 0 | 0 | 0 | 0 | 0 | 1 | -90 | 90 | -0.05741 | -0.014407 | 0.057437 | 0.014425
3 | 6 | 5.688 | 3.6403 | 9.5517e-09 | 0 | 0 | 0 | 0 | 0 | 1 | -90 | 90 | 0.0086712 | 0.0021748 | -0.0086664 | -0.0021726
4 | 8 | 3.5581 | 2.2772 | 5.975e-09 | 0 | 0 | 0 | 0 | 0 | 1 | -90 | 90 | 0.0088489 | 0.0022186 | -0.0088457 | -0.0022172
5 | 31 | 2.56 | 1.6384 | 4.2989e-09 | 0 | 0 | 0 | 0 | 0 | 1 | -90 | 90 | -0.057437 | -0.014425 | 0.057532 | 0.014485
6 | 7 | 2.5715 | 1.6458 | 4.3182e-09 | 0 | 0 | 0 | 0 | 0 | 1 | -90 | 90 | 0.0086664 | 0.0021726 | -0.0086642 | -0.0021716
8 | 32 | 0.29211 | 0.18695 | 4.9053e-10 | 0 | 0 | 0 | 0 | 0 | 1 | -90 | 90 | 0.0088457 | 0.0022172 | -0.0088455 | -0.0022171
31 | 28 | 0.49539 | 0.31705 | 8.319e-10 | 0 | 0 | 0 | 0 | 0 | 1 | -90 | 90 | -0.061062 | -0.01537 | 0.061083 | 0.015383
28 | 29 | 0.30905 | 0.19779 | 5.1898e-10 | 0 | 0 | 0 | 0 | 0 | 1 | -90 | 90 | -0.061083 | -0.015383 | 0.061096 | 0.015391
29 | 30 | 0.79976 | 0.51185 | 1.343e-09 | 0 | 0 | 0 | 0 | 0 | 1 | -90 | 90 | 0.020745 | 0.0052008 | -0.020741 | -0.0051984
29 | 27 | 0.97641 | 0.6249 | 1.6397e-09 | 0 | 0 | 0 | 0 | 0 | 1 | -90 | 90 | -0.08184 | -0.020592 | 0.081914 | 0.020638
26 | 27 | 0.92351 | 0.59105 | 1.5508e-09 | 0 | 0 | 0 | 0 | 0 | 1 | -90 | 90 | 0.10265 | 0.025877 | -0.10254 | -0.025808
26 | 25 | 2.2683 | 1.4517 | 3.8092e-09 | 0 | 0 | 0 | 0 | 0 | 1 | -90 | 90 | -0.10265 | -0.025877 | 0.10291 | 0.026046
25 | 23 | 4.5727 | 2.9265 | 7.6788e-09 | 0 | 0 | 0 | 0 | 0 | 1 | -90 | 90 | -0.11255 | -0.028461 | 0.11319 | 0.02887
9 | 10 | 3.7849 | 2.4223 | 6.3559e-09 | 0 | 0 | 0 | 0 | 0 | 1 | -90 | 90 | -0.06424 | -0.016158 | 0.064411 | 0.016267
9 | 33 | 7.8626 | 5.0321 | 1.3203e-08 | 0 | 0 | 0 | 0 | 0 | 1 | -90 | 90 | 0.039402 | 0.009933 | -0.039269 | -0.0098488
10 | 11 | 2.0108 | 1.2869 | 3.3766e-09 | 0 | 0 | 0 | 0 | 0 | 1 | -90 | 90 | -0.064411 | -0.016267 | 0.064502 | 0.016324
33 | 34 | 2.0274 | 1.2976 | 3.4046e-09 | 0 | 0 | 0 | 0 | 0 | 1 | -90 | 90 | 0.025612 | 0.006426 | -0.025597 | -0.006417
11 | 16 | 1.8959 | 1.2134 | 3.1838e-09 | 0 | 0 | 0 | 0 | 0 | 1 | -90 | 90 | -0.11467 | -0.028921 | 0.11494 | 0.029094
11 | 12 | 2.2083 | 1.4133 | 3.7083e-09 | 0 | 0 | 0 | 0 | 0 | 1 | -90 | 90 | 0.050171 | 0.012597 | -0.05011 | -0.012559
34 | 35 | 3.1154 | 1.9938 | 5.2315e-09 | 0 | 0 | 0 | 0 | 0 | 1 | -90 | 90 | 0.013288 | 0.0033319 | -0.013282 | -0.0033285
35 | 36 | 0.65902 | 0.42178 | 1.1067e-09 | 0 | 0 | 0 | 0 | 0 | 1 | -90 | 90 | 0.0074928 | 0.0018776 | -0.0074924 | -0.0018775
36 | 37 | 1.496 | 0.95747 | 2.5123e-09 | 0 | 0 | 0 | 0 | 0 | 1 | -90 | 90 | 0.0035888 | 0.00089912 | -0.0035886 | -0.00089923
16 | 19 | 1.6158 | 1.0341 | 2.7134e-09 | 0 | 0 | 0 | 0 | 0 | 1 | -90 | 90 | -0.11494 | -0.029094 | 0.11517 | 0.029241
19 | 18 | 0.72077 | 0.46129 | 2.4207e-09 | 0 | 0 | 0 | 0 | 0 | 1 | -90 | 90 | -0.18323 | -0.046297 | 0.18349 | 0.046463
17 | 23 | 6.0072 | 3.8446 | 1.0088e-08 | 0 | 0 | 0 | 0 | 0 | 1 | -90 | 90 | 0.11403 | 0.029408 | -0.11319 | -0.02887
17 | 21 | 0.80338 | 0.51417 | 2.6982e-09 | 0 | 0 | 0 | 0 | 0 | 1 | -90 | 90 | -0.11403 | -0.029408 | 0.11414 | 0.029479
21 | 20 | 1.2167 | 0.77868 | 4.0863e-09 | 0 | 0 | 0 | 0 | 0 | 1 | -90 | 90 | -0.14784 | -0.037925 | 0.14813 | 0.038108
18 | 20 | 0.49154 | 0.31458 | 2.4763e-09 | 0 | 0 | 0 | 0 | 0 | 1 | -90 | 90 | -0.18349 | -0.046463 | 0.18366 | 0.046576
20 | 24 | 0.46633 | 0.29845 | 2.3493e-09 | 0 | 0 | 0 | 0 | 0 | 1 | -90 | 90 | -0.33179 | -0.084684 | 0.33234 | 0.085035
13 | 14 | 0.87587 | 0.56056 | 1.4708e-09 | 0 | 0 | 0 | 0 | 0 | 1 | -90 | 90 | 0.011284 | 0.0028283 | -0.011282 | -0.0028277
13 | 15 | 1.7202 | 1.1009 | 2.8886e-09 | 0 | 0 | 0 | 0 | 0 | 1 | -90 | 90 | -0.011284 | -0.0028283 | 0.011286 | 0.0028295
15 | 24 | 0.1456 | 0.093183 | 7.335e-10 | 0 | 0 | 0 | 0 | 0 | 1 | -90 | 90 | 0.34525 | 0.088342 | -0.34506 | -0.088223
24 | 40 | 1.0422 | 0.66702 | 1.7502e-09 | 0 | 0 | 0 | 0 | 0 | 1 | -90 | 90 | 0.012719 | 0.0031881 | -0.012717 | -0.0031871
37 | 38 | 1.7495 | 1.1197 | 2.9378e-09 | 0 | 0 | 0 | 0 | 0 | 1 | -90 | 90 | 0.0035886 | 0.00089923 | -0.0035884 | -0.00089935