## bus_data
BUS_I | BUS_TYPE | Pd | Qd | Gs | Bs | area | Vm | Va | baseKV | zone | Vmax | Vmin
1 | 1 | 0.021232 | 0.0053213 | 0 | 0 | 1 | 0.98091 | -0.36803 | 0.4 | 1 | 1.1 | 0.9
2 | 1 | 0 | 0 | 0 | 0 | 1 | 0.98398 | -0.30803 | 0.4 | 1 | 1.1 | 0.9
3 | 1 | 0.022829 | 0.0057214 | 0 | 0 | 1 | 0.98082 | -0.36975 | 0.4 | 1 | 1.1 | 0.9
4 | 1 | 0 | 0 | 0 | 0 | 1 | 0.98365 | -0.31457 | 0.4 | 1 | 1.1 | 0.9
5 | 1 | 0 | 0 | 0 | 0 | 1 | 0.98821 | -0.22607 | 0.4 | 1 | 1.1 | 0.9
10 | 1 | 0.021883 | 0.0054845 | 0 | 0 | 1 | 0.98362 | -0.31512 | 0.4 | 1 | 1.1 | 0.9
12 | 1 | 0 | 0 | 0 | 0 | 1 | 0.98938 | -0.20341 | 0.4 | 1 | 1.1 | 0.9
11 | 1 | 0.012298 | 0.003082 | 0 | 0 | 1 | 0.98801 | -0.22996 | 0.4 | 1 | 1.1 | 0.9
26 | 1 | 0.071673 | 0.017963 | 0 | 0 | 1 | 0.99249 | -0.14368 | 0.4 | 1 | 1.1 | 0.9
6 | 1 | 0.0042309 | 0.0010604 | 0 | 0 | 1 | 0.97773 | -0.42955 | 0.4 | 1 | 1.1 | 0.9
7 | 1 | 0.0020884 | 0.0005234 | 0 | 0 | 1 | 0.97781 | -0.42812 | 0.4 | 1 | 1.1 | 0.9
8 | 1 | 0.0060343 | 0.0015123 | 0 | 0 | 1 | 0.97767 | -0.43087 | 0.4 | 1 | 1.1 | 0.9
9 | 1 | 0 | 0 | 0 | 0 | 1 | 0.9784 | -0.41643 | 0.4 | 1 | 1.1 | 0.9
31 | 1 | 0.02297 | 0.0057568 | 0 | 0 | 1 | 0.98037 | -0.37786 | 0.4 | 1 | 1.1 | 0.9
18 | 1 | 0 | 0 | 0 | 0 | 1 | 0.97632 | -0.45722 | 0.4 | 1 | 1.1 | 0.9
30 | 1 | 0 | 0 | 0 | 0 | 1 | 0.98306 | -0.32553 | 0.4 | 1 | 1.1 | 0.9
19 | 1 | 0 | 0 | 0 | 0 | 1 | 0.97588 | -0.46605 | 0.4 | 1 | 1.1 | 0.9
17 | 1 | 0.026913 | 0.0067451 | 0 | 0 | 1 | 0.97553 | -0.47288 | 0.4 | 1 | 1.1 | 0.9
27 | 1 | 0 | 0 | 0 | 0 | 1 | 0.99342 | -0.12553 | 0.4 | 1 | 1.1 | 0.9
28 | 1 | 0.037015 | 0.0092767 | 0 | 0 | 1 | 0.99471 | -0.10093 | 0.4 | 1 | 1.1 | 0.9
16 | 1 | 0 | 0 | 0 | 0 | 1 | 0.98946 | -0.20166 | 0.4 | 1 | 1.1 | 0.9
23 | 1 | 0 | 0 | 0 | 0 | 1 | 0.99638 | -0.069054 | 0.4 | 1 | 1.1 | 0.9
13 | 1 | 0.009647 | 0.0024178 | 0 | 0 | 1 | 0.98886 | -0.21319 | 0.4 | 1 | 1.1 | 0.9
14 | 1 | 0.0090904 | 0.0022783 | 0 | 0 | 1 | 0.9887 | -0.21644 | 0.4 | 1 | 1.1 | 0.9
15 | 1 | 0 | 0 | 0 | 0 | 1 | 0.98907 | -0.20925 | 0.4 | 1 | 1.1 | 0.9
29 | 1 | 0.07 | 0.017544 | 0 | 0 | 1 | 0.98617 | -0.26511 | 0.4 | 1 | 1.1 | 0.9
20 | 1 | 0.0045883 | 0.0011499 | 0 | 0 | 1 | 0.97559 | -0.47175 | 0.4 | 1 | 1.1 | 0.9
21 | 3 | 0.041142 | 0.010311 | 0 | 0 | 1 | 1 | 0 | 0.4 | 1 | 1.1 | 0.9
22 | 1 | 0.084997 | 0.021302 | 0 | 0 | 1 | 0.99628 | -0.070976 | 0.4 | 1 | 1.1 | 0.9
24 | 1 | 0.0077513 | 0.0019427 | 0 | 0 | 1 | 0.99529 | -0.089873 | 0.4 | 1 | 1.1 | 0.9
25 | 1 | 0.034667 | 0.0086884 | 0 | 0 | 1 | 0.99582 | -0.079818 | 0.4 | 1 | 1.1 | 0.9

## generator_data
GEN_BUS | PG | QG | QMAX | QMIN | VG | MBASE | GEN_STATUS | PMAX | PMIN
21 | 0.51593 | 0.13119 | 10 | -10 | 1 | 100 | 1 | 10 | 0

## branch_data
F_BUS | T_BUS | BR_R | BR_X | BR_B | RATE_A | RATE_B | RATE_C | TAP | SHIFT | BR_STATUS | ANGMIN | ANGMAX | P_in | Q_in | P_out | Q_out
1 | 2 | 5.8918 | 3.7708 | 9.894e-09 | 0 | 0 | 0 | 0 | 0 | 1 | -90 | 90 | -0.044063 | -0.011044 | 0.044189 | 0.011124
1 | 3 | 0.32428 | 0.20754 | 5.4455e-10 | 0 | 0 | 0 | 0 | 0 | 1 | -90 | 90 | 0.02283 | 0.0057226 | -0.022829 | -0.0057215
2 | 4 | 1.2984 | 0.83095 | 2.1803e-09 | 0 | 0 | 0 | 0 | 0 | 1 | -90 | 90 | 0.021891 | 0.0054891 | -0.021884 | -0.0054849
2 | 5 | 5.4165 | 3.4666 | 9.0958e-09 | 0 | 0 | 0 | 0 | 0 | 1 | -90 | 90 | -0.06608 | -0.016613 | 0.066339 | 0.016778
4 | 10 | 0.10734 | 0.068696 | 1.8025e-10 | 0 | 0 | 0 | 0 | 0 | 1 | -90 | 90 | 0.021884 | 0.0054849 | -0.021883 | -0.0054846
5 | 12 | 1.2691 | 0.81225 | 2.1312e-09 | 0 | 0 | 0 | 0 | 0 | 1 | -90 | 90 | -0.078639 | -0.019861 | 0.078725 | 0.019916
5 | 11 | 1.3831 | 0.88516 | 2.3225e-09 | 0 | 0 | 0 | 0 | 0 | 1 | -90 | 90 | 0.0123 | 0.0030833 | -0.012297 | -0.0030821
12 | 26 | 3.3599 | 2.1503 | 5.6421e-09 | 0 | 0 | 0 | 0 | 0 | 1 | -90 | 90 | -0.078725 | -0.019916 | 0.078951 | 0.02006
26 | 23 | 2.2063 | 1.412 | 7.4099e-09 | 0 | 0 | 0 | 0 | 0 | 1 | -90 | 90 | -0.15062 | -0.038023 | 0.15117 | 0.038368
6 | 7 | 0.60058 | 0.38437 | 1.0085e-09 | 0 | 0 | 0 | 0 | 0 | 1 | -90 | 90 | -0.010265 | -0.0025728 | 0.010266 | 0.0025732
6 | 8 | 0.9342 | 0.59789 | 1.5688e-09 | 0 | 0 | 0 | 0 | 0 | 1 | -90 | 90 | 0.0060346 | 0.0015125 | -0.0060342 | -0.0015124
7 | 9 | 4.0572 | 2.5966 | 6.8131e-09 | 0 | 0 | 0 | 0 | 0 | 1 | -90 | 90 | -0.012354 | -0.0030966 | 0.012361 | 0.0031004
9 | 31 | 3.7803 | 2.4194 | 6.3482e-09 | 0 | 0 | 0 | 0 | 0 | 1 | -90 | 90 | -0.043947 | -0.011046 | 0.044028 | 0.011098
9 | 18 | 5.5432 | 3.5476 | 9.3085e-09 | 0 | 0 | 0 | 0 | 0 | 1 | -90 | 90 | 0.031586 | 0.007946 | -0.031524 | -0.0079075
31 | 30 | 3.3823 | 2.1646 | 5.6797e-09 | 0 | 0 | 0 | 0 | 0 | 1 | -90 | 90 | -0.066998 | -0.016854 | 0.067166 | 0.016961
18 | 19 | 8.2172 | 5.259 | 1.3799e-08 | 0 | 0 | 0 | 0 | 0 | 1 | -90 | 90 | 0.0045913 | 0.0011498 | -0.0045894 | -0.0011499
18 | 17 | 2.4851 | 1.5905 | 4.1732e-09 | 0 | 0 | 0 | 0 | 0 | 1 | -90 | 90 | 0.026933 | 0.0067578 | -0.026913 | -0.0067453
30 | 29 | 3.9278 | 2.5138 | 6.5958e-09 | 0 | 0 | 0 | 0 | 0 | 1 | -90 | 90 | -0.067166 | -0.016961 | 0.067361 | 0.017085
19 | 20 | 5.3018 | 3.3931 | 8.9031e-09 | 0 | 0 | 0 | 0 | 0 | 1 | -90 | 90 | 0.0045894 | 0.0011499 | -0.0045882 | -0.00115
27 | 28 | 0.70025 | 0.44816 | 3.5277e-09 | 0 | 0 | 0 | 0 | 0 | 1 | -90 | 90 | -0.1571 | -0.039966 | 0.15729 | 0.040085
27 | 16 | 2.156 | 1.3798 | 7.2409e-09 | 0 | 0 | 0 | 0 | 0 | 1 | -90 | 90 | 0.1571 | 0.039966 | -0.15653 | -0.039599
28 | 24 | 0.25479 | 0.16307 | 1.2836e-09 | 0 | 0 | 0 | 0 | 0 | 1 | -90 | 90 | -0.1943 | -0.049361 | 0.19441 | 0.049427
16 | 29 | 2.0281 | 1.298 | 3.4058e-09 | 0 | 0 | 0 | 0 | 0 | 1 | -90 | 90 | 0.13778 | 0.034896 | -0.13736 | -0.034629
16 | 15 | 1.776 | 1.1366 | 2.9824e-09 | 0 | 0 | 0 | 0 | 0 | 1 | -90 | 90 | 0.018749 | 0.0047028 | -0.018742 | -0.0046988
23 | 25 | 1.3809 | 0.8838 | 2.319e-09 | 0 | 0 | 0 | 0 | 0 | 1 | -90 | 90 | 0.034685 | 0.0086996 | -0.034667 | -0.0086884
23 | 21 | 1.6707 | 1.0693 | 8.4167e-09 | 0 | 0 | 0 | 0 | 0 | 1 | -90 | 90 | -0.18585 | -0.047068 | 0.18647 | 0.047463
13 | 14 | 1.5667 | 1.0027 | 2.631e-09 | 0 | 0 | 0 | 0 | 0 | 1 | -90 | 90 | 0.0090918 | 0.0022789 | -0.0090903 | -0.0022783
13 | 15 | 0.92225 | 0.59024 | 1.5487e-09 | 0 | 0 | 0 | 0 | 0 | 1 | -90 | 90 | -0.018739 | -0.0046967 | 0.018742 | 0.0046988
21 | 22 | 1.1108 | 0.71089 | 5.5959e-09 | 0 | 0 | 0 | 0 | 0 | 1 | -90 | 90 | 0.28832 | 0.073419 | -0.28734 | -0.07279
22 | 24 | 0.41921 | 0.26829 | 2.1119e-09 | 0 | 0 | 0 | 0 | 0 | 1 | -90 | 90 | 0.20234 | 0.051488 | -0.20216 | -0.05137