## bus_data
BUS_I | BUS_TYPE | Pd | Qd | Gs | Bs | area | Vm | Va | baseKV | zone | Vmax | Vmin
1 | 1 | 0.041782 | 0.010471 | 0 | 0 | 1 | 0.98943 | -0.20268 | 0.4 | 1 | 1.1 | 0.9
2 | 1 | 0.03108 | 0.0077893 | 0 | 0 | 1 | 0.98891 | -0.21289 | 0.4 | 1 | 1.1 | 0.9
3 | 1 | 0 | 0 | 0 | 0 | 1 | 0.99044 | -0.18324 | 0.4 | 1 | 1.1 | 0.9
5 | 1 | 0.082415 | 0.020655 | 0 | 0 | 1 | 0.98729 | -0.24429 | 0.4 | 1 | 1.1 | 0.9
6 | 1 | 0 | 0 | 0 | 0 | 1 | 0.99647 | -0.067059 | 0.4 | 1 | 1.1 | 0.9
12 | 1 | 0.0030558 | 0.00076584 | 0 | 0 | 1 | 0.98715 | -0.24698 | 0.4 | 1 | 1.1 | 0.9
10 | 1 | 0 | 0 | 0 | 0 | 1 | 0.99766 | -0.044506 | 0.4 | 1 | 1.1 | 0.9
7 | 1 | 0 | 0 | 0 | 0 | 1 | 0.99511 | -0.092631 | 0.4 | 1 | 1.1 | 0.9
11 | 1 | 0.06303 | 0.015797 | 0 | 0 | 1 | 0.99706 | -0.0558 | 0.4 | 1 | 1.1 | 0.9
16 | 1 | 0 | 0 | 0 | 0 | 1 | 0.99089 | -0.17299 | 0.4 | 1 | 1.1 | 0.9
9 | 3 | 0.056713 | 0.014214 | 0 | 0 | 1 | 1 | 0 | 0.4 | 1 | 1.1 | 0.9
8 | 1 | 0.036899 | 0.0092478 | 0 | 0 | 1 | 0.9982 | -0.034208 | 0.4 | 1 | 1.1 | 0.9
17 | 1 | 0.057212 | 0.014339 | 0 | 0 | 1 | 0.98301 | -0.32465 | 0.4 | 1 | 1.1 | 0.9
14 | 1 | 0.0019217 | 0.00048162 | 0 | 0 | 1 | 0.9908 | -0.17463 | 0.4 | 1 | 1.1 | 0.9
18 | 1 | 0 | 0 | 0 | 0 | 1 | 0.97988 | -0.38548 | 0.4 | 1 | 1.1 | 0.9
19 | 1 | 0 | 0 | 0 | 0 | 1 | 0.97865 | -0.40936 | 0.4 | 1 | 1.1 | 0.9
20 | 1 | 0.078859 | 0.019764 | 0 | 0 | 1 | 0.9728 | -0.52439 | 0.4 | 1 | 1.1 | 0.9

## generator_data
GEN_BUS | PG | QG | QMAX | QMIN | VG | MBASE | GEN_STATUS | PMAX | PMIN
9 | 0.45787 | 0.11665 | 10 | -10 | 1 | 100 | 1 | 10 | 0

## branch_data
F_BUS | T_BUS | BR_R | BR_X | BR_B | RATE_A | RATE_B | RATE_C | TAP | SHIFT | BR_STATUS | ANGMIN | ANGMAX | P_in | Q_in | P_out | Q_out
1 | 2 | 1.4411 | 0.92231 | 2.42e-09 | 0 | 0 | 0 | 0 | 0 | 1 | -90 | 90 | 0.031095 | 0.0077988 | -0.03108 | -0.0077893
1 | 3 | 1.1722 | 0.75021 | 1.9684e-09 | 0 | 0 | 0 | 0 | 0 | 1 | -90 | 90 | -0.072877 | -0.01827 | 0.072944 | 0.018313
3 | 5 | 3.1306 | 2.0036 | 5.2571e-09 | 0 | 0 | 0 | 0 | 0 | 1 | -90 | 90 | 0.085721 | 0.02158 | -0.085471 | -0.021421
3 | 6 | 3.2459 | 2.0774 | 1.0902e-08 | 0 | 0 | 0 | 0 | 0 | 1 | -90 | 90 | -0.15867 | -0.039893 | 0.15955 | 0.040459
5 | 12 | 3.8499 | 2.464 | 6.4651e-09 | 0 | 0 | 0 | 0 | 0 | 1 | -90 | 90 | 0.0030561 | 0.00076547 | -0.0030558 | -0.00076584
6 | 10 | 0.63471 | 0.40622 | 3.1976e-09 | 0 | 0 | 0 | 0 | 0 | 1 | -90 | 90 | -0.15955 | -0.040459 | 0.15972 | 0.040569
10 | 11 | 0.2505 | 0.16032 | 1.262e-09 | 0 | 0 | 0 | 0 | 0 | 1 | -90 | 90 | 0.20369 | 0.052085 | -0.20358 | -0.052014
10 | 8 | 0.1279 | 0.081857 | 6.4435e-10 | 0 | 0 | 0 | 0 | 0 | 1 | -90 | 90 | -0.36342 | -0.092654 | 0.3636 | 0.09277
7 | 11 | 1.1869 | 0.75961 | 5.9793e-09 | 0 | 0 | 0 | 0 | 0 | 1 | -90 | 90 | -0.1403 | -0.036056 | 0.14055 | 0.036217
7 | 16 | 2.5736 | 1.6471 | 1.2965e-08 | 0 | 0 | 0 | 0 | 0 | 1 | -90 | 90 | 0.1403 | 0.036056 | -0.13975 | -0.035709
16 | 17 | 4.8662 | 3.1144 | 8.1716e-09 | 0 | 0 | 0 | 0 | 0 | 1 | -90 | 90 | 0.13783 | 0.035227 | -0.13683 | -0.034586
16 | 14 | 3.76 | 2.4064 | 6.314e-09 | 0 | 0 | 0 | 0 | 0 | 1 | -90 | 90 | 0.0019218 | 0.0004811 | -0.0019217 | -0.00048162
9 | 8 | 0.38624 | 0.24719 | 1.9458e-09 | 0 | 0 | 0 | 0 | 0 | 1 | -90 | 90 | 0.40116 | 0.10244 | -0.4005 | -0.10202
17 | 18 | 3.3301 | 2.1312 | 5.5921e-09 | 0 | 0 | 0 | 0 | 0 | 1 | -90 | 90 | 0.079618 | 0.020248 | -0.079385 | -0.020099
18 | 19 | 1.3016 | 0.83305 | 2.1858e-09 | 0 | 0 | 0 | 0 | 0 | 1 | -90 | 90 | 0.079385 | 0.020099 | -0.079294 | -0.020041
19 | 20 | 6.2246 | 3.9838 | 1.0453e-08 | 0 | 0 | 0 | 0 | 0 | 1 | -90 | 90 | 0.079294 | 0.020041 | -0.078859 | -0.019764