## bus_data
BUS_I | BUS_TYPE | Pd | Qd | Gs | Bs | area | Vm | Va | baseKV | zone | Vmax | Vmin
1 | 1 | 0.011797 | 0.0029566 | 0 | 0 | 1 | 0.99182 | -0.15569 | 0.4 | 1 | 1.1 | 0.9
2 | 1 | 0.0012833 | 0.00032164 | 0 | 0 | 1 | 0.99197 | -0.15285 | 0.4 | 1 | 1.1 | 0.9
3 | 1 | 0 | 0 | 0 | 0 | 1 | 0.99254 | -0.1418 | 0.4 | 1 | 1.1 | 0.9
7 | 1 | 0 | 0 | 0 | 0 | 1 | 0.98789 | -0.23173 | 0.4 | 1 | 1.1 | 0.9
13 | 1 | 0 | 0 | 0 | 0 | 1 | 0.99459 | -0.10252 | 0.4 | 1 | 1.1 | 0.9
24 | 1 | 0.024156 | 0.006054 | 0 | 0 | 1 | 0.98639 | -0.26079 | 0.4 | 1 | 1.1 | 0.9
5 | 1 | 0 | 0 | 0 | 0 | 1 | 0.98502 | -0.2874 | 0.4 | 1 | 1.1 | 0.9
4 | 1 | 0.032497 | 0.0081444 | 0 | 0 | 1 | 0.9847 | -0.29362 | 0.4 | 1 | 1.1 | 0.9
14 | 1 | 0 | 0 | 0 | 0 | 1 | 0.98174 | -0.34923 | 0.4 | 1 | 1.1 | 0.9
12 | 1 | 0.021174 | 0.0053068 | 0 | 0 | 1 | 0.99784 | -0.040868 | 0.4 | 1 | 1.1 | 0.9
8 | 3 | 0.016061 | 0.0040253 | 0 | 0 | 1 | 1 | 0 | 0.4 | 1 | 1.1 | 0.9
9 | 1 | 0.012898 | 0.0032325 | 0 | 0 | 1 | 0.9995 | -0.0095574 | 0.4 | 1 | 1.1 | 0.9
10 | 1 | 0.079413 | 0.019903 | 0 | 0 | 1 | 0.99931 | -0.013169 | 0.4 | 1 | 1.1 | 0.9
11 | 1 | 0.0069245 | 0.0017355 | 0 | 0 | 1 | 0.99941 | -0.011326 | 0.4 | 1 | 1.1 | 0.9
18 | 1 | 0.02973 | 0.0074511 | 0 | 0 | 1 | 0.97992 | -0.38488 | 0.4 | 1 | 1.1 | 0.9
17 | 1 | 0 | 0 | 0 | 0 | 1 | 0.97607 | -0.46021 | 0.4 | 1 | 1.1 | 0.9
19 | 1 | 0.01781 | 0.0044635 | 0 | 0 | 1 | 0.9755 | -0.47144 | 0.4 | 1 | 1.1 | 0.9
15 | 1 | 0.026239 | 0.006576 | 0 | 0 | 1 | 0.97663 | -0.44937 | 0.4 | 1 | 1.1 | 0.9
16 | 1 | 0.029313 | 0.0073467 | 0 | 0 | 1 | 0.978 | -0.42234 | 0.4 | 1 | 1.1 | 0.9
22 | 1 | 0 | 0 | 0 | 0 | 1 | 0.97478 | -0.48564 | 0.4 | 1 | 1.1 | 0.9
20 | 1 | 0.01209 | 0.00303 | 0 | 0 | 1 | 0.97426 | -0.49598 | 0.4 | 1 | 1.1 | 0.9
21 | 1 | 0.020113 | 0.0050408 | 0 | 0 | 1 | 0.9735 | -0.51091 | 0.4 | 1 | 1.1 | 0.9

## generator_data
GEN_BUS | PG | QG | QMAX | QMIN | VG | MBASE | GEN_STATUS | PMAX | PMIN
8 | 0.3454 | 0.088076 | 10 | -10 | 1 | 100 | 1 | 10 | 0

## branch_data
F_BUS | T_BUS | BR_R | BR_X | BR_B | RATE_A | RATE_B | RATE_C | TAP | SHIFT | BR_STATUS | ANGMIN | ANGMAX | P_in | Q_in | P_out | Q_out
1 | 2 | 1.0588 | 0.67764 | 1.778e-09 | 0 | 0 | 0 | 0 | 0 | 1 | -90 | 90 | -0.011797 | -0.0029566 | 0.011798 | 0.0029574
2 | 3 | 3.7301 | 2.3873 | 6.2638e-09 | 0 | 0 | 0 | 0 | 0 | 1 | -90 | 90 | -0.013082 | -0.003279 | 0.013089 | 0.0032828
3 | 7 | 6.9763 | 4.4648 | 1.1715e-08 | 0 | 0 | 0 | 0 | 0 | 1 | -90 | 90 | 0.057027 | 0.014435 | -0.056782 | -0.014279
3 | 13 | 2.4919 | 1.5948 | 4.1845e-09 | 0 | 0 | 0 | 0 | 0 | 1 | -90 | 90 | -0.070115 | -0.017718 | 0.070248 | 0.017802
7 | 24 | 5.253 | 3.3619 | 8.8211e-09 | 0 | 0 | 0 | 0 | 0 | 1 | -90 | 90 | 0.024189 | 0.0060746 | -0.024156 | -0.006054
7 | 5 | 7.4708 | 4.7813 | 1.2546e-08 | 0 | 0 | 0 | 0 | 0 | 1 | -90 | 90 | 0.032593 | 0.0082046 | -0.032506 | -0.0081505
13 | 14 | 7.9806 | 5.1076 | 1.3402e-08 | 0 | 0 | 0 | 0 | 0 | 1 | -90 | 90 | 0.13754 | 0.035345 | -0.13592 | -0.034305
13 | 12 | 1.3376 | 0.85605 | 4.4923e-09 | 0 | 0 | 0 | 0 | 0 | 1 | -90 | 90 | -0.20779 | -0.053147 | 0.20841 | 0.053544
5 | 4 | 0.83218 | 0.5326 | 1.3975e-09 | 0 | 0 | 0 | 0 | 0 | 1 | -90 | 90 | 0.032506 | 0.0081505 | -0.032496 | -0.0081445
14 | 18 | 1.1363 | 0.72726 | 1.9082e-09 | 0 | 0 | 0 | 0 | 0 | 1 | -90 | 90 | 0.13592 | 0.034306 | -0.13569 | -0.034158
12 | 10 | 0.54725 | 0.35024 | 2.757e-09 | 0 | 0 | 0 | 0 | 0 | 1 | -90 | 90 | -0.22959 | -0.058851 | 0.2299 | 0.059048
8 | 9 | 2.16 | 1.3824 | 3.6272e-09 | 0 | 0 | 0 | 0 | 0 | 1 | -90 | 90 | 0.019832 | 0.0049736 | -0.019823 | -0.0049682
8 | 10 | 0.193 | 0.12352 | 9.7229e-10 | 0 | 0 | 0 | 0 | 0 | 1 | -90 | 90 | 0.30951 | 0.079077 | -0.30931 | -0.078951
9 | 11 | 1.1437 | 0.73194 | 1.9205e-09 | 0 | 0 | 0 | 0 | 0 | 1 | -90 | 90 | 0.0069251 | 0.0017356 | -0.0069245 | -0.0017355
18 | 16 | 1.5242 | 0.97547 | 2.5595e-09 | 0 | 0 | 0 | 0 | 0 | 1 | -90 | 90 | 0.10596 | 0.026707 | -0.10577 | -0.026586
17 | 19 | 0.95894 | 0.61372 | 1.6103e-09 | 0 | 0 | 0 | 0 | 0 | 1 | -90 | 90 | 0.05009 | 0.012584 | -0.050063 | -0.012567
17 | 15 | 0.92554 | 0.59234 | 1.5542e-09 | 0 | 0 | 0 | 0 | 0 | 1 | -90 | 90 | -0.05009 | -0.012584 | 0.050116 | 0.0126
19 | 22 | 1.8782 | 1.202 | 3.154e-09 | 0 | 0 | 0 | 0 | 0 | 1 | -90 | 90 | 0.032254 | 0.0081033 | -0.032232 | -0.0080896
15 | 16 | 1.518 | 0.97153 | 2.5492e-09 | 0 | 0 | 0 | 0 | 0 | 1 | -90 | 90 | -0.076354 | -0.019176 | 0.076453 | 0.019239
22 | 20 | 1.3673 | 0.87505 | 2.296e-09 | 0 | 0 | 0 | 0 | 0 | 1 | -90 | 90 | 0.032232 | 0.0080897 | -0.032216 | -0.0080797
20 | 21 | 3.1572 | 2.0206 | 5.3017e-09 | 0 | 0 | 0 | 0 | 0 | 1 | -90 | 90 | 0.020127 | 0.0050496 | -0.020112 | -0.005041