## bus_data
BUS_I | BUS_TYPE | Pd | Qd | Gs | Bs | area | Vm | Va | baseKV | zone | Vmax | Vmin
1 | 1 | 0.0031816 | 0.00079738 | 0 | 0 | 1 | 0.99321 | -0.1305 | 0.4 | 1 | 1.1 | 0.9
2 | 1 | 0 | 0 | 0 | 0 | 1 | 0.99347 | -0.12557 | 0.4 | 1 | 1.1 | 0.9
3 | 1 | 0 | 0 | 0 | 0 | 1 | 0.99261 | -0.14232 | 0.4 | 1 | 1.1 | 0.9
4 | 1 | 0 | 0 | 0 | 0 | 1 | 0.99289 | -0.13677 | 0.4 | 1 | 1.1 | 0.9
5 | 1 | 0 | 0 | 0 | 0 | 1 | 0.99913 | -0.016681 | 0.4 | 1 | 1.1 | 0.9
12 | 1 | 0 | 0 | 0 | 0 | 1 | 0.99217 | -0.15083 | 0.4 | 1 | 1.1 | 0.9
21 | 1 | 0.016831 | 0.0042182 | 0 | 0 | 1 | 0.99208 | -0.15242 | 0.4 | 1 | 1.1 | 0.9
11 | 1 | 0 | 0 | 0 | 0 | 1 | 0.99336 | -0.12757 | 0.4 | 1 | 1.1 | 0.9
14 | 3 | 0.022046 | 0.0055253 | 0 | 0 | 1 | 1 | 0 | 0.4 | 1 | 1.1 | 0.9
8 | 1 | 0 | 0 | 0 | 0 | 1 | 0.99382 | -0.1186 | 0.4 | 1 | 1.1 | 0.9
9 | 1 | 0 | 0 | 0 | 0 | 1 | 0.99465 | -0.10266 | 0.4 | 1 | 1.1 | 0.9
15 | 1 | 0.01769 | 0.0044336 | 0 | 0 | 1 | 0.9931 | -0.13268 | 0.4 | 1 | 1.1 | 0.9
10 | 1 | 0 | 0 | 0 | 0 | 1 | 0.99745 | -0.048702 | 0.4 | 1 | 1.1 | 0.9
17 | 1 | 0.0067645 | 0.0016953 | 0 | 0 | 1 | 0.99388 | -0.11744 | 0.4 | 1 | 1.1 | 0.9
13 | 1 | 0.0088098 | 0.0022079 | 0 | 0 | 1 | 0.99982 | -0.0033914 | 0.4 | 1 | 1.1 | 0.9
20 | 1 | 0.01423 | 0.0035664 | 0 | 0 | 1 | 0.99152 | -0.16309 | 0.4 | 1 | 1.1 | 0.9
19 | 1 | 0.002594 | 0.00065013 | 0 | 0 | 1 | 0.99176 | -0.15882 | 0.4 | 1 | 1.1 | 0.9
16 | 1 | 0.045615 | 0.011432 | 0 | 0 | 1 | 0.99299 | -0.13473 | 0.4 | 1 | 1.1 | 0.9
18 | 1 | 0.016386 | 0.0041067 | 0 | 0 | 1 | 0.99296 | -0.13529 | 0.4 | 1 | 1.1 | 0.9

## generator_data
GEN_BUS | PG | QG | QMAX | QMIN | VG | MBASE | GEN_STATUS | PMAX | PMIN
14 | 0.15498 | 0.039139 | 10 | -10 | 1 | 100 | 1 | 10 | 0

## branch_data
F_BUS | T_BUS | BR_R | BR_X | BR_B | RATE_A | RATE_B | RATE_C | TAP | SHIFT | BR_STATUS | ANGMIN | ANGMAX | P_in | Q_in | P_out | Q_out
1 | 2 | 3.762 | 2.4077 | 6.3175e-09 | 0 | 0 | 0 | 0 | 0 | 1 | -90 | 90 | -0.0057791 | -0.0014418 | 0.0057805 | 0.001442
1 | 3 | 20.013 | 12.8083 | 3.3607e-08 | 0 | 0 | 0 | 0 | 0 | 1 | -90 | 90 | 0.0025975 | 0.00064442 | -0.0025961 | -0.0006468
2 | 4 | 2.9416 | 1.8826 | 4.9398e-09 | 0 | 0 | 0 | 0 | 0 | 1 | -90 | 90 | 0.016852 | 0.0042308 | -0.016843 | -0.0042256
2 | 5 | 21.4023 | 13.6975 | 3.594e-08 | 0 | 0 | 0 | 0 | 0 | 1 | -90 | 90 | -0.022633 | -0.0056729 | 0.022751 | 0.0057449
3 | 12 | 14.4276 | 9.2336 | 2.4228e-08 | 0 | 0 | 0 | 0 | 0 | 1 | -90 | 90 | 0.0025961 | 0.0006468 | -0.002595 | -0.00064852
4 | 21 | 4.1063 | 2.628 | 6.8956e-09 | 0 | 0 | 0 | 0 | 0 | 1 | -90 | 90 | 0.016843 | 0.0042256 | -0.016831 | -0.0042182
5 | 11 | 34.6364 | 22.1673 | 5.8164e-08 | 0 | 0 | 0 | 0 | 0 | 1 | -90 | 90 | 0.01433 | 0.0036227 | -0.014254 | -0.00358
5 | 14 | 2.025 | 1.296 | 3.4006e-09 | 0 | 0 | 0 | 0 | 0 | 1 | -90 | 90 | -0.037081 | -0.0093676 | 0.037111 | 0.0093862
12 | 19 | 13.5735 | 8.687 | 2.2794e-08 | 0 | 0 | 0 | 0 | 0 | 1 | -90 | 90 | 0.002595 | 0.00064852 | -0.002594 | -0.00065013
11 | 20 | 11.0192 | 7.0523 | 1.8504e-08 | 0 | 0 | 0 | 0 | 0 | 1 | -90 | 90 | 0.014254 | 0.00358 | -0.01423 | -0.0035664
14 | 13 | 0.15953 | 0.1021 | 2.6789e-10 | 0 | 0 | 0 | 0 | 0 | 1 | -90 | 90 | 0.095819 | 0.024227 | -0.095803 | -0.024217
8 | 9 | 3.9907 | 2.5541 | 6.7015e-09 | 0 | 0 | 0 | 0 | 0 | 1 | -90 | 90 | -0.017702 | -0.0044406 | 0.017716 | 0.0044486
8 | 15 | 3.5221 | 2.2542 | 5.9146e-09 | 0 | 0 | 0 | 0 | 0 | 1 | -90 | 90 | 0.017702 | 0.0044406 | -0.01769 | -0.0044336
9 | 10 | 2.7754 | 1.7763 | 4.6606e-09 | 0 | 0 | 0 | 0 | 0 | 1 | -90 | 90 | -0.086581 | -0.021747 | 0.086805 | 0.021889
9 | 17 | 0.95226 | 0.60944 | 1.5991e-09 | 0 | 0 | 0 | 0 | 0 | 1 | -90 | 90 | 0.068866 | 0.017298 | -0.068817 | -0.017267
10 | 13 | 2.3426 | 1.4993 | 3.9339e-09 | 0 | 0 | 0 | 0 | 0 | 1 | -90 | 90 | -0.086805 | -0.021889 | 0.086994 | 0.02201
17 | 16 | 1.2338 | 0.78966 | 2.072e-09 | 0 | 0 | 0 | 0 | 0 | 1 | -90 | 90 | 0.062053 | 0.015572 | -0.062002 | -0.015539
16 | 18 | 0.151 | 0.09664 | 2.5357e-10 | 0 | 0 | 0 | 0 | 0 | 1 | -90 | 90 | 0.016386 | 0.004107 | -0.016386 | -0.0041067