## bus_data
BUS_I | BUS_TYPE | Pd | Qd | Gs | Bs | area | Vm | Va | baseKV | zone | Vmax | Vmin
1 | 1 | 0.0024456 | 0.00061294 | 0 | 0 | 1 | 0.99821 | -0.034498 | 0.4 | 1 | 1.1 | 0.9
2 | 1 | 0.0015019 | 0.00037641 | 0 | 0 | 1 | 0.99816 | -0.035473 | 0.4 | 1 | 1.1 | 0.9
3 | 1 | 0 | 0 | 0 | 0 | 1 | 0.999 | -0.019278 | 0.4 | 1 | 1.1 | 0.9
4 | 1 | 0 | 0 | 0 | 0 | 1 | 0.99858 | -0.027449 | 0.4 | 1 | 1.1 | 0.9
5 | 1 | 0.0088893 | 0.0022279 | 0 | 0 | 1 | 0.99969 | -0.0059409 | 0.4 | 1 | 1.1 | 0.9
6 | 1 | 0.00074196 | 0.00018595 | 0 | 0 | 1 | 0.99854 | -0.028195 | 0.4 | 1 | 1.1 | 0.9
8 | 3 | 0.043977 | 0.011022 | 0 | 0 | 1 | 1 | 0 | 0.4 | 1 | 1.1 | 0.9
7 | 1 | 0.00082113 | 0.00020579 | 0 | 0 | 1 | 0.99853 | -0.02847 | 0.4 | 1 | 1.1 | 0.9
9 | 1 | 0.05861 | 0.014689 | 0 | 0 | 1 | 0.98972 | -0.19754 | 0.4 | 1 | 1.1 | 0.9

## generator_data
GEN_BUS | PG | QG | QMAX | QMIN | VG | MBASE | GEN_STATUS | PMAX | PMIN
8 | 0.11756 | 0.029671 | 10 | -10 | 1 | 100 | 1 | 10 | 0

## branch_data
F_BUS | T_BUS | BR_R | BR_X | BR_B | RATE_A | RATE_B | RATE_C | TAP | SHIFT | BR_STATUS | ANGMIN | ANGMAX | P_in | Q_in | P_out | Q_out
1 | 2 | 2.899 | 1.8554 | 4.8682e-09 | 0 | 0 | 0 | 0 | 0 | 1 | -90 | 90 | 0.001502 | 0.00037597 | -0.0015019 | -0.00037641
1 | 3 | 17.2122 | 11.0158 | 2.8904e-08 | 0 | 0 | 0 | 0 | 0 | 1 | -90 | 90 | -0.0039476 | -0.00098891 | 0.0039505 | 0.00098786
3 | 4 | 23.2767 | 14.8971 | 3.9088e-08 | 0 | 0 | 0 | 0 | 0 | 1 | -90 | 90 | 0.0015638 | 0.00038767 | -0.0015631 | -0.00039118
3 | 5 | 10.7901 | 6.9056 | 1.8119e-08 | 0 | 0 | 0 | 0 | 0 | 1 | -90 | 90 | -0.0055142 | -0.0013755 | 0.0055177 | 0.001376
4 | 6 | 2.1316 | 1.3642 | 3.5796e-09 | 0 | 0 | 0 | 0 | 0 | 1 | -90 | 90 | 0.0015631 | 0.00039118 | -0.0015631 | -0.0003915
5 | 8 | 1.8454 | 1.1811 | 3.099e-09 | 0 | 0 | 0 | 0 | 0 | 1 | -90 | 90 | -0.014407 | -0.0036038 | 0.014411 | 0.0036061
6 | 7 | 1.4967 | 0.95788 | 2.5134e-09 | 0 | 0 | 0 | 0 | 0 | 1 | -90 | 90 | 0.00082114 | 0.00020555 | -0.00082113 | -0.00020579
8 | 9 | 14.9515 | 9.5689 | 2.5108e-08 | 0 | 0 | 0 | 0 | 0 | 1 | -90 | 90 | 0.059168 | 0.015043 | -0.05861 | -0.014689