## bus_data
BUS_I | BUS_TYPE | Pd | Qd | Gs | Bs | area | Vm | Va | baseKV | zone | Vmax | Vmin
1 | 1 | 0.003804 | 0.00095337 | 0 | 0 | 1 | 0.99137 | -0.16395 | 0.4 | 1 | 1.1 | 0.9
2 | 1 | 0 | 0 | 0 | 0 | 1 | 0.99084 | -0.17394 | 0.4 | 1 | 1.1 | 0.9
3 | 1 | 0 | 0 | 0 | 0 | 1 | 0.99168 | -0.15803 | 0.4 | 1 | 1.1 | 0.9
4 | 1 | 0.0032312 | 0.0008098 | 0 | 0 | 1 | 0.99042 | -0.18207 | 0.4 | 1 | 1.1 | 0.9
5 | 1 | 0.0079005 | 0.0019801 | 0 | 0 | 1 | 0.98816 | -0.22543 | 0.4 | 1 | 1.1 | 0.9
6 | 1 | 0 | 0 | 0 | 0 | 1 | 0.99206 | -0.15062 | 0.4 | 1 | 1.1 | 0.9
7 | 1 | 0.0052739 | 0.0013218 | 0 | 0 | 1 | 0.99022 | -0.18599 | 0.4 | 1 | 1.1 | 0.9
8 | 1 | 0.0049408 | 0.0012383 | 0 | 0 | 1 | 0.98439 | -0.29795 | 0.4 | 1 | 1.1 | 0.9
9 | 1 | 0.0061194 | 0.0015337 | 0 | 0 | 1 | 0.99401 | -0.11347 | 0.4 | 1 | 1.1 | 0.9
10 | 1 | 0 | 0 | 0 | 0 | 1 | 0.98949 | -0.19999 | 0.4 | 1 | 1.1 | 0.9
49 | 1 | 0.006684 | 0.0016752 | 0 | 0 | 1 | 0.99017 | -0.18699 | 0.4 | 1 | 1.1 | 0.9
46 | 1 | 0.0098896 | 0.0024786 | 0 | 0 | 1 | 0.98115 | -0.36083 | 0.4 | 1 | 1.1 | 0.9
27 | 1 | 0.0096888 | 0.0024282 | 0 | 0 | 1 | 0.99453 | -0.10361 | 0.4 | 1 | 1.1 | 0.9
33 | 1 | 0.0073362 | 0.0018386 | 0 | 0 | 1 | 0.9871 | -0.24599 | 0.4 | 1 | 1.1 | 0.9
34 | 1 | 0 | 0 | 0 | 0 | 1 | 0.98834 | -0.22245 | 0.4 | 1 | 1.1 | 0.9
29 | 1 | 0 | 0 | 0 | 0 | 1 | 0.98901 | -0.2093 | 0.4 | 1 | 1.1 | 0.9
44 | 1 | 0.0083806 | 0.0021004 | 0 | 0 | 1 | 0.97772 | -0.42794 | 0.4 | 1 | 1.1 | 0.9
26 | 1 | 0.0063359 | 0.0015879 | 0 | 0 | 1 | 0.99736 | -0.04986 | 0.4 | 1 | 1.1 | 0.9
55 | 1 | 0 | 0 | 0 | 0 | 1 | 0.98646 | -0.25842 | 0.4 | 1 | 1.1 | 0.9
97 | 1 | 0.013029 | 0.0032653 | 0 | 0 | 1 | 0.98821 | -0.22496 | 0.4 | 1 | 1.1 | 0.9
31 | 1 | 0.0037813 | 0.00094767 | 0 | 0 | 1 | 0.98885 | -0.21255 | 0.4 | 1 | 1.1 | 0.9
28 | 1 | 0.0048382 | 0.0012126 | 0 | 0 | 1 | 0.98883 | -0.21293 | 0.4 | 1 | 1.1 | 0.9
11 | 1 | 0.0045355 | 0.0011367 | 0 | 0 | 1 | 0.98924 | -0.20643 | 0.4 | 1 | 1.1 | 0.9
12 | 1 | 0.0028721 | 0.00071982 | 0 | 0 | 1 | 0.9884 | -0.22264 | 0.4 | 1 | 1.1 | 0.9
13 | 1 | 0 | 0 | 0 | 0 | 1 | 0.99001 | -0.19159 | 0.4 | 1 | 1.1 | 0.9
14 | 1 | 0 | 0 | 0 | 0 | 1 | 0.98796 | -0.23125 | 0.4 | 1 | 1.1 | 0.9
15 | 1 | 0 | 0 | 0 | 0 | 1 | 0.99149 | -0.16302 | 0.4 | 1 | 1.1 | 0.9
16 | 1 | 0.011738 | 0.0029418 | 0 | 0 | 1 | 0.98952 | -0.20105 | 0.4 | 1 | 1.1 | 0.9
17 | 1 | 0.0047327 | 0.0011861 | 0 | 0 | 1 | 0.98682 | -0.25341 | 0.4 | 1 | 1.1 | 0.9
18 | 1 | 0.0063106 | 0.0015816 | 0 | 0 | 1 | 0.98777 | -0.23489 | 0.4 | 1 | 1.1 | 0.9
19 | 1 | 0.006881 | 0.0017245 | 0 | 0 | 1 | 0.99236 | -0.14618 | 0.4 | 1 | 1.1 | 0.9
20 | 1 | 0.012344 | 0.0030937 | 0 | 0 | 1 | 0.99094 | -0.17368 | 0.4 | 1 | 1.1 | 0.9
21 | 1 | 0.0067521 | 0.0016922 | 0 | 0 | 1 | 0.98921 | -0.20703 | 0.4 | 1 | 1.1 | 0.9
58 | 1 | 0 | 0 | 0 | 0 | 1 | 0.98621 | -0.26526 | 0.4 | 1 | 1.1 | 0.9
59 | 1 | 0.0018845 | 0.00047231 | 0 | 0 | 1 | 0.98744 | -0.24142 | 0.4 | 1 | 1.1 | 0.9
25 | 1 | 0.0066297 | 0.0016615 | 0 | 0 | 1 | 0.99512 | -0.093214 | 0.4 | 1 | 1.1 | 0.9
64 | 1 | 0.0099685 | 0.0024983 | 0 | 0 | 1 | 0.99077 | -0.17703 | 0.4 | 1 | 1.1 | 0.9
73 | 1 | 0.0040014 | 0.0010028 | 0 | 0 | 1 | 0.98603 | -0.26873 | 0.4 | 1 | 1.1 | 0.9
70 | 1 | 0.004989 | 0.0012504 | 0 | 0 | 1 | 0.98435 | -0.30146 | 0.4 | 1 | 1.1 | 0.9
43 | 1 | 0.0070462 | 0.0017659 | 0 | 0 | 1 | 0.9874 | -0.24224 | 0.4 | 1 | 1.1 | 0.9
23 | 1 | 0.0066303 | 0.0016617 | 0 | 0 | 1 | 0.99687 | -0.05964 | 0.4 | 1 | 1.1 | 0.9
22 | 1 | 0.0048201 | 0.001208 | 0 | 0 | 1 | 0.99797 | -0.038652 | 0.4 | 1 | 1.1 | 0.9
24 | 3 | 0.0091676 | 0.0022976 | 0 | 0 | 1 | 1 | 0 | 0.4 | 1 | 1.1 | 0.9
30 | 1 | 0 | 0 | 0 | 0 | 1 | 0.98866 | -0.21626 | 0.4 | 1 | 1.1 | 0.9
32 | 1 | 0.0062236 | 0.0015598 | 0 | 0 | 1 | 0.98853 | -0.21862 | 0.4 | 1 | 1.1 | 0.9
35 | 1 | 0.0028981 | 0.00072632 | 0 | 0 | 1 | 0.98847 | -0.21981 | 0.4 | 1 | 1.1 | 0.9
36 | 1 | 0.0055484 | 0.0013906 | 0 | 0 | 1 | 0.98798 | -0.22938 | 0.4 | 1 | 1.1 | 0.9
56 | 1 | 0.0072491 | 0.0018168 | 0 | 0 | 1 | 0.98425 | -0.30125 | 0.4 | 1 | 1.1 | 0.9
53 | 1 | 0.0033457 | 0.00083851 | 0 | 0 | 1 | 0.98558 | -0.27553 | 0.4 | 1 | 1.1 | 0.9
37 | 1 | 0.0028511 | 0.00071455 | 0 | 0 | 1 | 0.98388 | -0.30867 | 0.4 | 1 | 1.1 | 0.9
38 | 1 | 0.0031984 | 0.00080159 | 0 | 0 | 1 | 0.98392 | -0.30795 | 0.4 | 1 | 1.1 | 0.9
39 | 1 | 0.0031969 | 0.00080121 | 0 | 0 | 1 | 0.98386 | -0.30914 | 0.4 | 1 | 1.1 | 0.9
40 | 1 | 0.0067418 | 0.0016897 | 0 | 0 | 1 | 0.98422 | -0.30214 | 0.4 | 1 | 1.1 | 0.9
41 | 1 | 0.001888 | 0.00047317 | 0 | 0 | 1 | 0.98434 | -0.29983 | 0.4 | 1 | 1.1 | 0.9
50 | 1 | 0.0056388 | 0.0014132 | 0 | 0 | 1 | 0.98491 | -0.28858 | 0.4 | 1 | 1.1 | 0.9
54 | 1 | 0.0026342 | 0.0006602 | 0 | 0 | 1 | 0.98515 | -0.28393 | 0.4 | 1 | 1.1 | 0.9
45 | 1 | 0.021455 | 0.0053772 | 0 | 0 | 1 | 0.97687 | -0.4446 | 0.4 | 1 | 1.1 | 0.9
47 | 1 | 0.011376 | 0.0028511 | 0 | 0 | 1 | 0.97645 | -0.45282 | 0.4 | 1 | 1.1 | 0.9
48 | 1 | 0.0091411 | 0.002291 | 0 | 0 | 1 | 0.97569 | -0.46785 | 0.4 | 1 | 1.1 | 0.9
51 | 1 | 0.010832 | 0.0027148 | 0 | 0 | 1 | 0.97463 | -0.48871 | 0.4 | 1 | 1.1 | 0.9
52 | 1 | 0.0096439 | 0.002417 | 0 | 0 | 1 | 0.97462 | -0.48896 | 0.4 | 1 | 1.1 | 0.9
60 | 1 | 0.0027191 | 0.00068146 | 0 | 0 | 1 | 0.97432 | -0.49481 | 0.4 | 1 | 1.1 | 0.9
61 | 1 | 0.015457 | 0.003874 | 0 | 0 | 1 | 0.97386 | -0.50396 | 0.4 | 1 | 1.1 | 0.9
57 | 1 | 0.010959 | 0.0027467 | 0 | 0 | 1 | 0.9819 | -0.34688 | 0.4 | 1 | 1.1 | 0.9
65 | 1 | 0.008183 | 0.0020508 | 0 | 0 | 1 | 0.98145 | -0.3556 | 0.4 | 1 | 1.1 | 0.9
66 | 1 | 0 | 0 | 0 | 0 | 1 | 0.97938 | -0.39593 | 0.4 | 1 | 1.1 | 0.9
69 | 1 | 0.0011759 | 0.00029471 | 0 | 0 | 1 | 0.98357 | -0.31666 | 0.4 | 1 | 1.1 | 0.9
87 | 1 | 0.01162 | 0.0029122 | 0 | 0 | 1 | 0.97383 | -0.50439 | 0.4 | 1 | 1.1 | 0.9
62 | 1 | 0.0056708 | 0.0014212 | 0 | 0 | 1 | 0.97793 | -0.42447 | 0.4 | 1 | 1.1 | 0.9
101 | 1 | 0.0070265 | 0.001761 | 0 | 0 | 1 | 0.97831 | -0.41698 | 0.4 | 1 | 1.1 | 0.9
63 | 1 | 0.0054142 | 0.0013569 | 0 | 0 | 1 | 0.97261 | -0.52906 | 0.4 | 1 | 1.1 | 0.9
92 | 1 | 0 | 0 | 0 | 0 | 1 | 0.9727 | -0.52715 | 0.4 | 1 | 1.1 | 0.9
84 | 1 | 0 | 0 | 0 | 0 | 1 | 0.97888 | -0.40575 | 0.4 | 1 | 1.1 | 0.9
93 | 1 | 0.0039081 | 0.00097945 | 0 | 0 | 1 | 0.97303 | -0.52073 | 0.4 | 1 | 1.1 | 0.9
96 | 1 | 0.0043114 | 0.0010805 | 0 | 0 | 1 | 0.97259 | -0.52941 | 0.4 | 1 | 1.1 | 0.9
91 | 1 | 0.0027769 | 0.00069596 | 0 | 0 | 1 | 0.97256 | -0.53002 | 0.4 | 1 | 1.1 | 0.9
80 | 1 | 0 | 0 | 0 | 0 | 1 | 0.97685 | -0.44547 | 0.4 | 1 | 1.1 | 0.9
81 | 1 | 0 | 0 | 0 | 0 | 1 | 0.97908 | -0.4018 | 0.4 | 1 | 1.1 | 0.9
82 | 1 | 0.010282 | 0.0025769 | 0 | 0 | 1 | 0.97674 | -0.44763 | 0.4 | 1 | 1.1 | 0.9
83 | 1 | 0 | 0 | 0 | 0 | 1 | 0.97528 | -0.47638 | 0.4 | 1 | 1.1 | 0.9
85 | 1 | 0.0041056 | 0.001029 | 0 | 0 | 1 | 0.97906 | -0.40226 | 0.4 | 1 | 1.1 | 0.9
67 | 1 | 0.0028385 | 0.00071139 | 0 | 0 | 1 | 0.9799 | -0.38849 | 0.4 | 1 | 1.1 | 0.9
99 | 1 | 0.0023772 | 0.00059578 | 0 | 0 | 1 | 0.98 | -0.38653 | 0.4 | 1 | 1.1 | 0.9
86 | 1 | 0.0016782 | 0.00042059 | 0 | 0 | 1 | 0.97997 | -0.38701 | 0.4 | 1 | 1.1 | 0.9
98 | 1 | 0 | 0 | 0 | 0 | 1 | 0.98014 | -0.38376 | 0.4 | 1 | 1.1 | 0.9
71 | 1 | 0 | 0 | 0 | 0 | 1 | 0.98224 | -0.34257 | 0.4 | 1 | 1.1 | 0.9
72 | 1 | 0 | 0 | 0 | 0 | 1 | 0.98154 | -0.35616 | 0.4 | 1 | 1.1 | 0.9
76 | 1 | 0.0024592 | 0.00061633 | 0 | 0 | 1 | 0.98096 | -0.36761 | 0.4 | 1 | 1.1 | 0.9
75 | 1 | 0.0028323 | 0.00070984 | 0 | 0 | 1 | 0.98086 | -0.36957 | 0.4 | 1 | 1.1 | 0.9
74 | 1 | 0.00072992 | 0.00018293 | 0 | 0 | 1 | 0.98152 | -0.35667 | 0.4 | 1 | 1.1 | 0.9
77 | 1 | 0.0023683 | 0.00059354 | 0 | 0 | 1 | 0.98068 | -0.37307 | 0.4 | 1 | 1.1 | 0.9
78 | 1 | 0 | 0 | 0 | 0 | 1 | 0.98054 | -0.37576 | 0.4 | 1 | 1.1 | 0.9
79 | 1 | 0 | 0 | 0 | 0 | 1 | 0.98023 | -0.38189 | 0.4 | 1 | 1.1 | 0.9
89 | 1 | 0 | 0 | 0 | 0 | 1 | 0.97473 | -0.48723 | 0.4 | 1 | 1.1 | 0.9
88 | 1 | 0.011426 | 0.0028636 | 0 | 0 | 1 | 0.97491 | -0.48356 | 0.4 | 1 | 1.1 | 0.9
100 | 1 | 0.0052167 | 0.0013074 | 0 | 0 | 1 | 0.97885 | -0.40643 | 0.4 | 1 | 1.1 | 0.9
90 | 1 | 0.0055676 | 0.0013954 | 0 | 0 | 1 | 0.97434 | -0.49487 | 0.4 | 1 | 1.1 | 0.9
94 | 1 | 0.0040958 | 0.0010265 | 0 | 0 | 1 | 0.9735 | -0.51145 | 0.4 | 1 | 1.1 | 0.9
95 | 1 | 0.0037341 | 0.00093586 | 0 | 0 | 1 | 0.97343 | -0.51287 | 0.4 | 1 | 1.1 | 0.9

## generator_data
GEN_BUS | PG | QG | QMAX | QMIN | VG | MBASE | GEN_STATUS | PMAX | PMIN
24 | 0.47247 | 0.12116 | 10 | -10 | 1 | 100 | 1 | 10 | 0

## branch_data
F_BUS | T_BUS | BR_R | BR_X | BR_B | RATE_A | RATE_B | RATE_C | TAP | SHIFT | BR_STATUS | ANGMIN | ANGMAX | P_in | Q_in | P_out | Q_out
1 | 2 | 0.3176 | 0.20326 | 5.3333e-10 | 0 | 0 | 0 | 0 | 0 | 1 | -90 | 90 | 0.14021 | 0.035786 | -0.14014 | -0.035743
1 | 3 | 0.18332 | 0.11733 | 6.1569e-10 | 0 | 0 | 0 | 0 | 0 | 1 | -90 | 90 | -0.14402 | -0.03674 | 0.14406 | 0.036766
2 | 4 | 2.3528 | 1.5058 | 3.951e-09 | 0 | 0 | 0 | 0 | 0 | 1 | -90 | 90 | 0.015197 | 0.0038114 | -0.015192 | -0.003808
2 | 5 | 1.8318 | 1.1724 | 3.0761e-09 | 0 | 0 | 0 | 0 | 0 | 1 | -90 | 90 | 0.12495 | 0.031932 | -0.12464 | -0.031733
3 | 6 | 0.22943 | 0.14683 | 1.1558e-09 | 0 | 0 | 0 | 0 | 0 | 1 | -90 | 90 | -0.14406 | -0.036766 | 0.14411 | 0.036799
4 | 7 | 1.4424 | 0.92315 | 2.4222e-09 | 0 | 0 | 0 | 0 | 0 | 1 | -90 | 90 | 0.01196 | 0.0029982 | -0.011958 | -0.002997
5 | 8 | 2.7386 | 1.7527 | 4.5989e-09 | 0 | 0 | 0 | 0 | 0 | 1 | -90 | 90 | 0.11674 | 0.029754 | -0.11633 | -0.029494
6 | 9 | 0.52056 | 0.33316 | 2.6225e-09 | 0 | 0 | 0 | 0 | 0 | 1 | -90 | 90 | -0.31893 | -0.081275 | 0.3195 | 0.081641
6 | 10 | 1.2548 | 0.80305 | 4.2142e-09 | 0 | 0 | 0 | 0 | 0 | 1 | -90 | 90 | 0.17482 | 0.044476 | -0.1744 | -0.044211
7 | 49 | 0.6568 | 0.42035 | 1.1029e-09 | 0 | 0 | 0 | 0 | 0 | 1 | -90 | 90 | 0.0066843 | 0.0016753 | -0.006684 | -0.0016752
8 | 46 | 2.4633 | 1.5765 | 4.1365e-09 | 0 | 0 | 0 | 0 | 0 | 1 | -90 | 90 | 0.11139 | 0.028256 | -0.11105 | -0.028041
9 | 27 | 0.13587 | 0.086954 | 6.8446e-10 | 0 | 0 | 0 | 0 | 0 | 1 | -90 | 90 | -0.32562 | -0.083175 | 0.32577 | 0.083274
10 | 33 | 1.4725 | 0.9424 | 2.4727e-09 | 0 | 0 | 0 | 0 | 0 | 1 | -90 | 90 | 0.13805 | 0.03509 | -0.13774 | -0.034895
10 | 34 | 7.5587 | 4.8376 | 1.2693e-08 | 0 | 0 | 0 | 0 | 0 | 1 | -90 | 90 | 0.013044 | 0.0032738 | -0.01303 | -0.0032662
10 | 29 | 1.7541 | 1.1226 | 2.9455e-09 | 0 | 0 | 0 | 0 | 0 | 1 | -90 | 90 | 0.023311 | 0.0058473 | -0.0233 | -0.005841
46 | 44 | 2.8677 | 1.8353 | 4.8157e-09 | 0 | 0 | 0 | 0 | 0 | 1 | -90 | 90 | 0.10116 | 0.025563 | -0.10084 | -0.025356
27 | 26 | 0.7213 | 0.46163 | 3.6338e-09 | 0 | 0 | 0 | 0 | 0 | 1 | -90 | 90 | -0.33546 | -0.085702 | 0.33634 | 0.086261
33 | 55 | 0.41909 | 0.26822 | 7.0376e-10 | 0 | 0 | 0 | 0 | 0 | 1 | -90 | 90 | 0.13041 | 0.033056 | -0.13033 | -0.033007
34 | 97 | 0.84197 | 0.53886 | 1.4139e-09 | 0 | 0 | 0 | 0 | 0 | 1 | -90 | 90 | 0.01303 | 0.0032662 | -0.013029 | -0.0032653
29 | 31 | 1.163 | 0.74435 | 1.9531e-09 | 0 | 0 | 0 | 0 | 0 | 1 | -90 | 90 | 0.012235 | 0.0030672 | -0.012233 | -0.0030662
29 | 28 | 1.4359 | 0.919 | 2.4113e-09 | 0 | 0 | 0 | 0 | 0 | 1 | -90 | 90 | 0.011065 | 0.0027738 | -0.011063 | -0.0027728
44 | 45 | 0.7729 | 0.49466 | 1.2979e-09 | 0 | 0 | 0 | 0 | 0 | 1 | -90 | 90 | 0.092458 | 0.023256 | -0.092384 | -0.023209
26 | 24 | 0.66021 | 0.42254 | 3.326e-09 | 0 | 0 | 0 | 0 | 0 | 1 | -90 | 90 | -0.34267 | -0.087849 | 0.3435 | 0.08838
55 | 56 | 1.865 | 1.1936 | 3.1318e-09 | 0 | 0 | 0 | 0 | 0 | 1 | -90 | 90 | 0.10078 | 0.025582 | -0.10057 | -0.02545
55 | 53 | 2.5272 | 1.6174 | 4.2439e-09 | 0 | 0 | 0 | 0 | 0 | 1 | -90 | 90 | 0.029549 | 0.0074248 | -0.029525 | -0.0074097
31 | 35 | 3.7662 | 2.4104 | 6.3244e-09 | 0 | 0 | 0 | 0 | 0 | 1 | -90 | 90 | 0.0084519 | 0.0021185 | -0.008449 | -0.0021173
28 | 30 | 2.3464 | 1.5017 | 3.9402e-09 | 0 | 0 | 0 | 0 | 0 | 1 | -90 | 90 | 0.0062252 | 0.0015602 | -0.0062242 | -0.00156
11 | 12 | 1.4704 | 0.94108 | 2.4693e-09 | 0 | 0 | 0 | 0 | 0 | 1 | -90 | 90 | 0.048498 | 0.012224 | -0.048461 | -0.0122
11 | 13 | 1.2326 | 0.78889 | 2.0699e-09 | 0 | 0 | 0 | 0 | 0 | 1 | -90 | 90 | -0.053034 | -0.013361 | 0.053072 | 0.013385
12 | 14 | 0.82961 | 0.53095 | 1.3931e-09 | 0 | 0 | 0 | 0 | 0 | 1 | -90 | 90 | 0.045589 | 0.01148 | -0.04557 | -0.011469
13 | 15 | 1.7618 | 1.1276 | 2.9585e-09 | 0 | 0 | 0 | 0 | 0 | 1 | -90 | 90 | -0.071572 | -0.018024 | 0.07167 | 0.018087
13 | 16 | 2.2459 | 1.4374 | 3.7715e-09 | 0 | 0 | 0 | 0 | 0 | 1 | -90 | 90 | 0.0185 | 0.0046396 | -0.018492 | -0.0046346
14 | 17 | 3.2052 | 2.0513 | 5.3823e-09 | 0 | 0 | 0 | 0 | 0 | 1 | -90 | 90 | 0.030323 | 0.0076459 | -0.030291 | -0.0076259
14 | 18 | 1.0424 | 0.66711 | 1.7504e-09 | 0 | 0 | 0 | 0 | 0 | 1 | -90 | 90 | 0.015247 | 0.0038227 | -0.015244 | -0.0038212
15 | 19 | 0.79295 | 0.50749 | 1.3316e-09 | 0 | 0 | 0 | 0 | 0 | 1 | -90 | 90 | -0.093995 | -0.023686 | 0.094071 | 0.023735
15 | 20 | 2.1049 | 1.3471 | 3.5347e-09 | 0 | 0 | 0 | 0 | 0 | 1 | -90 | 90 | 0.022325 | 0.0055997 | -0.022314 | -0.0055928
16 | 21 | 3.8908 | 2.4901 | 6.5338e-09 | 0 | 0 | 0 | 0 | 0 | 1 | -90 | 90 | 0.0067541 | 0.0016928 | -0.0067521 | -0.0016923
17 | 58 | 2.0304 | 1.2994 | 3.4095e-09 | 0 | 0 | 0 | 0 | 0 | 1 | -90 | 90 | 0.025558 | 0.0064398 | -0.025544 | -0.0064308
18 | 59 | 3.1997 | 2.0478 | 5.3732e-09 | 0 | 0 | 0 | 0 | 0 | 1 | -90 | 90 | 0.0089337 | 0.0022396 | -0.008931 | -0.0022383
19 | 25 | 2.3316 | 1.4922 | 3.9154e-09 | 0 | 0 | 0 | 0 | 0 | 1 | -90 | 90 | -0.10095 | -0.025459 | 0.10121 | 0.025623
20 | 64 | 1.4792 | 0.94667 | 2.4839e-09 | 0 | 0 | 0 | 0 | 0 | 1 | -90 | 90 | 0.00997 | 0.0024991 | -0.0099685 | -0.0024983
58 | 73 | 3.7813 | 2.42 | 6.3498e-09 | 0 | 0 | 0 | 0 | 0 | 1 | -90 | 90 | 0.004002 | 0.0010027 | -0.0040014 | -0.0010028
58 | 70 | 7.3381 | 4.6964 | 1.2323e-08 | 0 | 0 | 0 | 0 | 0 | 1 | -90 | 90 | 0.021542 | 0.0054282 | -0.021504 | -0.0054055
59 | 43 | 0.50631 | 0.32404 | 8.5023e-10 | 0 | 0 | 0 | 0 | 0 | 1 | -90 | 90 | 0.0070464 | 0.001766 | -0.0070461 | -0.0017659
25 | 23 | 1.3929 | 0.89146 | 2.3391e-09 | 0 | 0 | 0 | 0 | 0 | 1 | -90 | 90 | -0.10784 | -0.027285 | 0.10801 | 0.027396
70 | 69 | 4.0046 | 2.563 | 6.7249e-09 | 0 | 0 | 0 | 0 | 0 | 1 | -90 | 90 | 0.016516 | 0.0041552 | -0.016504 | -0.0041482
23 | 22 | 0.82237 | 0.52632 | 1.381e-09 | 0 | 0 | 0 | 0 | 0 | 1 | -90 | 90 | -0.11464 | -0.029057 | 0.11476 | 0.029131
22 | 24 | 1.4575 | 0.9328 | 2.4475e-09 | 0 | 0 | 0 | 0 | 0 | 1 | -90 | 90 | -0.11958 | -0.030339 | 0.1198 | 0.030482
30 | 32 | 1.6651 | 1.0657 | 2.7962e-09 | 0 | 0 | 0 | 0 | 0 | 1 | -90 | 90 | 0.0062242 | 0.00156 | -0.0062235 | -0.0015598
35 | 36 | 7.5455 | 4.8291 | 1.2671e-08 | 0 | 0 | 0 | 0 | 0 | 1 | -90 | 90 | 0.0055509 | 0.001391 | -0.0055484 | -0.0013906
56 | 57 | 2.1323 | 1.3647 | 3.5808e-09 | 0 | 0 | 0 | 0 | 0 | 1 | -90 | 90 | 0.093323 | 0.023633 | -0.093119 | -0.023503
53 | 54 | 1.3991 | 0.89544 | 2.3495e-09 | 0 | 0 | 0 | 0 | 0 | 1 | -90 | 90 | 0.026179 | 0.0065712 | -0.026168 | -0.0065647
37 | 38 | 0.51866 | 0.33194 | 8.7096e-10 | 0 | 0 | 0 | 0 | 0 | 1 | -90 | 90 | -0.006048 | -0.0015157 | 0.0060482 | 0.0015158
37 | 39 | 0.63739 | 0.40793 | 1.0703e-09 | 0 | 0 | 0 | 0 | 0 | 1 | -90 | 90 | 0.0031969 | 0.00080116 | -0.0031968 | -0.00080122
38 | 40 | 2.7279 | 1.7459 | 4.5809e-09 | 0 | 0 | 0 | 0 | 0 | 1 | -90 | 90 | -0.0092465 | -0.0023174 | 0.0092491 | 0.0023186
40 | 41 | 0.62673 | 0.4011 | 1.0524e-09 | 0 | 0 | 0 | 0 | 0 | 1 | -90 | 90 | -0.015991 | -0.0040082 | 0.015993 | 0.0040093
41 | 50 | 2.7353 | 1.7506 | 4.5932e-09 | 0 | 0 | 0 | 0 | 0 | 1 | -90 | 90 | -0.017881 | -0.0044824 | 0.01789 | 0.0044881
50 | 54 | 0.85851 | 0.54944 | 1.4417e-09 | 0 | 0 | 0 | 0 | 0 | 1 | -90 | 90 | -0.023529 | -0.0059014 | 0.023534 | 0.0059046
45 | 47 | 0.49664 | 0.31785 | 8.3399e-10 | 0 | 0 | 0 | 0 | 0 | 1 | -90 | 90 | 0.07093 | 0.017832 | -0.070902 | -0.017814
47 | 48 | 1.08 | 0.69123 | 1.8137e-09 | 0 | 0 | 0 | 0 | 0 | 1 | -90 | 90 | 0.059526 | 0.014963 | -0.059483 | -0.014936
48 | 51 | 1.769 | 1.1321 | 2.9706e-09 | 0 | 0 | 0 | 0 | 0 | 1 | -90 | 90 | 0.050342 | 0.012645 | -0.050292 | -0.012613
51 | 52 | 0.027489 | 0.017593 | 4.6161e-11 | 0 | 0 | 0 | 0 | 0 | 1 | -90 | 90 | 0.03946 | 0.0098979 | -0.03946 | -0.0098976
52 | 60 | 0.83521 | 0.53454 | 1.4025e-09 | 0 | 0 | 0 | 0 | 0 | 1 | -90 | 90 | 0.029816 | 0.0074805 | -0.029808 | -0.0074754
60 | 61 | 1.4374 | 0.91991 | 2.4137e-09 | 0 | 0 | 0 | 0 | 0 | 1 | -90 | 90 | 0.027089 | 0.0067939 | -0.027077 | -0.0067866
61 | 87 | 0.15771 | 0.10093 | 2.6483e-10 | 0 | 0 | 0 | 0 | 0 | 1 | -90 | 90 | 0.01162 | 0.0029124 | -0.011619 | -0.0029123
57 | 65 | 0.46091 | 0.29498 | 7.7399e-10 | 0 | 0 | 0 | 0 | 0 | 1 | -90 | 90 | 0.08216 | 0.020756 | -0.082125 | -0.020734
65 | 66 | 2.3626 | 1.512 | 3.9674e-09 | 0 | 0 | 0 | 0 | 0 | 1 | -90 | 90 | 0.073942 | 0.018684 | -0.0738 | -0.018593
66 | 80 | 4.1225 | 2.6384 | 6.9228e-09 | 0 | 0 | 0 | 0 | 0 | 1 | -90 | 90 | 0.051762 | 0.013064 | -0.051639 | -0.012987
66 | 81 | 1.1455 | 0.73315 | 1.9237e-09 | 0 | 0 | 0 | 0 | 0 | 1 | -90 | 90 | 0.022038 | 0.0055286 | -0.022032 | -0.0055249
69 | 71 | 7.336 | 4.695 | 1.2319e-08 | 0 | 0 | 0 | 0 | 0 | 1 | -90 | 90 | 0.015328 | 0.0038535 | -0.015309 | -0.0038425
62 | 101 | 5.6604 | 3.6227 | 9.5054e-09 | 0 | 0 | 0 | 0 | 0 | 1 | -90 | 90 | -0.0056707 | -0.0014213 | 0.0056727 | 0.0014217
101 | 84 | 3.7974 | 2.4303 | 6.3769e-09 | 0 | 0 | 0 | 0 | 0 | 1 | -90 | 90 | -0.012699 | -0.0031827 | 0.012706 | 0.0031864
63 | 92 | 1.4986 | 0.95909 | 2.5165e-09 | 0 | 0 | 0 | 0 | 0 | 1 | -90 | 90 | -0.0054141 | -0.001357 | 0.0054146 | 0.0013571
92 | 93 | 2.1771 | 1.3933 | 3.6559e-09 | 0 | 0 | 0 | 0 | 0 | 1 | -90 | 90 | -0.012504 | -0.0031331 | 0.012507 | 0.0031352
92 | 96 | 2.2236 | 1.4231 | 3.734e-09 | 0 | 0 | 0 | 0 | 0 | 1 | -90 | 90 | 0.0043118 | 0.0010805 | -0.0043113 | -0.0010806
92 | 91 | 4.3904 | 2.8098 | 7.3726e-09 | 0 | 0 | 0 | 0 | 0 | 1 | -90 | 90 | 0.0027772 | 0.00069553 | -0.0027768 | -0.00069598
84 | 100 | 0.55883 | 0.35765 | 9.3842e-10 | 0 | 0 | 0 | 0 | 0 | 1 | -90 | 90 | 0.0052168 | 0.0013075 | -0.0052166 | -0.0013075
84 | 81 | 0.94648 | 0.60575 | 1.5894e-09 | 0 | 0 | 0 | 0 | 0 | 1 | -90 | 90 | -0.017923 | -0.0044939 | 0.017926 | 0.0044959
93 | 94 | 2.4007 | 1.5365 | 4.0315e-09 | 0 | 0 | 0 | 0 | 0 | 1 | -90 | 90 | -0.016415 | -0.0041147 | 0.016423 | 0.004119
80 | 82 | 0.9025 | 0.5776 | 1.5155e-09 | 0 | 0 | 0 | 0 | 0 | 1 | -90 | 90 | 0.010283 | 0.0025776 | -0.010282 | -0.002577
80 | 83 | 3.2009 | 2.0486 | 5.3751e-09 | 0 | 0 | 0 | 0 | 0 | 1 | -90 | 90 | 0.041356 | 0.010409 | -0.041295 | -0.010371
81 | 85 | 0.47703 | 0.3053 | 8.0106e-10 | 0 | 0 | 0 | 0 | 0 | 1 | -90 | 90 | 0.0041056 | 0.001029 | -0.0041055 | -0.001029
83 | 89 | 1.5509 | 0.99255 | 2.6043e-09 | 0 | 0 | 0 | 0 | 0 | 1 | -90 | 90 | 0.029866 | 0.0075049 | -0.02985 | -0.0074953
83 | 88 | 2.6786 | 1.7143 | 4.4981e-09 | 0 | 0 | 0 | 0 | 0 | 1 | -90 | 90 | 0.01143 | 0.0028658 | -0.011426 | -0.0028637
67 | 99 | 2.9749 | 1.9039 | 4.9956e-09 | 0 | 0 | 0 | 0 | 0 | 1 | -90 | 90 | -0.0028385 | -0.0007114 | 0.0028387 | 0.00071109
99 | 86 | 1.2366 | 0.79145 | 2.0766e-09 | 0 | 0 | 0 | 0 | 0 | 1 | -90 | 90 | 0.0016782 | 0.00042042 | -0.0016781 | -0.00042059
99 | 98 | 1.7301 | 1.1073 | 2.9053e-09 | 0 | 0 | 0 | 0 | 0 | 1 | -90 | 90 | -0.0068941 | -0.0017273 | 0.006895 | 0.0017276
98 | 79 | 1.1678 | 0.74742 | 1.9611e-09 | 0 | 0 | 0 | 0 | 0 | 1 | -90 | 90 | -0.006895 | -0.0017276 | 0.0068956 | 0.0017278
71 | 72 | 3.8398 | 2.4575 | 6.448e-09 | 0 | 0 | 0 | 0 | 0 | 1 | -90 | 90 | 0.015309 | 0.0038426 | -0.015299 | -0.0038368
72 | 74 | 3.0245 | 1.9357 | 5.079e-09 | 0 | 0 | 0 | 0 | 0 | 1 | -90 | 90 | 0.00072993 | 0.00018246 | -0.00072991 | -0.00018294
72 | 76 | 3.3948 | 2.1727 | 5.7007e-09 | 0 | 0 | 0 | 0 | 0 | 1 | -90 | 90 | 0.014569 | 0.0036544 | -0.014561 | -0.0036498
76 | 75 | 0.69677 | 0.44593 | 1.1701e-09 | 0 | 0 | 0 | 0 | 0 | 1 | -90 | 90 | 0.012102 | 0.0030335 | -0.012101 | -0.0030329
75 | 77 | 1.6298 | 1.0431 | 2.7369e-09 | 0 | 0 | 0 | 0 | 0 | 1 | -90 | 90 | 0.0092683 | 0.002323 | -0.0092667 | -0.0023223
77 | 78 | 1.6791 | 1.0746 | 2.8197e-09 | 0 | 0 | 0 | 0 | 0 | 1 | -90 | 90 | 0.0068985 | 0.0017288 | -0.0068976 | -0.0017285
78 | 79 | 3.8268 | 2.4491 | 6.4262e-09 | 0 | 0 | 0 | 0 | 0 | 1 | -90 | 90 | 0.0068976 | 0.0017285 | -0.0068956 | -0.0017278
89 | 90 | 1.0904 | 0.69787 | 1.8311e-09 | 0 | 0 | 0 | 0 | 0 | 1 | -90 | 90 | 0.02985 | 0.0074953 | -0.029839 | -0.0074885
90 | 94 | 2.9081 | 1.8612 | 4.8835e-09 | 0 | 0 | 0 | 0 | 0 | 1 | -90 | 90 | 0.024272 | 0.0060931 | -0.024253 | -0.0060813
94 | 95 | 1.6203 | 1.037 | 2.7209e-09 | 0 | 0 | 0 | 0 | 0 | 1 | -90 | 90 | 0.0037343 | 0.0009358 | -0.003734 | -0.0009359