## bus_data
BUS_I | BUS_TYPE | Pd | Qd | Gs | Bs | area | Vm | Va | baseKV | zone | Vmax | Vmin
1 | 1 | 0.046788 | 0.011726 | 0 | 0 | 1 | 0.98234 | -0.34017 | 0.4 | 1 | 1.1 | 0.9
2 | 1 | 0.025813 | 0.0064693 | 0 | 0 | 1 | 0.98143 | -0.35804 | 0.4 | 1 | 1.1 | 0.9
3 | 1 | 0.044087 | 0.011049 | 0 | 0 | 1 | 0.98253 | -0.33644 | 0.4 | 1 | 1.1 | 0.9
5 | 1 | 0.073749 | 0.018483 | 0 | 0 | 1 | 0.98592 | -0.27043 | 0.4 | 1 | 1.1 | 0.9
19 | 1 | 0.069865 | 0.01751 | 0 | 0 | 1 | 0.98606 | -0.26774 | 0.4 | 1 | 1.1 | 0.9
20 | 1 | 0 | 0 | 0 | 0 | 1 | 0.98741 | -0.24137 | 0.4 | 1 | 1.1 | 0.9
6 | 1 | 0.016883 | 0.0042313 | 0 | 0 | 1 | 0.99412 | -0.11272 | 0.4 | 1 | 1.1 | 0.9
16 | 1 | 0.068035 | 0.017051 | 0 | 0 | 1 | 0.99505 | -0.094879 | 0.4 | 1 | 1.1 | 0.9
14 | 1 | 0 | 0 | 0 | 0 | 1 | 0.9972 | -0.053352 | 0.4 | 1 | 1.1 | 0.9
8 | 1 | 0.0056919 | 0.0014265 | 0 | 0 | 1 | 0.99306 | -0.13315 | 0.4 | 1 | 1.1 | 0.9
9 | 1 | 0.033874 | 0.0084896 | 0 | 0 | 1 | 0.99262 | -0.14162 | 0.4 | 1 | 1.1 | 0.9
10 | 1 | 0.012914 | 0.0032365 | 0 | 0 | 1 | 0.99383 | -0.11818 | 0.4 | 1 | 1.1 | 0.9
11 | 1 | 0 | 0 | 0 | 0 | 1 | 0.99226 | -0.14866 | 0.4 | 1 | 1.1 | 0.9
12 | 1 | 0.010952 | 0.0027447 | 0 | 0 | 1 | 0.99434 | -0.10849 | 0.4 | 1 | 1.1 | 0.9
18 | 1 | 0.031081 | 0.0077897 | 0 | 0 | 1 | 0.99204 | -0.15299 | 0.4 | 1 | 1.1 | 0.9
13 | 1 | 0.036881 | 0.0092431 | 0 | 0 | 1 | 0.99545 | -0.086958 | 0.4 | 1 | 1.1 | 0.9
15 | 1 | 0 | 0 | 0 | 0 | 1 | 0.99561 | -0.08373 | 0.4 | 1 | 1.1 | 0.9
17 | 1 | 0 | 0 | 0 | 0 | 1 | 0.9994 | -0.011441 | 0.4 | 1 | 1.1 | 0.9
22 | 1 | 0.060751 | 0.015226 | 0 | 0 | 1 | 0.99505 | -0.094386 | 0.4 | 1 | 1.1 | 0.9
23 | 3 | 0.071096 | 0.017818 | 0 | 0 | 1 | 1 | 0 | 0.4 | 1 | 1.1 | 0.9
21 | 1 | 0 | 0 | 0 | 0 | 1 | 0.99337 | -0.12652 | 0.4 | 1 | 1.1 | 0.9

## generator_data
GEN_BUS | PG | QG | QMAX | QMIN | VG | MBASE | GEN_STATUS | PMAX | PMIN
23 | 0.61372 | 0.15585 | 10 | -10 | 1 | 100 | 1 | 10 | 0

## branch_data
F_BUS | T_BUS | BR_R | BR_X | BR_B | RATE_A | RATE_B | RATE_C | TAP | SHIFT | BR_STATUS | ANGMIN | ANGMAX | P_in | Q_in | P_out | Q_out
1 | 2 | 2.9916 | 1.9146 | 5.0237e-09 | 0 | 0 | 0 | 0 | 0 | 1 | -90 | 90 | 0.025835 | 0.006483 | -0.025813 | -0.0064694
1 | 3 | 0.22206 | 0.14212 | 3.7289e-10 | 0 | 0 | 0 | 0 | 0 | 1 | -90 | 90 | -0.072622 | -0.018209 | 0.072635 | 0.018217
3 | 5 | 2.4566 | 1.5722 | 4.1253e-09 | 0 | 0 | 0 | 0 | 0 | 1 | -90 | 90 | -0.11672 | -0.029267 | 0.11709 | 0.029502
5 | 19 | 0.06154 | 0.039386 | 2.0669e-10 | 0 | 0 | 0 | 0 | 0 | 1 | -90 | 90 | -0.19084 | -0.047985 | 0.19086 | 0.048001
19 | 20 | 0.44206 | 0.28292 | 2.9694e-09 | 0 | 0 | 0 | 0 | 0 | 1 | -90 | 90 | -0.26073 | -0.065511 | 0.26106 | 0.065721
20 | 21 | 1.9399 | 1.2415 | 1.303e-08 | 0 | 0 | 0 | 0 | 0 | 1 | -90 | 90 | -0.26106 | -0.06572 | 0.2625 | 0.066642
6 | 16 | 4.6858 | 2.9989 | 7.8687e-09 | 0 | 0 | 0 | 0 | 0 | 1 | -90 | 90 | -0.016883 | -0.0042313 | 0.016897 | 0.0042397
16 | 14 | 2.1749 | 1.392 | 3.6523e-09 | 0 | 0 | 0 | 0 | 0 | 1 | -90 | 90 | -0.084933 | -0.021291 | 0.085101 | 0.021398
14 | 15 | 0.42105 | 0.26948 | 2.8283e-09 | 0 | 0 | 0 | 0 | 0 | 1 | -90 | 90 | 0.3243 | 0.082536 | -0.32382 | -0.082233
14 | 17 | 0.3484 | 0.22298 | 2.3402e-09 | 0 | 0 | 0 | 0 | 0 | 1 | -90 | 90 | -0.54123 | -0.13715 | 0.54232 | 0.13785
14 | 13 | 1.138 | 0.72832 | 1.911e-09 | 0 | 0 | 0 | 0 | 0 | 1 | -90 | 90 | 0.13183 | 0.033212 | -0.13162 | -0.033076
8 | 9 | 0.57567 | 0.36843 | 9.6671e-10 | 0 | 0 | 0 | 0 | 0 | 1 | -90 | 90 | 0.064998 | 0.016307 | -0.064972 | -0.01629
8 | 10 | 0.93735 | 0.5999 | 1.5741e-09 | 0 | 0 | 0 | 0 | 0 | 1 | -90 | 90 | -0.07069 | -0.017733 | 0.070741 | 0.017765
9 | 11 | 1.0009 | 0.64059 | 1.6808e-09 | 0 | 0 | 0 | 0 | 0 | 1 | -90 | 90 | 0.031098 | 0.0078002 | -0.031088 | -0.0077937
10 | 12 | 0.51355 | 0.32867 | 8.6239e-10 | 0 | 0 | 0 | 0 | 0 | 1 | -90 | 90 | -0.083654 | -0.021002 | 0.083693 | 0.021026
11 | 18 | 0.61395 | 0.39293 | 1.031e-09 | 0 | 0 | 0 | 0 | 0 | 1 | -90 | 90 | 0.031088 | 0.0077937 | -0.031081 | -0.0077897
12 | 13 | 1.011 | 0.64704 | 1.6977e-09 | 0 | 0 | 0 | 0 | 0 | 1 | -90 | 90 | -0.094645 | -0.023771 | 0.094742 | 0.023833
15 | 22 | 0.14739 | 0.094327 | 9.9e-10 | 0 | 0 | 0 | 0 | 0 | 1 | -90 | 90 | 0.32382 | 0.082233 | -0.32366 | -0.082127
17 | 23 | 0.095377 | 0.061042 | 6.4066e-10 | 0 | 0 | 0 | 0 | 0 | 1 | -90 | 90 | -0.54232 | -0.13785 | 0.54262 | 0.13804
22 | 21 | 0.54691 | 0.35002 | 3.6737e-09 | 0 | 0 | 0 | 0 | 0 | 1 | -90 | 90 | 0.26291 | 0.066901 | -0.2625 | -0.066642