## bus_data
BUS_I | BUS_TYPE | Pd | Qd | Gs | Bs | area | Vm | Va | baseKV | zone | Vmax | Vmin
1 | 1 | 0.025767 | 0.0064577 | 0 | 0 | 1 | 0.98721 | -0.24518 | 0.4 | 1 | 1.1 | 0.9
2 | 1 | 0.021878 | 0.0054832 | 0 | 0 | 1 | 0.986 | -0.26863 | 0.4 | 1 | 1.1 | 0.9
3 | 1 | 0 | 0 | 0 | 0 | 1 | 0.98846 | -0.22096 | 0.4 | 1 | 1.1 | 0.9
4 | 1 | 0 | 0 | 0 | 0 | 1 | 0.98579 | -0.27267 | 0.4 | 1 | 1.1 | 0.9
5 | 1 | 0 | 0 | 0 | 0 | 1 | 0.99123 | -0.16745 | 0.4 | 1 | 1.1 | 0.9
6 | 1 | 0 | 0 | 0 | 0 | 1 | 0.98811 | -0.22782 | 0.4 | 1 | 1.1 | 0.9
28 | 1 | 0.011906 | 0.0029838 | 0 | 0 | 1 | 0.9853 | -0.28234 | 0.4 | 1 | 1.1 | 0.9
13 | 1 | 0.023588 | 0.0059117 | 0 | 0 | 1 | 0.98314 | -0.3244 | 0.4 | 1 | 1.1 | 0.9
19 | 1 | 0.016796 | 0.0042095 | 0 | 0 | 1 | 0.98994 | -0.1924 | 0.4 | 1 | 1.1 | 0.9
20 | 1 | 0.016842 | 0.0042209 | 0 | 0 | 1 | 0.99602 | -0.075589 | 0.4 | 1 | 1.1 | 0.9
42 | 1 | 0.0029893 | 0.00074919 | 0 | 0 | 1 | 0.98767 | -0.23638 | 0.4 | 1 | 1.1 | 0.9
44 | 1 | 0.022353 | 0.0056022 | 0 | 0 | 1 | 0.98473 | -0.29338 | 0.4 | 1 | 1.1 | 0.9
12 | 1 | 0.023028 | 0.0057715 | 0 | 0 | 1 | 0.98243 | -0.33821 | 0.4 | 1 | 1.1 | 0.9
18 | 1 | 0.024219 | 0.0060699 | 0 | 0 | 1 | 0.98896 | -0.21145 | 0.4 | 1 | 1.1 | 0.9
21 | 1 | 0.017913 | 0.0044895 | 0 | 0 | 1 | 0.9989 | -0.020905 | 0.4 | 1 | 1.1 | 0.9
7 | 1 | 0.03292 | 0.0082505 | 0 | 0 | 1 | 0.98852 | -0.22024 | 0.4 | 1 | 1.1 | 0.9
8 | 1 | 0.038188 | 0.0095709 | 0 | 0 | 1 | 0.98622 | -0.26483 | 0.4 | 1 | 1.1 | 0.9
9 | 1 | 0.01754 | 0.004396 | 0 | 0 | 1 | 0.98906 | -0.20983 | 0.4 | 1 | 1.1 | 0.9
10 | 1 | 0.0038641 | 0.00096844 | 0 | 0 | 1 | 0.98457 | -0.29702 | 0.4 | 1 | 1.1 | 0.9
11 | 1 | 0.0084831 | 0.0021261 | 0 | 0 | 1 | 0.99016 | -0.18849 | 0.4 | 1 | 1.1 | 0.9
31 | 1 | 0.016434 | 0.0041186 | 0 | 0 | 1 | 0.98425 | -0.30333 | 0.4 | 1 | 1.1 | 0.9
25 | 1 | 0 | 0 | 0 | 0 | 1 | 0.99267 | -0.14018 | 0.4 | 1 | 1.1 | 0.9
32 | 1 | 0.033636 | 0.0084301 | 0 | 0 | 1 | 0.98394 | -0.30927 | 0.4 | 1 | 1.1 | 0.9
27 | 1 | 0.020718 | 0.0051925 | 0 | 0 | 1 | 0.99577 | -0.080538 | 0.4 | 1 | 1.1 | 0.9
23 | 1 | 0.0052291 | 0.0013105 | 0 | 0 | 1 | 0.99257 | -0.14208 | 0.4 | 1 | 1.1 | 0.9
14 | 1 | 0 | 0 | 0 | 0 | 1 | 0.98132 | -0.35981 | 0.4 | 1 | 1.1 | 0.9
15 | 1 | 0.016823 | 0.0042162 | 0 | 0 | 1 | 0.98125 | -0.36124 | 0.4 | 1 | 1.1 | 0.9
16 | 1 | 0.02608 | 0.0065363 | 0 | 0 | 1 | 0.98027 | -0.38049 | 0.4 | 1 | 1.1 | 0.9
17 | 1 | 0.016799 | 0.0042103 | 0 | 0 | 1 | 0.98879 | -0.21477 | 0.4 | 1 | 1.1 | 0.9
22 | 3 | 0.021771 | 0.0054564 | 0 | 0 | 1 | 1 | 0 | 0.4 | 1 | 1.1 | 0.9
29 | 1 | 0.023181 | 0.0058096 | 0 | 0 | 1 | 0.99741 | -0.049367 | 0.4 | 1 | 1.1 | 0.9
24 | 1 | 0.020785 | 0.0052093 | 0 | 0 | 1 | 0.99189 | -0.15517 | 0.4 | 1 | 1.1 | 0.9
26 | 1 | 0.0079646 | 0.0019961 | 0 | 0 | 1 | 0.99182 | -0.1565 | 0.4 | 1 | 1.1 | 0.9
41 | 1 | 0.012238 | 0.0030671 | 0 | 0 | 1 | 0.99103 | -0.17197 | 0.4 | 1 | 1.1 | 0.9
33 | 1 | 0.014748 | 0.0036961 | 0 | 0 | 1 | 0.98366 | -0.31481 | 0.4 | 1 | 1.1 | 0.9
34 | 1 | 0.012732 | 0.003191 | 0 | 0 | 1 | 0.98344 | -0.31906 | 0.4 | 1 | 1.1 | 0.9
35 | 1 | 0.0040116 | 0.0010054 | 0 | 0 | 1 | 0.98332 | -0.32132 | 0.4 | 1 | 1.1 | 0.9
38 | 1 | 0.0042267 | 0.0010593 | 0 | 0 | 1 | 0.98302 | -0.32725 | 0.4 | 1 | 1.1 | 0.9

## generator_data
GEN_BUS | PG | QG | QMAX | QMIN | VG | MBASE | GEN_STATUS | PMAX | PMIN
22 | 0.57186 | 0.14573 | 10 | -10 | 1 | 100 | 1 | 10 | 0

## branch_data
F_BUS | T_BUS | BR_R | BR_X | BR_B | RATE_A | RATE_B | RATE_C | TAP | SHIFT | BR_STATUS | ANGMIN | ANGMAX | P_in | Q_in | P_out | Q_out
1 | 2 | 0.70221 | 0.44941 | 2.3584e-09 | 0 | 0 | 0 | 0 | 0 | 1 | -90 | 90 | 0.14621 | 0.036856 | -0.14604 | -0.036751
1 | 3 | 0.61792 | 0.39547 | 2.0753e-09 | 0 | 0 | 0 | 0 | 0 | 1 | -90 | 90 | -0.17197 | -0.043314 | 0.17217 | 0.043441
2 | 4 | 0.14254 | 0.091224 | 2.3936e-10 | 0 | 0 | 0 | 0 | 0 | 1 | -90 | 90 | 0.12417 | 0.031268 | -0.12414 | -0.031253
3 | 5 | 1.3475 | 0.86237 | 4.5255e-09 | 0 | 0 | 0 | 0 | 0 | 1 | -90 | 90 | -0.17516 | -0.044188 | 0.17561 | 0.044475
3 | 6 | 10.0166 | 6.4106 | 1.6821e-08 | 0 | 0 | 0 | 0 | 0 | 1 | -90 | 90 | 0.0029915 | 0.0007469 | -0.0029905 | -0.00074792
4 | 28 | 1.2287 | 0.78636 | 2.0633e-09 | 0 | 0 | 0 | 0 | 0 | 1 | -90 | 90 | 0.034286 | 0.0086032 | -0.03427 | -0.0085933
4 | 13 | 2.51 | 1.6064 | 4.2149e-09 | 0 | 0 | 0 | 0 | 0 | 1 | -90 | 90 | 0.089855 | 0.02265 | -0.089634 | -0.022508
5 | 19 | 1.8985 | 1.215 | 3.1881e-09 | 0 | 0 | 0 | 0 | 0 | 1 | -90 | 90 | 0.057923 | 0.014559 | -0.057854 | -0.014515
5 | 20 | 1.7503 | 1.1202 | 5.8786e-09 | 0 | 0 | 0 | 0 | 0 | 1 | -90 | 90 | -0.23354 | -0.059034 | 0.23457 | 0.059695
6 | 42 | 12.5089 | 8.0057 | 2.1006e-08 | 0 | 0 | 0 | 0 | 0 | 1 | -90 | 90 | 0.0029905 | 0.00074792 | -0.0029893 | -0.00074919
28 | 44 | 2.1468 | 1.374 | 3.6051e-09 | 0 | 0 | 0 | 0 | 0 | 1 | -90 | 90 | 0.022365 | 0.0056094 | -0.022353 | -0.0056022
13 | 12 | 0.90699 | 0.58047 | 1.5231e-09 | 0 | 0 | 0 | 0 | 0 | 1 | -90 | 90 | 0.066046 | 0.016596 | -0.066002 | -0.016569
19 | 18 | 2.0376 | 1.3041 | 3.4217e-09 | 0 | 0 | 0 | 0 | 0 | 1 | -90 | 90 | 0.041058 | 0.010305 | -0.041021 | -0.010282
20 | 21 | 0.97904 | 0.62658 | 3.2881e-09 | 0 | 0 | 0 | 0 | 0 | 1 | -90 | 90 | -0.25141 | -0.063915 | 0.25208 | 0.06434
12 | 14 | 2.1754 | 1.3922 | 3.6531e-09 | 0 | 0 | 0 | 0 | 0 | 1 | -90 | 90 | 0.042974 | 0.010797 | -0.04293 | -0.010769
18 | 17 | 0.8675 | 0.5552 | 1.4568e-09 | 0 | 0 | 0 | 0 | 0 | 1 | -90 | 90 | 0.016802 | 0.0042119 | -0.016799 | -0.0042103
21 | 22 | 0.35056 | 0.22436 | 1.1774e-09 | 0 | 0 | 0 | 0 | 0 | 1 | -90 | 90 | -0.26999 | -0.06883 | 0.27026 | 0.069004
7 | 8 | 1.5241 | 0.97546 | 2.5595e-09 | 0 | 0 | 0 | 0 | 0 | 1 | -90 | 90 | 0.12831 | 0.03234 | -0.12804 | -0.032166
7 | 9 | 0.28396 | 0.18174 | 9.537e-10 | 0 | 0 | 0 | 0 | 0 | 1 | -90 | 90 | -0.16123 | -0.04059 | 0.16131 | 0.040642
8 | 10 | 1.5624 | 0.99991 | 2.6236e-09 | 0 | 0 | 0 | 0 | 0 | 1 | -90 | 90 | 0.089851 | 0.022595 | -0.089713 | -0.022507
9 | 11 | 0.52533 | 0.33621 | 1.7644e-09 | 0 | 0 | 0 | 0 | 0 | 1 | -90 | 90 | -0.17885 | -0.045038 | 0.17903 | 0.045155
10 | 31 | 0.31936 | 0.20439 | 5.3629e-10 | 0 | 0 | 0 | 0 | 0 | 1 | -90 | 90 | 0.085849 | 0.021538 | -0.085823 | -0.021522
11 | 25 | 1.1394 | 0.7292 | 3.8266e-09 | 0 | 0 | 0 | 0 | 0 | 1 | -90 | 90 | -0.18752 | -0.04728 | 0.18795 | 0.047558
31 | 32 | 0.37203 | 0.2381 | 6.2474e-10 | 0 | 0 | 0 | 0 | 0 | 1 | -90 | 90 | 0.069389 | 0.017403 | -0.06937 | -0.017391
25 | 27 | 1.1341 | 0.72585 | 3.8091e-09 | 0 | 0 | 0 | 0 | 0 | 1 | -90 | 90 | -0.23421 | -0.059165 | 0.23488 | 0.059595
25 | 23 | 0.18105 | 0.11587 | 3.0404e-10 | 0 | 0 | 0 | 0 | 0 | 1 | -90 | 90 | 0.046257 | 0.011607 | -0.046253 | -0.011605
32 | 33 | 0.67247 | 0.43038 | 1.1293e-09 | 0 | 0 | 0 | 0 | 0 | 1 | -90 | 90 | 0.035734 | 0.0089605 | -0.035724 | -0.0089546
27 | 29 | 0.54692 | 0.35003 | 1.8368e-09 | 0 | 0 | 0 | 0 | 0 | 1 | -90 | 90 | -0.2556 | -0.064787 | 0.25598 | 0.065033
23 | 24 | 1.409 | 0.90175 | 2.3661e-09 | 0 | 0 | 0 | 0 | 0 | 1 | -90 | 90 | 0.041023 | 0.010294 | -0.040998 | -0.010278
14 | 15 | 0.36801 | 0.23553 | 6.1799e-10 | 0 | 0 | 0 | 0 | 0 | 1 | -90 | 90 | 0.016824 | 0.004217 | -0.016823 | -0.0042163
14 | 16 | 3.4189 | 2.1881 | 5.7413e-09 | 0 | 0 | 0 | 0 | 0 | 1 | -90 | 90 | 0.026106 | 0.0065523 | -0.02608 | -0.0065364
22 | 29 | 0.79703 | 0.5101 | 2.6769e-09 | 0 | 0 | 0 | 0 | 0 | 1 | -90 | 90 | 0.27983 | 0.071267 | -0.27916 | -0.070842
24 | 26 | 0.74014 | 0.47369 | 1.2429e-09 | 0 | 0 | 0 | 0 | 0 | 1 | -90 | 90 | 0.0079651 | 0.0019963 | -0.0079646 | -0.0019961
24 | 41 | 6.0488 | 3.8712 | 1.0158e-08 | 0 | 0 | 0 | 0 | 0 | 1 | -90 | 90 | 0.012248 | 0.0030724 | -0.012238 | -0.0030671
33 | 34 | 0.87976 | 0.56305 | 1.4774e-09 | 0 | 0 | 0 | 0 | 0 | 1 | -90 | 90 | 0.020977 | 0.0052585 | -0.020973 | -0.0052559
34 | 35 | 1.1891 | 0.76101 | 1.9968e-09 | 0 | 0 | 0 | 0 | 0 | 1 | -90 | 90 | 0.0082403 | 0.0020649 | -0.0082394 | -0.0020645
35 | 38 | 6.0764 | 3.8889 | 1.0204e-08 | 0 | 0 | 0 | 0 | 0 | 1 | -90 | 90 | 0.0042279 | 0.0010591 | -0.0042267 | -0.0010593