## bus_data
BUS_I | BUS_TYPE | Pd | Qd | Gs | Bs | area | Vm | Va | baseKV | zone | Vmax | Vmin
1 | 1 | 0.0079687 | 0.0019971 | 0 | 0 | 1 | 0.99247 | -0.14482 | 0.4 | 1 | 1.1 | 0.9
2 | 1 | 0.008835 | 0.0022143 | 0 | 0 | 1 | 0.99301 | -0.13443 | 0.4 | 1 | 1.1 | 0.9
3 | 1 | 0.005291 | 0.001326 | 0 | 0 | 1 | 0.99234 | -0.14731 | 0.4 | 1 | 1.1 | 0.9
4 | 1 | 0.0066335 | 0.0016625 | 0 | 0 | 1 | 0.99307 | -0.13329 | 0.4 | 1 | 1.1 | 0.9
5 | 1 | 0.0040298 | 0.00101 | 0 | 0 | 1 | 0.99218 | -0.15046 | 0.4 | 1 | 1.1 | 0.9
58 | 1 | 0.0076292 | 0.001912 | 0 | 0 | 1 | 0.99326 | -0.12947 | 0.4 | 1 | 1.1 | 0.9
14 | 1 | 0.0044331 | 0.001111 | 0 | 0 | 1 | 0.99215 | -0.15108 | 0.4 | 1 | 1.1 | 0.9
18 | 1 | 0.0036901 | 0.00092481 | 0 | 0 | 1 | 0.98258 | -0.33375 | 0.4 | 1 | 1.1 | 0.9
19 | 1 | 0.0038298 | 0.00095984 | 0 | 0 | 1 | 0.98317 | -0.3224 | 0.4 | 1 | 1.1 | 0.9
20 | 1 | 0 | 0 | 0 | 0 | 1 | 0.98116 | -0.36146 | 0.4 | 1 | 1.1 | 0.9
21 | 1 | 0.003406 | 0.00085362 | 0 | 0 | 1 | 0.98535 | -0.28008 | 0.4 | 1 | 1.1 | 0.9
22 | 1 | 0.0068875 | 0.0017262 | 0 | 0 | 1 | 0.98075 | -0.36967 | 0.4 | 1 | 1.1 | 0.9
23 | 1 | 0.002607 | 0.00065337 | 0 | 0 | 1 | 0.98067 | -0.37119 | 0.4 | 1 | 1.1 | 0.9
46 | 1 | 0.0051644 | 0.0012943 | 0 | 0 | 1 | 0.98726 | -0.24304 | 0.4 | 1 | 1.1 | 0.9
75 | 1 | 0.010388 | 0.0026036 | 0 | 0 | 1 | 0.98045 | -0.37542 | 0.4 | 1 | 1.1 | 0.9
78 | 1 | 0 | 0 | 0 | 0 | 1 | 0.98056 | -0.37332 | 0.4 | 1 | 1.1 | 0.9
47 | 1 | 0.003585 | 0.0008985 | 0 | 0 | 1 | 0.98859 | -0.21743 | 0.4 | 1 | 1.1 | 0.9
52 | 1 | 0.0078655 | 0.0019713 | 0 | 0 | 1 | 0.99221 | -0.14783 | 0.4 | 1 | 1.1 | 0.9
48 | 3 | 0.0053606 | 0.0013435 | 0 | 0 | 1 | 1 | 0 | 0.4 | 1 | 1.1 | 0.9
49 | 1 | 0.0038729 | 0.00097063 | 0 | 0 | 1 | 0.99972 | -0.0053438 | 0.4 | 1 | 1.1 | 0.9
50 | 1 | 0.0053898 | 0.0013508 | 0 | 0 | 1 | 0.9946 | -0.10226 | 0.4 | 1 | 1.1 | 0.9
51 | 1 | 0.012477 | 0.0031271 | 0 | 0 | 1 | 0.99848 | -0.029173 | 0.4 | 1 | 1.1 | 0.9
59 | 1 | 0.0070537 | 0.0017678 | 0 | 0 | 1 | 0.9953 | -0.090142 | 0.4 | 1 | 1.1 | 0.9
53 | 1 | 0.003404 | 0.00085312 | 0 | 0 | 1 | 0.97788 | -0.42575 | 0.4 | 1 | 1.1 | 0.9
54 | 1 | 0.0058025 | 0.0014543 | 0 | 0 | 1 | 0.97795 | -0.42449 | 0.4 | 1 | 1.1 | 0.9
55 | 1 | 0 | 0 | 0 | 0 | 1 | 0.97849 | -0.41388 | 0.4 | 1 | 1.1 | 0.9
80 | 1 | 0 | 0 | 0 | 0 | 1 | 0.97877 | -0.4084 | 0.4 | 1 | 1.1 | 0.9
56 | 1 | 0.00395 | 0.00098996 | 0 | 0 | 1 | 0.994 | -0.11527 | 0.4 | 1 | 1.1 | 0.9
57 | 1 | 0.0080484 | 0.0020171 | 0 | 0 | 1 | 0.99459 | -0.10379 | 0.4 | 1 | 1.1 | 0.9
79 | 1 | 0.020469 | 0.00513 | 0 | 0 | 1 | 0.98008 | -0.38274 | 0.4 | 1 | 1.1 | 0.9
81 | 1 | 0.0033104 | 0.00082965 | 0 | 0 | 1 | 0.98004 | -0.38348 | 0.4 | 1 | 1.1 | 0.9
84 | 1 | 0.037909 | 0.0095009 | 0 | 0 | 1 | 0.9778 | -0.4274 | 0.4 | 1 | 1.1 | 0.9

## generator_data
GEN_BUS | PG | QG | QMAX | QMIN | VG | MBASE | GEN_STATUS | PMAX | PMIN
48 | 0.21183 | 0.05407 | 10 | -10 | 1 | 100 | 1 | 10 | 0

## branch_data
F_BUS | T_BUS | BR_R | BR_X | BR_B | RATE_A | RATE_B | RATE_C | TAP | SHIFT | BR_STATUS | ANGMIN | ANGMAX | P_in | Q_in | P_out | Q_out
1 | 2 | 2.112 | 1.3517 | 3.5466e-09 | 0 | 0 | 0 | 0 | 0 | 1 | -90 | 90 | -0.021726 | -0.0054456 | 0.021736 | 0.0054522
1 | 3 | 0.80011 | 0.51207 | 1.3436e-09 | 0 | 0 | 0 | 0 | 0 | 1 | -90 | 90 | 0.013757 | 0.0034485 | -0.013755 | -0.0034476
2 | 4 | 0.16539 | 0.10585 | 2.7774e-10 | 0 | 0 | 0 | 0 | 0 | 1 | -90 | 90 | -0.030571 | -0.0076664 | 0.030573 | 0.0076674
3 | 5 | 1.6421 | 1.051 | 2.7576e-09 | 0 | 0 | 0 | 0 | 0 | 1 | -90 | 90 | 0.0084643 | 0.0021215 | -0.008463 | -0.002121
4 | 58 | 0.45335 | 0.29014 | 7.6129e-10 | 0 | 0 | 0 | 0 | 0 | 1 | -90 | 90 | -0.037206 | -0.00933 | 0.037213 | 0.0093342
5 | 14 | 0.62289 | 0.39865 | 1.046e-09 | 0 | 0 | 0 | 0 | 0 | 1 | -90 | 90 | 0.0044333 | 0.001111 | -0.0044331 | -0.001111
58 | 56 | 1.4027 | 0.89772 | 2.3555e-09 | 0 | 0 | 0 | 0 | 0 | 1 | -90 | 90 | -0.044842 | -0.011246 | 0.044873 | 0.011265
18 | 19 | 0.52 | 0.3328 | 8.7321e-10 | 0 | 0 | 0 | 0 | 0 | 1 | -90 | 90 | -0.094769 | -0.023866 | 0.094821 | 0.023899
18 | 20 | 1.3191 | 0.84424 | 2.2152e-09 | 0 | 0 | 0 | 0 | 0 | 1 | -90 | 90 | 0.091079 | 0.022941 | -0.090959 | -0.022864
19 | 21 | 1.8693 | 1.1963 | 3.1391e-09 | 0 | 0 | 0 | 0 | 0 | 1 | -90 | 90 | -0.098651 | -0.024859 | 0.098851 | 0.024986
20 | 22 | 2.0494 | 1.3116 | 3.4415e-09 | 0 | 0 | 0 | 0 | 0 | 1 | -90 | 90 | 0.017285 | 0.0043353 | -0.017279 | -0.0043313
20 | 23 | 0.57069 | 0.36524 | 9.5835e-10 | 0 | 0 | 0 | 0 | 0 | 1 | -90 | 90 | 0.073674 | 0.018529 | -0.073639 | -0.018507
21 | 46 | 1.5883 | 1.0165 | 2.6671e-09 | 0 | 0 | 0 | 0 | 0 | 1 | -90 | 90 | -0.10226 | -0.02584 | 0.10244 | 0.025956
22 | 75 | 2.3877 | 1.5281 | 4.0096e-09 | 0 | 0 | 0 | 0 | 0 | 1 | -90 | 90 | 0.010391 | 0.0026051 | -0.010388 | -0.0026036
23 | 78 | 0.12983 | 0.083091 | 2.1802e-10 | 0 | 0 | 0 | 0 | 0 | 1 | -90 | 90 | 0.071032 | 0.017854 | -0.071025 | -0.017849
46 | 47 | 1.0481 | 0.67081 | 1.7601e-09 | 0 | 0 | 0 | 0 | 0 | 1 | -90 | 90 | -0.1076 | -0.02725 | 0.10774 | 0.027335
78 | 79 | 1.7059 | 1.0918 | 2.8647e-09 | 0 | 0 | 0 | 0 | 0 | 1 | -90 | 90 | 0.02379 | 0.0059662 | -0.023779 | -0.0059597
78 | 80 | 3.2029 | 2.0499 | 5.3786e-09 | 0 | 0 | 0 | 0 | 0 | 1 | -90 | 90 | 0.047235 | 0.011883 | -0.047156 | -0.011833
47 | 52 | 2.7704 | 1.773 | 4.6522e-09 | 0 | 0 | 0 | 0 | 0 | 1 | -90 | 90 | -0.11132 | -0.028233 | 0.11169 | 0.028472
52 | 50 | 1.7034 | 1.0902 | 2.8604e-09 | 0 | 0 | 0 | 0 | 0 | 1 | -90 | 90 | -0.11956 | -0.030443 | 0.11982 | 0.030612
48 | 49 | 0.29848 | 0.19102 | 5.0122e-10 | 0 | 0 | 0 | 0 | 0 | 1 | -90 | 90 | 0.080634 | 0.020366 | -0.080613 | -0.020353
48 | 50 | 3.6847 | 2.3582 | 6.1877e-09 | 0 | 0 | 0 | 0 | 0 | 1 | -90 | 90 | 0.12584 | 0.03236 | -0.12521 | -0.031962
49 | 51 | 1.3963 | 0.89366 | 2.3448e-09 | 0 | 0 | 0 | 0 | 0 | 1 | -90 | 90 | 0.07674 | 0.019383 | -0.076653 | -0.019327
51 | 59 | 4.2517 | 2.7211 | 7.1398e-09 | 0 | 0 | 0 | 0 | 0 | 1 | -90 | 90 | 0.064175 | 0.0162 | -0.063989 | -0.016081
59 | 57 | 1.0655 | 0.68194 | 1.7893e-09 | 0 | 0 | 0 | 0 | 0 | 1 | -90 | 90 | 0.056935 | 0.014313 | -0.056898 | -0.014289
53 | 54 | 1.5902 | 1.0177 | 2.6704e-09 | 0 | 0 | 0 | 0 | 0 | 1 | -90 | 90 | -0.0034039 | -0.00085314 | 0.0034041 | 0.00085301
54 | 55 | 4.9419 | 3.1628 | 8.2988e-09 | 0 | 0 | 0 | 0 | 0 | 1 | -90 | 90 | -0.0092066 | -0.0023073 | 0.0092112 | 0.0023095
55 | 80 | 2.5534 | 1.6342 | 4.2879e-09 | 0 | 0 | 0 | 0 | 0 | 1 | -90 | 90 | -0.0092112 | -0.0023095 | 0.0092136 | 0.0023106
80 | 84 | 2.1496 | 1.3758 | 3.6098e-09 | 0 | 0 | 0 | 0 | 0 | 1 | -90 | 90 | 0.037943 | 0.0095227 | -0.037908 | -0.0095011
56 | 57 | 1.0429 | 0.66743 | 1.7512e-09 | 0 | 0 | 0 | 0 | 0 | 1 | -90 | 90 | -0.048823 | -0.012255 | 0.048849 | 0.012272
79 | 81 | 0.95747 | 0.61278 | 1.6078e-09 | 0 | 0 | 0 | 0 | 0 | 1 | -90 | 90 | 0.0033104 | 0.00082959 | -0.0033103 | -0.00082967