## bus_data
BUS_I | BUS_TYPE | Pd | Qd | Gs | Bs | area | Vm | Va | baseKV | zone | Vmax | Vmin
6 | 1 | 0.0050413 | 0.0012635 | 0 | 0 | 1 | 0.9907 | -0.1784 | 0.4 | 1 | 1.1 | 0.9
7 | 1 | 0.010746 | 0.0026931 | 0 | 0 | 1 | 0.98999 | -0.19224 | 0.4 | 1 | 1.1 | 0.9
8 | 1 | 0 | 0 | 0 | 0 | 1 | 0.99224 | -0.14864 | 0.4 | 1 | 1.1 | 0.9
9 | 1 | 0.0041535 | 0.001041 | 0 | 0 | 1 | 0.98889 | -0.21355 | 0.4 | 1 | 1.1 | 0.9
10 | 1 | 0.012257 | 0.003072 | 0 | 0 | 1 | 0.99516 | -0.092525 | 0.4 | 1 | 1.1 | 0.9
11 | 1 | 0.0077098 | 0.0019323 | 0 | 0 | 1 | 0.99183 | -0.15671 | 0.4 | 1 | 1.1 | 0.9
32 | 1 | 0.009531 | 0.0023887 | 0 | 0 | 1 | 0.9882 | -0.22698 | 0.4 | 1 | 1.1 | 0.9
12 | 1 | 0.0076935 | 0.0019282 | 0 | 0 | 1 | 0.99541 | -0.087803 | 0.4 | 1 | 1.1 | 0.9
16 | 1 | 0.01089 | 0.0027293 | 0 | 0 | 1 | 0.99157 | -0.16171 | 0.4 | 1 | 1.1 | 0.9
30 | 1 | 0.0063979 | 0.0016035 | 0 | 0 | 1 | 0.98783 | -0.23412 | 0.4 | 1 | 1.1 | 0.9
13 | 1 | 0 | 0 | 0 | 0 | 1 | 0.99871 | -0.02458 | 0.4 | 1 | 1.1 | 0.9
17 | 1 | 0.007608 | 0.0019068 | 0 | 0 | 1 | 0.99151 | -0.16294 | 0.4 | 1 | 1.1 | 0.9
37 | 1 | 0 | 0 | 0 | 0 | 1 | 0.9982 | -0.034381 | 0.4 | 1 | 1.1 | 0.9
40 | 3 | 0 | 0 | 0 | 0 | 1 | 1 | 0 | 0.4 | 1 | 1.1 | 0.9
35 | 1 | 0.011651 | 0.00292 | 0 | 0 | 1 | 0.99692 | -0.059101 | 0.4 | 1 | 1.1 | 0.9
44 | 1 | 0.0099292 | 0.0024885 | 0 | 0 | 1 | 0.99676 | -0.062061 | 0.4 | 1 | 1.1 | 0.9
74 | 1 | 0.015254 | 0.003823 | 0 | 0 | 1 | 0.99587 | -0.078277 | 0.4 | 1 | 1.1 | 0.9
15 | 1 | 0.0074927 | 0.0018778 | 0 | 0 | 1 | 0.98548 | -0.27975 | 0.4 | 1 | 1.1 | 0.9
64 | 1 | 0.0018533 | 0.00046448 | 0 | 0 | 1 | 0.9855 | -0.27951 | 0.4 | 1 | 1.1 | 0.9
34 | 1 | 0.0027387 | 0.00068639 | 0 | 0 | 1 | 0.98561 | -0.27736 | 0.4 | 1 | 1.1 | 0.9
24 | 1 | 0.0042447 | 0.0010638 | 0 | 0 | 1 | 0.97681 | -0.4466 | 0.4 | 1 | 1.1 | 0.9
25 | 1 | 0.0075746 | 0.0018984 | 0 | 0 | 1 | 0.97682 | -0.44637 | 0.4 | 1 | 1.1 | 0.9
27 | 1 | 0 | 0 | 0 | 0 | 1 | 0.97695 | -0.44384 | 0.4 | 1 | 1.1 | 0.9
26 | 1 | 0 | 0 | 0 | 0 | 1 | 0.9771 | -0.4409 | 0.4 | 1 | 1.1 | 0.9
28 | 1 | 0 | 0 | 0 | 0 | 1 | 0.97728 | -0.43747 | 0.4 | 1 | 1.1 | 0.9
68 | 1 | 0.0016408 | 0.00041122 | 0 | 0 | 1 | 0.97922 | -0.39935 | 0.4 | 1 | 1.1 | 0.9
66 | 1 | 0.0030565 | 0.00076604 | 0 | 0 | 1 | 0.97662 | -0.45035 | 0.4 | 1 | 1.1 | 0.9
45 | 1 | 0 | 0 | 0 | 0 | 1 | 0.9826 | -0.3334 | 0.4 | 1 | 1.1 | 0.9
67 | 1 | 0 | 0 | 0 | 0 | 1 | 0.97636 | -0.45542 | 0.4 | 1 | 1.1 | 0.9
29 | 1 | 0.0028959 | 0.00072578 | 0 | 0 | 1 | 0.98634 | -0.263 | 0.4 | 1 | 1.1 | 0.9
31 | 1 | 0 | 0 | 0 | 0 | 1 | 0.98578 | -0.27391 | 0.4 | 1 | 1.1 | 0.9
33 | 1 | 0.010451 | 0.0026192 | 0 | 0 | 1 | 0.98543 | -0.28081 | 0.4 | 1 | 1.1 | 0.9
65 | 1 | 0.0042506 | 0.0010653 | 0 | 0 | 1 | 0.98543 | -0.28088 | 0.4 | 1 | 1.1 | 0.9
36 | 1 | 0.0057776 | 0.001448 | 0 | 0 | 1 | 0.99674 | -0.062604 | 0.4 | 1 | 1.1 | 0.9
38 | 1 | 0.0070708 | 0.0017721 | 0 | 0 | 1 | 0.99663 | -0.06459 | 0.4 | 1 | 1.1 | 0.9
39 | 1 | 0.0029356 | 0.00073572 | 0 | 0 | 1 | 0.99349 | -0.12372 | 0.4 | 1 | 1.1 | 0.9
72 | 1 | 0.020088 | 0.0050345 | 0 | 0 | 1 | 0.99364 | -0.1208 | 0.4 | 1 | 1.1 | 0.9
41 | 1 | 0.0058219 | 0.0014591 | 0 | 0 | 1 | 0.99643 | -0.068554 | 0.4 | 1 | 1.1 | 0.9
42 | 1 | 0.017124 | 0.0042916 | 0 | 0 | 1 | 0.99652 | -0.066869 | 0.4 | 1 | 1.1 | 0.9
61 | 1 | 0.010709 | 0.0026839 | 0 | 0 | 1 | 0.98323 | -0.32125 | 0.4 | 1 | 1.1 | 0.9
60 | 1 | 0.022876 | 0.0057334 | 0 | 0 | 1 | 0.98358 | -0.31451 | 0.4 | 1 | 1.1 | 0.9
62 | 1 | 0 | 0 | 0 | 0 | 1 | 0.9845 | -0.29653 | 0.4 | 1 | 1.1 | 0.9
63 | 1 | 0 | 0 | 0 | 0 | 1 | 0.98885 | -0.21263 | 0.4 | 1 | 1.1 | 0.9
73 | 1 | 0 | 0 | 0 | 0 | 1 | 0.99045 | -0.18185 | 0.4 | 1 | 1.1 | 0.9
87 | 1 | 0.0080883 | 0.0020271 | 0 | 0 | 1 | 0.98874 | -0.21477 | 0.4 | 1 | 1.1 | 0.9
71 | 1 | 0.021927 | 0.0054954 | 0 | 0 | 1 | 0.99162 | -0.15944 | 0.4 | 1 | 1.1 | 0.9
69 | 1 | 0.02845 | 0.0071301 | 0 | 0 | 1 | 0.9755 | -0.47238 | 0.4 | 1 | 1.1 | 0.9
70 | 1 | 0.0025476 | 0.00063848 | 0 | 0 | 1 | 0.97606 | -0.46134 | 0.4 | 1 | 1.1 | 0.9
82 | 1 | 0.0017362 | 0.00043513 | 0 | 0 | 1 | 0.97549 | -0.47253 | 0.4 | 1 | 1.1 | 0.9
83 | 1 | 0.022998 | 0.0057637 | 0 | 0 | 1 | 0.97578 | -0.46681 | 0.4 | 1 | 1.1 | 0.9

## generator_data
GEN_BUS | PG | QG | QMAX | QMIN | VG | MBASE | GEN_STATUS | PMAX | PMIN
40 | 0.34703 | 0.088446 | 10 | -10 | 1 | 100 | 1 | 10 | 0

## branch_data
F_BUS | T_BUS | BR_R | BR_X | BR_B | RATE_A | RATE_B | RATE_C | TAP | SHIFT | BR_STATUS | ANGMIN | ANGMAX | P_in | Q_in | P_out | Q_out
6 | 7 | 1.0049 | 0.64315 | 1.6875e-09 | 0 | 0 | 0 | 0 | 0 | 1 | -90 | 90 | 0.060705 | 0.015288 | -0.060665 | -0.015262
6 | 8 | 2.0007 | 1.2804 | 3.3597e-09 | 0 | 0 | 0 | 0 | 0 | 1 | -90 | 90 | -0.065746 | -0.016551 | 0.06584 | 0.016611
7 | 9 | 1.8796 | 1.2029 | 3.1563e-09 | 0 | 0 | 0 | 0 | 0 | 1 | -90 | 90 | 0.049919 | 0.012569 | -0.049869 | -0.012537
8 | 10 | 2.7063 | 1.7321 | 4.5447e-09 | 0 | 0 | 0 | 0 | 0 | 1 | -90 | 90 | -0.092063 | -0.023188 | 0.092311 | 0.023346
8 | 11 | 1.3589 | 0.86969 | 2.2819e-09 | 0 | 0 | 0 | 0 | 0 | 1 | -90 | 90 | 0.026223 | 0.0065773 | -0.026213 | -0.0065711
9 | 32 | 1.2892 | 0.82509 | 2.1649e-09 | 0 | 0 | 0 | 0 | 0 | 1 | -90 | 90 | 0.045715 | 0.011496 | -0.045686 | -0.011477
10 | 12 | 0.20156 | 0.129 | 3.3847e-10 | 0 | 0 | 0 | 0 | 0 | 1 | -90 | 90 | -0.10457 | -0.026418 | 0.10459 | 0.026433
11 | 16 | 1.1906 | 0.76197 | 1.9993e-09 | 0 | 0 | 0 | 0 | 0 | 1 | -90 | 90 | 0.018503 | 0.0046389 | -0.018499 | -0.0046362
32 | 30 | 0.86599 | 0.55423 | 1.4542e-09 | 0 | 0 | 0 | 0 | 0 | 1 | -90 | 90 | 0.036155 | 0.0090887 | -0.036142 | -0.0090809
12 | 13 | 2.5217 | 1.6139 | 4.2346e-09 | 0 | 0 | 0 | 0 | 0 | 1 | -90 | 90 | -0.11229 | -0.028361 | 0.11263 | 0.028579
16 | 17 | 0.71202 | 0.45569 | 1.1957e-09 | 0 | 0 | 0 | 0 | 0 | 1 | -90 | 90 | 0.0076085 | 0.0019069 | -0.007608 | -0.0019068
30 | 29 | 4.2486 | 2.7191 | 7.1345e-09 | 0 | 0 | 0 | 0 | 0 | 1 | -90 | 90 | 0.029745 | 0.0074775 | -0.029704 | -0.0074519
13 | 37 | 0.76328 | 0.4885 | 1.2818e-09 | 0 | 0 | 0 | 0 | 0 | 1 | -90 | 90 | 0.057482 | 0.014446 | -0.057455 | -0.014429
13 | 40 | 0.6507 | 0.41645 | 2.1854e-09 | 0 | 0 | 0 | 0 | 0 | 1 | -90 | 90 | -0.17011 | -0.043025 | 0.17031 | 0.043154
37 | 35 | 4.5003 | 2.8802 | 7.5572e-09 | 0 | 0 | 0 | 0 | 0 | 1 | -90 | 90 | 0.024531 | 0.0061593 | -0.024502 | -0.0061415
37 | 44 | 3.7548 | 2.4031 | 6.3054e-09 | 0 | 0 | 0 | 0 | 0 | 1 | -90 | 90 | 0.032924 | 0.0082697 | -0.032881 | -0.0082425
40 | 74 | 2.0065 | 1.2842 | 6.739e-09 | 0 | 0 | 0 | 0 | 0 | 1 | -90 | 90 | 0.17672 | 0.045292 | -0.17605 | -0.044865
35 | 36 | 1.214 | 0.77698 | 2.0387e-09 | 0 | 0 | 0 | 0 | 0 | 1 | -90 | 90 | 0.012851 | 0.0032215 | -0.012849 | -0.0032203
44 | 42 | 0.93308 | 0.59717 | 1.5669e-09 | 0 | 0 | 0 | 0 | 0 | 1 | -90 | 90 | 0.022951 | 0.005754 | -0.022946 | -0.0057508
74 | 72 | 1.1872 | 0.7598 | 3.9872e-09 | 0 | 0 | 0 | 0 | 0 | 1 | -90 | 90 | 0.16079 | 0.041042 | -0.16046 | -0.040832
15 | 64 | 0.13784 | 0.088218 | 2.3147e-10 | 0 | 0 | 0 | 0 | 0 | 1 | -90 | 90 | -0.0074927 | -0.0018779 | 0.0074928 | 0.0018779
64 | 34 | 1.0025 | 0.6416 | 1.6835e-09 | 0 | 0 | 0 | 0 | 0 | 1 | -90 | 90 | -0.009346 | -0.0023424 | 0.009347 | 0.0023428
34 | 31 | 1.2407 | 0.79403 | 2.0834e-09 | 0 | 0 | 0 | 0 | 0 | 1 | -90 | 90 | -0.012086 | -0.0030292 | 0.012088 | 0.0030303
24 | 25 | 0.224 | 0.14336 | 3.7616e-10 | 0 | 0 | 0 | 0 | 0 | 1 | -90 | 90 | -0.0042447 | -0.0010639 | 0.0042447 | 0.0010639
25 | 27 | 0.91744 | 0.58716 | 1.5406e-09 | 0 | 0 | 0 | 0 | 0 | 1 | -90 | 90 | -0.011819 | -0.0029623 | 0.011821 | 0.002963
27 | 26 | 1.0622 | 0.6798 | 1.7837e-09 | 0 | 0 | 0 | 0 | 0 | 1 | -90 | 90 | -0.011821 | -0.002963 | 0.011822 | 0.0029639
26 | 28 | 1.2447 | 0.7966 | 2.0902e-09 | 0 | 0 | 0 | 0 | 0 | 1 | -90 | 90 | -0.011822 | -0.0029639 | 0.011824 | 0.002965
28 | 68 | 2.3157 | 1.482 | 3.8886e-09 | 0 | 0 | 0 | 0 | 0 | 1 | -90 | 90 | -0.070698 | -0.017754 | 0.070827 | 0.017836
28 | 66 | 0.93729 | 0.59987 | 1.574e-09 | 0 | 0 | 0 | 0 | 0 | 1 | -90 | 90 | 0.058874 | 0.014789 | -0.058837 | -0.014766
68 | 45 | 3.9365 | 2.5194 | 6.6105e-09 | 0 | 0 | 0 | 0 | 0 | 1 | -90 | 90 | -0.072467 | -0.018247 | 0.072697 | 0.018393
66 | 67 | 0.38905 | 0.24899 | 6.5332e-10 | 0 | 0 | 0 | 0 | 0 | 1 | -90 | 90 | 0.055781 | 0.014 | -0.055767 | -0.013991
45 | 61 | 0.72857 | 0.46629 | 1.2235e-09 | 0 | 0 | 0 | 0 | 0 | 1 | -90 | 90 | -0.072697 | -0.018393 | 0.072739 | 0.01842
67 | 69 | 2.3988 | 1.5352 | 4.0282e-09 | 0 | 0 | 0 | 0 | 0 | 1 | -90 | 90 | 0.03021 | 0.0075806 | -0.030185 | -0.0075654
67 | 70 | 0.99051 | 0.63393 | 1.6633e-09 | 0 | 0 | 0 | 0 | 0 | 1 | -90 | 90 | 0.025558 | 0.0064105 | -0.025551 | -0.0064061
29 | 31 | 1.7756 | 1.1364 | 2.9817e-09 | 0 | 0 | 0 | 0 | 0 | 1 | -90 | 90 | 0.026808 | 0.0067262 | -0.026794 | -0.0067175
31 | 33 | 2.0414 | 1.3065 | 3.4281e-09 | 0 | 0 | 0 | 0 | 0 | 1 | -90 | 90 | 0.014706 | 0.0036873 | -0.014701 | -0.0036845
33 | 65 | 0.080205 | 0.051331 | 1.3469e-10 | 0 | 0 | 0 | 0 | 0 | 1 | -90 | 90 | 0.0042506 | 0.0010653 | -0.0042506 | -0.0010653
36 | 38 | 1.2509 | 0.80059 | 2.1006e-09 | 0 | 0 | 0 | 0 | 0 | 1 | -90 | 90 | 0.0070714 | 0.0017723 | -0.0070708 | -0.0017721
39 | 72 | 4.3997 | 2.8158 | 7.3883e-09 | 0 | 0 | 0 | 0 | 0 | 1 | -90 | 90 | -0.0029356 | -0.00073572 | 0.002936 | 0.00073526
72 | 71 | 1.2561 | 0.80393 | 2.1094e-09 | 0 | 0 | 0 | 0 | 0 | 1 | -90 | 90 | 0.13744 | 0.035062 | -0.13718 | -0.034898
41 | 42 | 1.2876 | 0.82404 | 2.1622e-09 | 0 | 0 | 0 | 0 | 0 | 1 | -90 | 90 | -0.0058219 | -0.0014591 | 0.0058223 | 0.0014592
61 | 60 | 0.35218 | 0.2254 | 5.9141e-10 | 0 | 0 | 0 | 0 | 0 | 1 | -90 | 90 | -0.083448 | -0.021104 | 0.083475 | 0.021121
60 | 62 | 0.7372 | 0.47181 | 1.238e-09 | 0 | 0 | 0 | 0 | 0 | 1 | -90 | 90 | -0.10635 | -0.026854 | 0.10644 | 0.026913
62 | 63 | 3.4594 | 2.214 | 5.8092e-09 | 0 | 0 | 0 | 0 | 0 | 1 | -90 | 90 | -0.10644 | -0.026913 | 0.10687 | 0.027187
63 | 73 | 1.1858 | 0.7589 | 1.9912e-09 | 0 | 0 | 0 | 0 | 0 | 1 | -90 | 90 | -0.11496 | -0.029215 | 0.11513 | 0.029324
63 | 87 | 1.1631 | 0.74435 | 1.9531e-09 | 0 | 0 | 0 | 0 | 0 | 1 | -90 | 90 | 0.0080891 | 0.0020275 | -0.0080883 | -0.0020271
73 | 71 | 0.8659 | 0.55418 | 1.4541e-09 | 0 | 0 | 0 | 0 | 0 | 1 | -90 | 90 | -0.11513 | -0.029324 | 0.11526 | 0.029403
69 | 82 | 0.37631 | 0.24084 | 6.3192e-10 | 0 | 0 | 0 | 0 | 0 | 1 | -90 | 90 | 0.0017362 | 0.00043509 | -0.0017362 | -0.00043514
70 | 83 | 1.0156 | 0.64996 | 1.7054e-09 | 0 | 0 | 0 | 0 | 0 | 1 | -90 | 90 | 0.023003 | 0.0057676 | -0.022997 | -0.0057639